## PLANILHA
|  | INFRAERO | Orçamento: |  | Folha:
Empresa Brasileira de Infra-Estrutura Aeroportuária
|  |  | Data Base: |  | Data de Emissão:
OBRA/SERVIÇO:
INFRA-ESTRUTURA DO NOVO COMPLEXO TERMINAL DO AEROPORTO INTERNACIONAL DE FLORIANÓPOLIS/HERCILIO LUZ
COD. ENGEVIX | ITEM | DESCRIÇÃO | UNID. | QUANTIDADE | PREÇO EM REAIS (R$)
[5 empty] | UNITÁRIO | TOTAL
PARTE I
| 01 | SERVIÇOS PRELIMINARES
| 01.01 | MOBILIZAÇÃO DE PESSOAL, MÁQUINAS E EQUIPAMENTOS | CJ | 1
| 01.02 | DESMOBILIZAÇÃO DE PESSOAL, MÁQUINAS E EQUIPAMENTOS | CJ | 1
| 01.03 | ACESSO E ADEQUAÇÃO DAS ÁREAS DO CANTEIRO DE OBRAS
| 01.03.01 | Limpeza do terreno, inclusive camada vegetal até 0,30 m de profundidade | m2 | 71737.42
| 01.03.02 | Carga e transporte do material de limpeza para a área de bota-fora | m3 | 21521.226
| 01.03.03 | Agulhamento de 5cm de pedra britada 3 e compactação não controlada | m3 | 3586.85
| 01.03.03.01 | Transporte de pedra britada 3 - DMT 37,85km | m3 x km | 135762.2725
| 01.03.04 | Espalhamento de 5cm de cascalho/pedra britada | m3 | 1224
| 01.03.04.01 | Transporte de cascalho/pedra britada | m3 x km | 46328.4
| 01.03.05 | Execução de Base BGS | m3 | 1081.8
| 01.03.05.01 | Transporte de BGS | m3 x km | 40946.13
| 01.03.06 | Execução de CBUQ | m3 | 650
| 01.03.06.01 | Transporte de CBUQ | t x km | 63882
| 01.03.07 | Cerca com alambrado e arame farpado | m | 1568
| 01.03.08 | Cerca de tela plástica de proteção pista e obra (Segurança Operacional) | m | 3750
| 01.03.09 | Aterro com material de jazida | m3 | 21521
| 01.03.09.01 | Transporte de material de jazida | m3 x km | 645630
| 01.04 | INSTALAÇÃO DO CANTEIRO DE OBRAS
| 01.04.01 | Escritório da Infraero | m² | 1150
| 01.04.02 | Escritório da Empreiteira | m² | 1050
| 01.04.03 | Almoxarifado central | m² | 360
| 01.04.04 | Recrutamento e Seleção | m² | 187
| 01.04.05 | Treinamento | m² | 340
| 01.04.06 | Ambulatório Médico | m² | 100
| 01.04.07 | Segurança do Trabalho | m² | 264
| 01.04.08 | Abastastecimento de Combustível | m² | 400
| 01.04.09 | Oficina Manutenção Mecânica | m² | 480
| 01.04.10 | Lavagem e Lubrificação | m² | 240
| 01.04.11 | Laboratórios | m² | 220
| 01.04.12 | Estação de Tratamento de Esgotos - ETE compacta | cj | 1
| 01.04.13 | Refeitórios e Cozinha | m2 | 1847.26
| 01.04.14 | Lazer | cj | 1
| 01.04.15 | Espaço sociocultural | m2 | 150
| 01.04.16 | Manutenção Interna | m2 | 60
| 01.04.17 | Sanitário Vestiário | m2 | 110
| 01.04.18 | Alojamento | m2 | 450
| 01.04.19 | Portões | m2 | 14
| 01.04.20 | Guarita | m2 | 15
| 01.05 | PLACA DE OBRA | UN | 3
| 01.06 | MANUTENÇÃO DO CANTEIRO DE OBRAS | MÊS | 18
| 01.07 | ADMINISTRAÇÃO LOCAL | MÊS | 21
|  | SubTotal Parte I |  |  |  | 0
PARTE II
| 02 | INFRAESTRUTURA - TERRAPLENAGEM
| 02.01 | Pistas de Taxi
02.01 | 02.01.01 | Limpeza do Terreno
02.01.01 | 02.01.01.02 | Limpeza do terreno, inclusive camada vegetal até 0,30 m de profundidade | m2 | 260941
02.01.02 | 02.01.01.03 | Carga e transporte do material de limpeza - (dmt = 1km) | m3 | 78282
02.03 | 02.01.02 | Escavações
02.03.01 | 02.01.02.01 | Escavação ,Carga e Transporte de solo compressível até 1,20m de profundidade - (dmt = 1km) | m3 | 15618
02.03.02 | 02.01.02.02 | Escavação ,Carga e Transporte de material de 1ª e 2ª cat. - (dmt = 1km) | m3 | 967
02.03.03 | 02.01.02.03 | Fornecimento de material de 1ª categoria | m3 | 189036
| 02.01.02.03.01 | Transporte de material de 1ª categoria | m3 x km | 5671080
02.05 | 02.01.03 | Aterro
02.05.01 | 02.01.03.01 | Aterro Lançado, GC ≥ 95% Proctor Modificado | m3 | 86064.8
| 02.01.03.02 | Aterro Compactado, GC ≥ 95% Proctor Modificado | m3 | 151228.8
| 02.01.03.03 | Fundação de Aterro com Pedra tipo Rachão | m3 | 22776.25
| 02.01.03.03.01 | Transporte de pedra tipo rachão | m3 x km | 862081.0625
| 02.01.03.04 | Fechamento da Camada de Rachão com bica corrida de esp. 5cm | m3 | 650.75
| 02.01.03.04.01 | Transporte de pedra tipo bica corrida | m3 x km | 24630.8875
| 02.01.03.05 | Aterro Lançado, GC ≥ 95% Proctor Modificado - Noturno | m3 | 771.2
| 02.01.03.06 | Aterro Compactado, GC ≥ 95% Proctor Modificado - Noturno | m3 | 771.2
| 02.02 | Pátio de Aeronaves (Pista de Taxi "E" / TPS / CUT)
02.01 | 02.02.01 | Limpeza do Terreno
02.01.01 | 02.02.01.01 | Limpeza do terreno, inclusive camada vegetal até 0,30 m de profundidade | m2 | 177294
02.01.02 | 02.02.01.02 | Carga e transporte do material de limpeza - (dmt = 1km) | m3 | 53188
02.03 | 02.02.02 | Escavações
02.03.01 | 02.02.02.01 | Escavação ,Carga e Transporte de solo compressível até 1,20m de profundidade - (dmt = 1km) | m3 | 39128
02.03.03 | 02.02.02.02 | Fornecimento de material de 1ª categoria | m3 | 275341
| 02.02.02.02.01 | Transporte de material de 1ª categoria | m3 x km | 8260230
02.05 | 02.02.03 | Aterro
02.05.01 | 02.02.03.01 | Aterro Lançado, GC ≥ 95% Proctor Modificado | m3 | 83331
02.05.02 | 02.02.03.02 | Aterro Compactado, GC ≥ 95% Proctor Modificado | m3 | 220273
| 02.02.03.03 | Fundação de Aterro com Pedra tipo Rachão | m3 | 112819.38
| 02.02.03.03.01 | Transporte de pedra tipo rachão | m3 x km | 4270213.533
| 02.02.03.04 | Fundação de Aterro com Areia Lavada | m3 | 36615
| 02.02.03.04.01 | Transporte de areia lavada | m3 x km | 1400157.6
| 02.02.03.05 | Fechamento da Camada de Rachão com bica corrida de esp. 5cm | m3 | 3223.42
| 02.02.03.05.01 | Transporte de pedra tipo bica corrida | m3 x km | 122006.447
| 02.03 | Sistema Viário
02.01 | 02.03.01 | Limpeza do Terreno
02.01.01 | 02.03.01.01 | Limpeza do terreno, inclusive camada vegetal até 0,30 m de profundidade | m2 | 126943
02.01.02 | 02.03.01.02 | Carga e transporte do material de limpeza - (dmt = 1km) | m3 | 38082.9
02.03 | 02.03.02 | Escavações
02.03.01 | 02.03.02.01 | Escavação ,Carga e Transporte de solo compressível até 1,20m de profundidade - (dmt = 1km) | m3 | 27074
| 02.03.02.02 | Escavação ,Carga e Transporte de material de 1ª e 2ª cat. - (dmt = 1km) | m3 | 434
02.03.03 | 02.03.02.03 | Fornecimento de material de 1ª categoria | m3 | 244164
| 02.03.02.03.01 | Transporte de material de 1ª categoria | m3 x km | 7324920
02.05 | 02.03.03 | Aterro
02.05.01 | 02.03.03.01 | Aterro Lançado, GC ≥ 100% Proctor Normal | m3 | 49476
| 02.03.03.02 | Aterro Compactado, GC ≥ 100% Proctor Normal | m3 | 195678
| 02.03.03.03 | Fundação de Aterro com Pedra tipo Rachão | m3 | 145505.2
| 02.03.03.03.01 | Transporte de pedra tipo rachão | m3 x km | 5507371.82
| 02.03.03.04 | Fechamento da Camada de Rachão com bica corrida de esp. 5cm | m3 | 4157.3
| 02.03.03.04.01 | Transporte de pedra tipo bica corrida | m3 x km | 157353.805
| 02.03.04 | Área de Bota-Fora
| 02.03.04.01 | Espalhamento/Regularização/Compactação de mat. em bota-fora | m3 | 158284
| 02.03.04.02 | Plantio de Grama | m2 | 106656
05.02 | 03 | PAVIMENTAÇÃO
05.02.100.01 | 03.01 | Regularização do Subleito (Fornecimento e Execução)
05.02.100.01.01 | 03.01.01 | Regularização do Subleito | m2 | 378059
05.02.100.02 | 03.02 | Guias (Fornecimento e Execução)
05.02.100.02.01 | 03.02.01 | Fornecimento e Assentamento de Guias de Concreto, inclusive escoras de concreto | m | 4127
05.02.100.02.02 | 03.02.02 | Fornecimento e Assentamento de Guias de Concreto para Travamento de Pavimento Intertravado, inclusive escoras de concreto | m | 99
05.02.100.03 | 03.03 | Sarjetas (Fornecimento e Execução)
05.02.100.03.01 | 03.03.01 | Fornecimento e Aplicação de Sarjetas Pré-Moldadas com concreto fck=30 Mpa, inclusive lastro com especificações indicadas em projeto | m3 | 285
05.02.100.04 | 03.04 | Calçadas (Fornecimento e Execução)
05.02.100.04.01 | 03.04.01 | Execução de passeio em concreto fck=15MPa e h=7cm, com juntas secas a cada 1,00m, inclusive 5cm de brita para base do passeio, de acordo com especificações de projeto | m2 | 9414
05.02.100.06 | 03.05 | Sub-bases e Bases (Fornecimento e Execução)
05.02.100.06.02 | 03.05.01 | Fornecimento e Aplicação de Base e Sub-base em Brita Graduada Simples com CBR ≥ 80% | m3 | 66719.12
| 03.05.01.01 | Transporte de Brita Graduada Simples DMT 37,85km | m3 x km | 2525318.692
| 03.05.02 | Fornecimento e Aplicação de Base e Sub-base em Brita Graduada Simples com CBR ≥ 80% - Noturno | m3 | 410.88
| 03.05.02.01 | Transporte de Brita Graduada Simples DMT 37,85km -Noturno | m3 x km | 15551.808
05.02.100.06.03 | 03.05.03 | Fornecimento e Aplicação de Base em Brita Graduada Tratada com Cimento com CBR ≥ 80% | m3 | 27665.92
| 03.05.03.01 | Transporte de Brita Graduada Tratada com Cimento DMT 37,85km | m3 x km | 1047155.072
| 03.05.04 | Fornecimento e Aplicação de Base em Brita Graduada Tratada com Cimento com CBR ≥ 80% - Noturno | m3 | 582.08
| 03.05.04.01 | Transporte de Brita Graduada Tratada com Cimento DMT 37,85 km -Noturno | m3 x km | 22031.728
05.02.100.06.04 | 03.05.05 | Fornecimento e Aplicação de Camada de Alívio de Tensão - SAMI | m2 | 117638
05.02.100.07 | 03.06 | Imprimações (Fornecimento e Execução)
05.02.100.07.01 | 03.06.01 | Imprimadura Impermeabilizante | m2 | 272677
05.02.100.07.02 | 03.06.02 | Pintura Ligante | m2 | 554575
05.02.200 | 03.07 | Revestimentos
05.02.200.01 | 03.07.01 | Sistema Viário
05.02.200.01.01 | 03.07.01.01 | Concreto Betuminoso Usinado à Quente modificado com polímeros (CBUQ) | m3 | 14493.88
| 03.07.01.01.01 | Transporte de CBUQ | t x km | 1424458.5264
05.02.200.01.02 | 03.07.01.02 | Concreto Betuminoso Usinado à Quente(BINDER) | m3 | 5821
| 03.07.01.02.01 | Transporte de CBUQ (BINDER) | t x km | 572087.88
| 03.07.01.03 | Concreto Betuminoso Usinado à Quente modificado com polímeros (CBUQ) - Noturno | m3 | 445.12
| 03.07.01.03.01 | Transporte de CBUQ - Noturno | t x km | 43746.3936
05.02.300 | 03.08 | Pavimento Rígido de Concreto (Fornecimento e Execução)
05.02.300.01 | 03.08.01 | Aços
05.02.300.01.01 | 03.08.01.01 | Barras de transferência Aço CA-25 - φ = 40mm | kg | 127237
05.02.300.01.02 | 03.08.01.02 | Barras de ligação Aço CA-50 - φ = 16mm | kg | 23721
05.02.300.01.03 | 03.08.01.03 | Tela soldada Q-246 | kg | 67231
| 03.08.01.04 | Aço p/ Apoio CA-50 - φ = 16mm | kg | 42214
05.02.300.02 | 03.08.02 | Concreto
05.02.300.02.01 | 03.08.02.01 | Fornecimento e Aplicação de Concreto Fctmk ≥ 5,0 Mpa, para execução de pavimento em placas de concreto, inclusive cura e forma | m3 | 18241
05.02.300.03 | 03.08.03 | Juntas
05.02.300.03.01 | 03.08.03.01 | Serragem com serra circular diamantada com espessura de 3,0mm e profundidade de 80 a 120mm, incluindo limpeza de junta com remoção da nata decorrente da serragem | m | 18647
05.02.300.03.02 | 03.08.03.02 | Serragem com serra circular diamantada com espessura de 6,0mm e profundidade de 24mm, incluindo limpeza de junta com remoção da nata decorrente da serragem | m | 18647
05.02.300.03.03 | 03.08.03.03 | Selagem de juntas de pavimento, conforme desenho de detalhes | m | 18647
05.02.300.04 | 03.08.04 | Pavimento Articulado de Concreto
05.02.300.04.01 | 03.08.04.01 | Fornecimento e Aplicação de Blocos de concreto intertravados e=8cm (Tráfego Médio), incluindo execução de camada de assentamento em Areia e=3cm | m2 | 53138
| 04 | INFRAESTRUTURA - DRENAGEM
1 | 04.01 | Demolições
01.01 | 04.01.01 | Demolição de dispositivos | m3 | 293.15
2 | 04.02 | Valetas Retangulares e Trapezoidais de Concreto - VRC e VTC
02.01 | 04.02.01 | Valetas Retangulares de Concreto - VRC
02.01.01 | 04.02.01.01 | VRC-2 | m | 76
02.01.02 | 04.02.01.02 | VRC-3 | m | 27
02.01.03 | 04.02.01.03 | VRC-4 | m | 147
02.01.04 | 04.02.01.04 | VRC-5 | m | 120
02.01.05 | 04.02.01.05 | VRC-6 | m | 60
02.02 | 04.02.02 | Valetas Trapezoidal de Concreto - VTC
02.02.01 | 04.02.02.01 | VTC-2 | m | 248.8
02.02.02 | 04.02.02.02 | VTC-5 | m | 219
02.02.03 | 04.02.02.03 | VTC-6 | m | 295.35
02.02.05 | 04.02.02.04 | VTC-8 | m | 1170.55
02.02.06 | 04.02.02.05 | VTC-9 | m | 260
02.02.07 | 04.02.02.06 | VTC-10 | m | 144
02.02.08 | 04.02.02.07 | VTC-11 | m | 91.3
02.03 | 04.03 | Canaletas Retangulares de Concreto - CRC
02.03.01 | 04.03.01 | CRC-1 | m | 12
02.03.02 | 04.03.02 | CRC-2 | m | 30
02.03.03 | 04.03.03 | CRC-3 | m | 14
02.03.04 | 04.03.04 | CRC-4 | m | 10
3 | 04.04 | Galeria subterrânea de concreto armado
03.01 | 04.04.01 | Galeria | m | 578.97
4 | 04.05 | Sarjetões
04.01 | 04.05.01 | Sarjetões | m | 588
5 | 04.06 | Gárgulas Duplas - GD
05.01 | 04.06.01 | Gárgulas Duplas - GD | unid | 23
6 | 04.07 | Boca de Lobo Dupla - BLD
06.01 | 04.07.01 | BLD | unid | 52
7 | 04.08 | Caixa com grelha - CGR
07.01 | 04.08.01 | CGR | unid | 18
8 | 04.09 | Poços de Visita - PV
08.01 | 04.09.01 | PV-1 Leste | unid | 2
08.02 | 04.09.02 | PV-1 Oeste | unid | 1
08.03 | 04.09.03 | PV-2 | unid | 19
08.04 | 04.09.04 | PV-3 | unid | 1
08.05 | 04.09.05 | PV-4 | unid | 1
9 | 04.10 | Dispositivos de Amortecimento de Bueiros - DAB
09.01 | 04.10.01 | DAB-2 | unid | 1
10 | 04.11 | Dispositivos de Amortecimento de Valetas - DAV
10.01 | 04.11.01 | DAV-1 | unid | 5
11 | 04.12 | Vala de Amortecimento
11.01 | 04.12.01 | Vala Oeste 1 | unid | 1
11.02 | 04.12.02 | Vala Oeste 2 | unid | 1
11.03 | 04.12.03 | Vala Leste | unid | 1
11.04 | 04.12.04 | Vala Sul | unid | 1
12 | 04.13 | Drenos Longitudinais Profundos - DLP
12.01 | 04.13.01 | DLP-1 | m | 1555
12.02 | 04.13.02 | DLP-2 | m | 1164
13 | 04.14 | Drenos Longitudinais Rasos - DLR
13.01 | 04.14.01 | DLR-1 (cego) | m | 7056.8
13.02 | 04.14.02 | DLR-2 | m | 3666.5
14 | 04.15 | Boca de Saída de Dreno - BSD
14.01 | 04.15.01 | BSD | un | 40
15 | 04.16 | Bueiros Tubulares de Concreto
15.01 | 04.16.01 | Bueiros Tubulares de Concreto Assentados em Berço de Brita
15.01.01 | 04.16.01.02 | BSTC φ 0,60 - PA-2 | m | 770
15.01.02 | 04.16.01.03 | BSTC φ 0,60 - PA-3 | m | 312
15.01.03 | 04.16.01.04 | BSTC φ 0,80 - PA-2 | m | 658.5
15.01.04 | 04.16.01.05 | BSTC φ 0,80 - PA-3 | m | 292
15.01.05 | 04.16.01.06 | BSTC φ 1,00 | m | 110.51
15.01.06 | 04.16.01.07 | BDTC φ 0,80 | m | 345
15.01.07 | 04.16.01.08 | BTTC φ 0,80 | m | 145.5
15.02 | 04.17 | Bueiros Tubulares de Concreto Envelopados
15.02.01 | 04.17.01 | BSTC φ 0,60 | m | 286.5
15.02.02 | 04.17.02 | BSTC φ 0,80 | m | 34.5
15.02.03 | 04.17.03 | BSTC φ 1,00 | m | 52.5
15.02.04 | 04.17.04 | BDTC φ 0,80 | m | 376.5
15.02.05 | 04.17.05 | BTTC φ 0,80 | m | 156
16 | 04.18 | Boca de Bueiro
16.01 | 04.18.01 | Boca simples φ 0,80 | un | 6
16.02 | 04.18.02 | Boca dupla φ 0,80 | un | 14
16.03 | 04.18.03 | Boca tripla φ 0,80 | un | 5
17 | 04.19 | Bacia de captação e Enrocamento
17.01 | 04.19.01 | Bacia de captação φ 0,80, hesc.: 1,94m | un | 1
17.02 | 04.19.02 | Enrocamento de pedra arrumada e argamassada | m³ | 645.6
| 04.19.02.01 | Transporte de predra arrumada | m3 x km | 24435.96
18 | 04.20 | Separador de água e óleo
18.01 | 04.20.01 | Unidade separadora de água e óleo - Oeste | un | 1
18.02 | 04.20.02 | Unidade separadora de água e óleo - Leste | un | 1
| 05 | SINALIZAÇÃO VIÁRIA
| 05.01 | Sinalização Horizontal
| 05.01.01 | Fornecimento e execução de pintura de faixas, simbolos, setas, canalização, zebrados e linhas de sinalização na cor branca, a base de resina acrílica emulsionada em água, conforme especificação, inclusive preparo da superficie, pré-marcação e alinhamento de acordo com o código de cores Munsell N 9,5 | m² | 1200.5
| 05.01.02 | Fornecimento e execução de pintura de linhas, canalização e zebrados de sinalização na cor amarela, a base de resina acrílica emulsionada em água, conforme especificação, inclusive preparo de superficie, pré-marcação e alinhamento de acordo com o código de cores Munsell 10 YR 7,5/14 | m² | 84
| 05.01.03 | Fornecimento e execução de pintura de símbolos de sinalização na cor azul, a base de resina acrílica, emulsionada em água, conforme especificação, inclusive preparo da superficie, pré-marcação e alinhamento de acordo com o código de cores Munsell 5 PB 2/8. | m² | 200
| 05.01.04 | Fornecimento e execução de pintura de canalização, linhas de sinalização na cor branca, termoplastica, aplicada por aspersão, conforme especificação, inclusive preparo de superficie, pré-marcação e alinhamento de acordo com o código de cores Munsell n 9,5 | m² | 140
| 05.01.05 | Fornecimento e execução de pintura de linhas, sinalização na cor amarela, termoplástica por aspersão, conforme, conforme especificação, inclusive preparo de superficie, pré-marcação e alinhamento de acordo com o código de cores Munsell 10 YR 7,5/14 | m² | 138
| 05.01.06 | Fornecimento e execução de pintura de setas, zebrados e símbolos de sinalização na cor branca, termoplastica, aplicada por extrusão, conforme especificação, inclusive preparo de superficie, pré-marcação e alinhamento de acordo com o código de cores Munsell N 9,5 | m² | 537
| 05.01.07 | Fornecimento e execução de pintura de canalização, zebrados e linhas de sinalização na cor amarela, termoplastica, aplicada por extrusão, conforme especificação, inclusive preparo de superficie, pré-marcação e alinhamento de acordo com o código de cores Munsell 10 YR 7,5/14 | m² | 76
| 05.01.08 | Fornecimento e Aplicação imprimação preta nas áreas de concreto (lombo-faixas) | m² | 324
| 05.01.09 | Fornecimento e execução de sinalização provisória de deslocamento de cabeceiras de acordo com item 6.2 do Termo de Referência FL-01-000-99-45430-00 | m² | 10162
| 05.02 | Sinalização Vertical
| 05.02.01 | Confecção de placa de sinalização totalmente refletiva em chapa de aço carbono zincado, na espessura de 1,25mm, conforme especificação. | m² | 96.81
| 05.02.02 | Fornecimento e implantação de placa de sinalização totalmente refletiva em chapa de aço carbono zincado, na espessura de 1,25mm, conforme especificação | m² | 96.81
| 05.02.03 | Confecção, fornecimento e implantação de suporte metálico DN 2 1/2" e travessa para placa de sinalização, conforme especificado | pç | 156
| 05.02.04 | Confecção, fornecimento e implantação de suporte metálico DN 4" e travessa para placa de sinalização, conforme especificação | pç | 6
| 05.02.05 | Confecção, fornecimento e implantação de suporte metálico DN 5" com braço projetado DN 4" e travessa para placa de sinalização, conforme especificação | pç | 4
| 05.03 | Dispositivos Auxiliáres
| 05.03.01 | Fornecimento e implantação, conforme especificação, de tacha branca com refletivo branco monodirecional | pç | 818
| 05.03.02 | Fornecimento e implantação, conforme especificação, de tachão amarelo com refletivo branco ou refletivo amarelo monodirecional | pç | 598
| 05.03.03 | Fornecimento e implantação, de cilindros delimitadores | pç | 389
| 05.04 | Sinalização Horizontal - Pátio e Pista
| 05.04.01 | Fornecimento e execução de pintura de sinalização na cor amarela, incl. Preparo da superficie, pré-marcação e alinhamento (Pátio de Aeronaves) | m² | 1500.9
| 05.04.02 | Fornecimento e execução de pintura de sinalização na cor branca, incl. Preparo da superficie, pré-marcação e alinhamento | m² | 102.76
| 05.04.03 | Fornecimento e execução de pintura de sinalização na cor amarela, incl. Preparo da superficie, pré-marcação e alinhamento (Pieta de Rolamento) | m² | 369.46
| 05.04.04 | Fornecimento e execução de pintura de sinalização na cor vermelha, incl. Preparo da superficie, pré-marcação e alinhamento | m² | 247.93
|  | SubTotal Parte II |  |  |  | 0
PARTE III
0
1.00.000 | 06 | SISTEMAS DE AUXÍLIOS VISUAIS À NAVEGAÇÃO AÉREA
1.01.000 | 06.01 | SISTEMAS DE BALIZAMENTO NOTURNO
1.01.100 | 06.01.01 | LUMINÁRIAS (Fornecimento, Instalação, Testes e Comissionamento)
1.01.110 | 06.01.01.01 | LUMINÁRIAS ELEVADAS
1.01.110.01 | 06.01.01.01.01 | Fornecimento e instalação de luminária elevada de lateral de pista de rolamento, 360º lente prismática unidirecional na cor AZUL, LED de 12 VA/ 6.6 A/ 10.000 horas sob alta-intensidade, código FAA: L-861 T, Referência: LED Elevated Taxiway Edge Light da ADB ou equivalente. | cj | 227
1.01.110.02 | 06.01.01.01.02 | Fornecimento e instalação de luminária elevada de lateral de borda de pista, com uma lâmpada halogena refletorizada 105W /6.6 A/ 1000 horas a brilho maximo em cima de base de concreto, cor da lente BRANCA/AMARELO - código FAA L-861/ Referência: BPE-2-150 da ADB ou equivalente. | cj | 1
1.01.110.03 | 06.01.01.01.03 | Fornecimento de lente para luminária elevada, cor da lente VERMELHA - código FAA L-861/ Referência: BPE-2-150 da ADB ou equivalente. | pç | 4
1.01.120 | 06.01.02 | LUMINÁRIAS EMBUTIDAS
1.01.120.01 | 06.01.02.01 | Fornecimento e instalação de luminária embutida tipo "Shallow Base", bidirecional BRANCA/ BRANCA e BRANCA/ AMARELA, de alta intensidade, para lateral de pista, com 02 (duas) lâmpadas halógenas refletorizadas de 105W/6,6A/1.000 horas a brilho máximo, diâmetro de 12", a ser instalada embutida no piso da Pista
1.01.120.01.01 | 06.01.02.01.01 | BRANCA/ BRANCA, convergência esquerda código FAA: L-850-C Referência: FED-2-200 da ADB ou equivalente. | cj | 1
1.01.120.01.02 | 06.01.02.01.02 | BRANCA/ AMARELA, convergência esquerda código FAA: L-850-C Referência: FED-2-200 da ADB ou equivalente. | cj | 2
1.01.120.02 | 06.01.02.02 | Fornecimento e instalação de luminária embutida de cabeceira de pista bidirecional verde/vermelha, de alta intensidade, com 03 (três) lâmpadas halógenas refletorizadas de 105 W/ 6,6 A/ 1.000 horas a brilho máximo, diâmetro de 12", a ser instalada em cima de base metálica, nas seguintes configurações:
1.01.120.02.01 | 06.01.02.02.01 | VERDE/ VERMELHO, convergência esquerda código FAA : L-850, Referência: FTE-2-300-G/ R - L da ADB ou equivalente | cj | 7
1.01.120.02.02 | 06.01.02.02.02 | VERDE/ VERMELHO, convergência direita código FAA : L-850, Referência: FTE-2-300-G/ R-R da ADB ou equivalente | cj | 7
1.01.120.02.03 | 06.01.02.02.03 | VERDE/ OPACO, convergência centro código FAA : L-850D, Referência: 44A6247-10XX da ADB ou equivalente | cj | 4
1.01.120.03 | 06.01.02.03 | Fornecimento e instalação de Anel adaptador 16" - 12" para instalação da luminária, em cima da base metálica, Referência: "ADB" ou equivalente. | pç | 18
1.01.200 | 06.01.03 | BASES (Fornec., Inst., Testes e Comissionamento)
1.01.210 | 06.01.03.01 | BASE DE CONCRETO ESTRUTURAL
1.01.210.01 | 06.01.03.01.01 | Fornecimento e instalação de base de concreto estrutural fck>15 MPa 0,55x0,55x0,55m para luminária de borda de pista | un | 228
1.01.220 | 06.01.03.02 | BASE TIPO RASA (SHALLOW BASE)
1.01.220.01 | 06.01.03.02.01 | Fornecimento e instalação de base tipo shallow base diâmetro 12" Referência: Shallow Base da ADB ou equivalente, para luminária embutida de borda de Pista de Pouso, com aplicação de resina, incluindo saída dos cabos secundários, conforme recomendações do fabricante. | un | 4
1.02.000 | 06.02 | SINALIZAÇÃO VERTICAL
1.02.100 | 06.02.01 | PAINÉIS (Fornecimento, Instalação, Testes e Comissionamento)
1.02.110 | 06.02.01.01 | PAINÉIS DE INSTRUÇÃO
1.02.110.01 |  | Fornecimento, Instalação e Comissionamento de placas indicativas de sinalização vertical das bordas das Pistas de Pouso e de Taxi compostas de painéis e estruturas em alumínio extrudado, com painel translúcido para a inscrição em policarbonato de alta resistência e lâmpada.Painéis indicativos de localização e/ou destino, separados em campos distintos, com caracteres pretos ou branco contrastando com fundo amarelo, vermelho ou preto, respectivamente, conforme indicado no detalhe do desenho nº FL.03/707.07/03674.
1.02.110.01.01 | 06.02.01.01.01 | Dimensões de 800 x 3300 mm, (trafo de 100+200W) com 8 Lâmpadas 24W Fluorescente. Referência: ADB ou equivalente. | un | 1
1.02.110.01.02 | 06.02.01.01.02 | Dimensões de 800 x 3300 mm, (trafo de 100+200W) com 8 Lâmpadas 24W Fluorescente. Referência: ADB ou equivalente. | un | 1
1.02.110.01.03 | 06.02.01.01.03 | Dimensões de 800 x 2500 mm, (trafo de 200 W) com 5 Lâmpadas 24W Fluorescente. Referência: ADB ou equivalente. | un | 1
1.02.110.01.04 | 06.02.01.01.04 | Dimensões de 800 x 2500 mm, (trafo de 200 W) com 5 Lâmpadas 24W Fluorescente. Referência: ADB ou equivalente. | un | 1
1.02.110.01.05 | 06.02.01.01.05 | Dimensões de 800 x 900 mm, (trafo de 100 W) com 2 Lâmpadas 24W Fluorescente. Referência: ADB ou equivalente. | un | 1
1.02.110.01.06 | 06.02.01.01.06 | Dimensões de 800 x 2100mm, (trafo de 150 W) com 4 Lâmpadas 24W Fluorescente. Referência: ADB ou equivalente. | un | 1
1.02.110.01.07 | 06.02.01.01.07 | Dimensões de 800 x 2100mm, (trafo de 150 W) com 4 Lâmpadas 24W Fluorescente. Referência: ADB ou equivalente. | un | 1
1.02.110.01.08 | 06.02.01.01.08 | Dimensões de 800 x 1500mm, (trafo de 150 W) com 3 Lâmpadas 24W Fluorescente. Referência: ADB ou equivalente. | un | 1
1.02.110.01.09 | 06.02.01.01.09 | Dimensões de 800 x 1500mm, (trafo de 150 W) com 3 Lâmpadas 24W Fluorescente. Referência: ADB ou equivalente. | un | 1
1.02.110.01.10 | 06.02.01.01.10 | Dimensões de 800 x 2500 mm, (trafo de 200 W) com 5 Lâmpadas 24W Fluorescente. Referência: ADB ou equivalente. | un | 1
1.02.120 | 06.02.01.02 | PAINÉIS DE INFORMAÇÃO
1.02.120.01 |  | Fornecimento, Instalação e Comissionamento de placas indicativas de sinalização vertical das bordas das Pistas de Pouso e de Taxi compostas de painéis e estruturas em alumínio extrudado, com painel translúcido para a inscrição em policarbonato de alta resistência e lâmpada.Painéis indicativos de localização e/ou destino, separados em campos distintos, com caracteres pretos ou branco contrastando com fundo amarelo, vermelho ou preto, respectivamente, conforme indicado no detalhe do desenho nº FL.03/707.07/03674.
1.02.120.01.01 | 06.02.01.02.01 | Dimensões de 800 x 1100 mm, (trafo de 150 W) com 3 Lâmpadas 24W Fluorescente. Referência: ADB ou equivalente. | un | 1
1.02.120.01.02 | 06.02.01.02.02 | Dimensões de 600 x 1900 mm/ 600 x 1700 mm, (trafo de 150+150 W) com 4+4 Lâmpadas 24W Fluor. Referência: ADB ou equivalente. | un | 1
1.02.120.01.03 | 06.02.01.02.03 | Dimensões de 800 x 2500 mm, (trafo de 200 W) com 5 Lâmpadas 24W Fluorescente. Referência: ADB ou equivalente. | un | 1
1.02.120.01.04 | 06.02.01.02.04 | Dimensões de 600 x 700 mm, (trafo de 100 W) com 1 Lâmpada 24W Fluorescente. Referência: ADB ou equivalente. | un | 1
1.02.120.01.05 | 06.02.01.02.05 | Dimensões de 600 x 700 mm, (trafo de 100 W) com 1 Lâmpada 24W Fluorescente. Referência: ADB ou equivalente. | un | 1
1.02.120.01.06 | 06.02.01.02.06 | Dimensões de 600 x 1900 mm, (trafo de 150 W) com 4 Lâmpadas 24W Fluorescente. Referência: ADB ou equivalente. | un | 1
1.02.120.01.07 | 06.02.01.02.07 | Dimensões de 800 x 1300 mm, (trafo de 150 W) com 3 Lâmpadas 24W Fluorescente. Referência: ADB ou equivalente. | un | 1
1.02.120.01.08 | 06.02.01.02.08 | Dimensões de 800 x 1700 mm/ 800 x 2700 mm , (trafo de 150 + 200 W) com 4/ 6 Lâmpadas 24W Fluor. Referência: ADB ou equivalente. | un | 2
1.02.120.01.09 | 06.02.01.02.09 | Dimensões de 800 x 1300 mm, (trafo de 150 W) com 3 Lâmpadas 24W Fluorescente. Referência: ADB ou equivalente. | un | 1
1.02.120.01.10 | 06.02.01.02.10 | Dimensões de 600 x 3300 mm/ 600 x 1700 mm , (trafo de 100+200/ 150 W) com 8/ 4 Lâmp. 24W Fluor. Referência: ADB ou equivalente. | un | 2
1.02.120.01.11 | 06.02.01.02.11 | Dimensões de 600 x 3300 mm/ 600 x 1700 mm , (trafo de 100+200/ 150 W) com 8/ 4 Lâmp. 24W Fluor. Referência: ADB ou equivalente. | un | 2
1.02.120.01.12 | 06.02.01.02.12 | Dimensões de 600 x 700 mm, (trafo de 100 W) com 1 Lâmpada 24W Fluorescente. Referência: ADB ou equivalente. | un | 3
1.02.120.01.13 | 06.02.01.02.13 | Dimensões de 600 x 2300 mm, (trafo de 200 W) com 5 Lâmpadas 24W Fluorescente. Referência: ADB ou equivalente. | un | 1
1.02.120.01.14 | 06.02.01.02.14 | Dimensões de 600 x 1700 mm, (trafo de 150 W) com 4 Lâmpadas 24W Fluorescente. Referência: ADB ou equivalente. | un | 1
1.02.120.01.15 | 06.02.01.02.15 | Dimensões de 600 x 1700 mm, (trafo de 150 W) com 4 Lâmpadas 24W Fluorescente. Referência: ADB ou equivalente. | un | 1
1.02.120.01.16 | 06.02.01.02.16 | Dimensões de 800 x 1300 mm, (trafo de 150 W) com 3 Lâmpadas 24W Fluorescente. Referência: ADB ou equivalente. | un | 1
1.02.120.01.17 | 06.02.01.02.17 | Dimensões de 800 x 2300 mm/ 800 x 2300 mm, (trafo de 200 + 200 W) com 5/ 5 Lâmp. 24W Fluor. Referência: ADB ou equivalente. | un | 2
1.02.120.01.18 | 06.02.01.02.18 | Dimensões de 600 x 1500 mm/ 600 x 3300 mm), (trafo de 150/ 100 + 200 W) com 3/ 8 Lâmp. 24W Fluor. Referência: ADB ou equivalente. | un | 2
1.02.120.01.19 | 06.02.01.02.19 | Dimensões de 600 x 1500 mm, (trafo de 150 W) com 3 Lâmpadas 24W Fluorescentes. Referência: ADB ou equivalente. | un | 1
1.02.120.01.20 | 06.02.01.02.20 | Dimensões de 600 x 2300 mm, (trafo de 200 W) com 5 Lâmpadas 24W Fluorescentes. Referência: ADB ou equivalente. | un | 1
1.02.120.01.21 | 06.02.01.02.21 | Dimensões de 600 x 1700 mm, (trafo de 150 W) com 4 Lâmpadas 24W Fluorescentes. Referência: ADB ou equivalente. | un | 1
1.02.120.01.22 | 06.02.01.02.22 | Dimensões de 600 x 3300 mm/ 600 x 1500 mm), (trafo de 100 + 200/ 150 W) com 8/ 3 Lâmp. 24W Fluor. Referência: ADB ou equivalente. | un | 2
1.02.120.01.23 | 06.02.01.02.23 | Dimensões de 600 x 2100 mm, (trafo de 150 W) com 4 Lâmpadas 24W Fluorescentes. Referência: ADB ou equivalente. | un | 1
1.02.120.01.24 | 06.02.01.02.24 | Dimensões de 800 x 1100 mm, (trafo de 100 W) com 2 Lâmpadas 24W Fluorescentes. Referência: ADB ou equivalente. | un | 1
1.02.120.01.25 | 06.02.01.02.25 | Dimensões de 600 x 1300 mm, (trafo de 150 W) com 3 Lâmpadas 24W Fluorescentes. Referência: ADB ou equivalente. | un | 1
1.02.120.01.26 | 06.02.01.02.26 | Dimensões de 800 x 1300 mm, (trafo de 150 W) com 3 Lâmpadas 24W Fluorescentes. Referência: ADB ou equivalente. | un | 1
1.02.120.01.27 | 06.02.01.02.27 | Dimensões de 600 x 1700 mm, (trafo de 150 W) com 4 Lâmpadas 24W Fluorescentes. Referência: ADB ou equivalente. | un | 1
1.02.120.01.28 | 06.02.01.02.28 | Dimensões de 600 x 1500 mm, (trafo de 150 W) com 4 Lâmpadas 24W Fluorescentes. Referência: ADB ou equivalente. | un | 1
1.02.200 | 06.02.02 | BASES (Fornec., Inst., Testes e Comissionamento)
1.02.210 | 06.02.02.01 | BASE DE CONCRETO
1.02.210.01 | 06.02.02.01.01 | Fornecimento e instalação de base de concreto estrutural fck>20 MPa, base metálica FAA 867-B com tampa com 02 furos de 2" para eletroduto. Dimensão: 600 x 1000 x 700 mm para placas de Sinalização Vertical. Referência: ADB ou Equivalente. | un | 5
1.02.210.02 | 06.02.02.01.02 | Fornecimento e instalação de base de concreto estrutural fck>20 MPa, base metálica FAA 867-B com tampa com 02 furos de 2" para eletroduto. Dimensão: 600 x 1000 x 900 mm para placas de Sinalização Vertical. Referência: ADB ou Equivalente. | un | 1
1.02.210.03 | 06.02.02.01.03 | Fornecimento e instalação de base de concreto estrutural fck>20 MPa, base metálica FAA 867-B com tampa com 02 furos de 2" para eletroduto. Dimensão: 600 x 1000 x 1100 mm para placas de Sinalização Vertical. Referência: ADB ou Equivalente. | un | 2
1.02.210.04 | 06.02.02.01.04 | Fornecimento e instalação de base de concreto estrutural fck>20 MPa, base metálica FAA 867-B com tampa com 02 furos de 2" para eletroduto. Dimensão: 600 x 1000 x 1300 mm para placas de Sinalização Vertical. Referência: ADB ou Equivalente. | un | 4
1.02.210.05 | 06.02.02.01.05 | Fornecimento e instalação de base de concreto estrutural fck>20 MPa, base metálica FAA 867-B com tampa com 02 furos de 2" para eletroduto. Dimensão: 600 x 1000 x 1500 mm para placas de Sinalização Vertical. Referência: ADB ou Equivalente. | un | 4
1.02.210.06 | 06.02.02.01.06 | Fornecimento e instalação de base de concreto estrutural fck>20 MPa, base metálica FAA 867-B com tampa com 02 furos de 2" para eletroduto. Dimensão: 600 x 1000 x 1700 mm para placas de Sinalização Vertical. Referência: ADB ou Equivalente. | un | 4
1.02.210.07 | 06.02.02.01.07 | Fornecimento e instalação de base de concreto estrutural fck>20 MPa, base metálica FAA 867-B com tampa com 02 furos de 2" para eletroduto. Dimensão: 600 x 1000 x 1900 mm para placas de Sinalização Vertical. Referência: ADB ou Equivalente. | un | 1
1.02.210.08 | 06.02.02.01.08 | Fornecimento e instalação de base de concreto estrutural fck>20 MPa, base metálica FAA 867-B com tampa com 02 furos de 2" para eletroduto. Dimensão: 600 x 1000 x 2100 mm para placas de Sinalização Vertical. Referência: ADB ou Equivalente. | un | 4
1.02.210.09 | 06.02.02.01.09 | Fornecimento e instalação de base de concreto estrutural fck>20 MPa, base metálica FAA 867-B com tampa com 02 furos de 2" para eletroduto. Dimensão: 600 x 1000 x 2300 mm para placas de Sinalização Vertical. Referência: ADB ou Equivalente. | un | 2
1.02.210.10 | 06.02.02.01.10 | Fornecimento e instalação de base de concreto estrutural fck>20 MPa, base metálica FAA 867-B com tampa com 02 furos de 2" para eletroduto. Dimensão: 600 x 1000 x 2500 mm para placas de Sinalização Vertical. Referência: ADB ou Equivalente. | un | 3
1.02.210.12 | 06.02.02.01.11 | Fornecimento e instalação de base de concreto estrutural fck>20 MPa, base metálica FAA 867-B com tampa com 02 furos de 2" para eletroduto. Dimensão: 600 x 1000 x 1700 mm + 600 x 1000 x 2700 para placas de Sinalização Vertical. Referência: ADB ou Equivalente. | un | 2
1.02.210.13 | 06.02.02.01.12 | Fornecimento e instalação de base de concreto estrutural fck>20 MPa, base metálica FAA 867-B com tampa com 02 furos de 2" para eletroduto. Dimensão: 600 x 1000 x 1500 mm + 600 x 1000 x 3300 para placas de Sinalização Vertical. Referência: ADB ou Equivalente. | un | 1
1.02.210.14 | 06.02.02.01.13 | Fornecimento e instalação de base de concreto estrutural fck>20 MPa, base metálica FAA 867-B com tampa com 02 furos de 2" para eletroduto. Dimensão: 600 x 1000 x 3300 mm + 600 x 1000 x 1500 para placas de Sinalização Vertical. Referência: ADB ou Equivalente. | un | 1
1.02.210.15 | 06.02.02.01.14 | Fornecimento e instalação de base de concreto estrutural fck>20 MPa, base metálica FAA 867-B com tampa com 02 furos de 2" para eletroduto. Dimensão: 600 x 1000 x 1700 mm + 600 x 1000 x 2700 para placas de Sinalização Vertical. Referência: ADB ou Equivalente. | un | 1
1.02.210.16 | 06.02.02.01.15 | Fornecimento e instalação de base de concreto estrutural fck>20 MPa, base metálica FAA 867-B com tampa com 02 furos de 2" para eletroduto. Dimensão: 600 x 1000 x 3300 mm + 600 x 1000 x 1700 para placas de Sinalização Vertical. Referência: ADB ou Equivalente. | un | 1
1.02.210.17 | 06.02.02.01.16 | Fornecimento e instalação de base de concreto estrutural fck>20 MPa, base metálica FAA 867-B com tampa com 02 furos de 2" para eletroduto. Dimensão: 600 x 1000 x 1700 mm + 600 x 1000 x 3300 para placas de Sinalização Vertical. Referência: ADB ou Equivalente. | un | 1
1.02.210.18 | 06.02.02.01.17 | Fornecimento e instalação de base de concreto estrutural fck>20 MPa, base metálica FAA 867-B com tampa com 02 furos de 2" para eletroduto. Dimensão: 600 x 1000 x 2300 mm + 600 x 1000 x 2300 para placas de Sinalização Vertical. Referência: ADB ou Equivalente. | un | 1
1.02.210.19 | 06.02.02.01.18 | Fornecimento e instalação de base de concreto estrutural fck>20 MPa, base metálica FAA 867-B com tampa com 02 furos de 2" para eletroduto. Dimensão: 600 x 1000 x 1900 mm + 600 x 1000 x 1700 para placas de Sinalização Vertical. Referência: ADB ou Equivalente. | un | 1
1.03.000 | 06.03 | EQUIPAMENTOS E COMPONENTES (Fornec., Inst., Testes e Comissionamento)
1.03.100 | 06.03.01 | TRANSFORMADORES DE ISOLAMENTO, RCC E KITS CONECTORES (Fornecimento, Instalação, Testes e Comissionamento)
1.03.110 | 06.03.01.01 | TRANFORMADOR DE ISOLAMENTO
1.03.110.01 | 06.03.01.01.01 | Fornecimento (posto-obra), Instalação e Comissionamento de transformadores de isolamento com certificação de conformidade de tipo com as normas aplicáveis da ICAO Anexo 14, código FAA: L- 830/ ref. RST (E) da ADB ou equivalente,circuitos série potência 10/ 15W, classe de isolamento 5000 V. | un | 227
1.03.110.02 | 06.03.01.01.02 | Fornecimento (posto-obra), Instalação e Comissionamento de transformadores de isolamento com certificação de conformidade de tipo com as normas aplicáveis da ICAO Anexo 14, código FAA: L- 830/ ref. RST (E) da ADB ou equivalente,circuitos série potência 30/ 45W, classe de isolamento 5000 V. | un | 4
1.03.110.03 | 06.03.01.01.03 | Fornecimento (posto-obra), Instalação e Comissionamento de transformadores de isolamento com certificação de conformidade de tipo com as normas aplicáveis da ICAO Anexo 14, código FAA: L- 830/ ref. RST (E) da ADB ou equivalente,circuitos série potência 100 W, classe de isolamento 5000 V. | un | 15
1.03.110.04 | 06.03.01.01.04 | Fornecimento (posto-obra), Instalação e Comissionamento de transformadores de isolamento com certificação de conformidade de tipo com as normas aplicáveis da ICAO Anexo 14, código FAA: L- 830/ ref. RST (E) da ADB ou equivalente,circuitos série potência 150 W, classe de isolamento 5000 V. | un | 22
1.03.110.05 | 06.03.01.01.05 | Fornecimento (posto-obra), Instalação e Comissionamento de transformadores de isolamento com certificação de conformidade de tipo com as normas aplicáveis da ICAO Anexo 14, código FAA: L- 830/ ref. RST (E) da ADB ou equivalente,circuitos série potência 200 W, classe de isolamento 5000 V. | un | 19
1.03.110.06 | 06.03.01.01.06 | Fornecimento (posto-obra), Instalação e Comissionamento de transformadores de isolamento com certificação de conformidade de tipo com as normas aplicáveis da ICAO Anexo 14, código FAA: L- 830/ ref. RST (E) da ADB ou equivalente,circuitos série potência 300 W, classe de isolamento 5000 V. | un | 32
1.03.120 | 06.03.02 | REGULADORES DE CORRENTE CONSTANTE RCC
1.03.120.01 | 06.03.02.01 | Fornecimento, Instalação e Comissionamento de Regulador de Corrente Constante (RCC), Referência: ADB ou equivalente. Potência nominal 7,5 kW, Tensão de entrada: 220 V 60 Hz, brilho fixo 6,6 A | un | 1
1.03.120.01 | 06.03.02.02 | Fornecimento, Instalação e Comissionamento de Regulador de Corrente Constante (RCC), Referência: ADB ou equivalente. Potência nominal 30 kW, Tensão de entrada: 220 V 60 Hz, 3 brilhos (4,8 - 6,6 A) | un | 2
1.03.130 | 06.03.03 | KITS CONECTORES
1.03.131 | 06.03.03.01 | KIT CONECTOR PARA CABO PRIMÁRIO
1.03.131.01 | 06.03.03.01.01 | Fornecimento (posto-obra), Instalação e Comissionamento de conectores entre o cabo primário e o transformador de isolamento através de kits conectores com plug e receptáculo, com certificação de conformidade. kit conector código FAA-L-823 / CK54E4 da ADB ou equivalente tipo I, para cabos primários de seção 10 mm² de circuito de balizamento da pista de pouso, isolamento 5 kV. | cj | 334
1.03.132 | 06.03.03.02 | KIT CONECTOR PARA CABO SECUNDÁRIO
1.03.132.01 | 06.03.03.02.01 | Fornecimento (posto-obra), Instalação e Comissionamento de conectores entre o cabo primário e o transformador de isolamento através de kits conectores com plug e receptáculo, com certificação de conformidade. kit conector código FAA-L-823 / 90P / A6 da ADB ou equivalente tipo II, para cabos secundários de seção 4 mm² de circuito de balizamento da pista de pouso, isolamento 0,6/1kV. | cj | 314
1.04.000 | 06.03.04 | CABOS (Fornec., Inst., Testes e Comissionamento)
1.04.100 | 06.03.04.01 | CABOS DE MÉDIA TENSÃO
1.04.100.01 | 06.03.04.01.01 | Fornecimento e Instalação de cabo primário, singelo, condutor formado por fios de cobre nu, têmpera mole, isolação em EPR/PVC para 90°C, com blindagem metálica, para circuito de balizamento, seção 10 mm², classe de isolamento 3,6/ 6 kV Referência: Eprotenax da Prysmian ou equivalente conforme normas ABNT - NBR 7732/ 1994 e NBR 7733/1996 e ICAO - Manual de projeto de aeródromo, Parte 5, Sistemas elétricos. | m | 28500
1.04.200 | 06.03.04.01.02 | CABOS DE BAIXA TENSÃO
1.04.200.01 | 06.03.04.01.02.01 | Fornecimento e Instalação de cabo de extensão secundário, com certificado de conformidade de tipo com a Especificação FAA L-823, isolamento 600 V, com previsão de conectores para ligação da luminária ao transformador, bitola 1c 2x12 AWG (2x2,5 mm²), classe de isolamento 0,6 kV Referência: Sintenax da Prysmian ou equivalente, conforme norma NBR 7288. | m | 2550
1.05.000 | 06.04 | REDES DE DUTOS E CAIXAS DE PASSAGEM (Fornec., Inst., Testes e Comissionamento)
1.05.100 | 06.04.01 | ENVELOPES DE AREIA E CONCRETO, DUTOS DE PVC E DUTOS PELO MÉTODO NÃO DESTRUTÍVEL
1.05.110 | 06.04.01.01 | ENVELOPES DE CONCRETO
1.05.110.02 | 06.04.01.01.01 | Construção de rede de dutos com 12 tubos de 4" (100 mm), PEAD (Polietileno de Alta Densidade), corrugado helicoidal, envelopados em concreto. Incluindo (tampões/ terminais em cada trecho, fita de aviso perigo energia e arame guia) e sobressalentes conexão I de união de tubos PEAD, Kit de vedação composto de mastique e 1 rolo de filme de PVC. | m | 55
1.05.110.03 | 06.04.01.01.02 | Construção de envelope de concreto com 1 tubo de 2" (50 mm), PVC, rígido, envelopados em concreto. Incluindo (tampões/ terminais em cada trecho, fita de aviso perigo energia e arame guia) e sobressalentes conexão I de união de tubos PEAD, Kit de vedação composto de mastique e 1 rolo de filme de PVC. | m | 2100
1.05.110.04 | 06.04.01.01.03 | Construção de rede de dutos com 8 tubos de 4" (100 mm), PEAD (Polietileno de Alta Densidade), corrugado helicoidal, envelopados em concreto. Incluindo (tampões/ terminais em cada trecho, fita de aviso perigo energia e arame guia) e sobressalentes conexão I de união de tubos PEAD, Kit de vedação composto de mastique e 1 rolo de filme de PVC. | m | 1800
1.05.111 | 06.04.01.02 | ENVELOPES DE AREIA
1.05.111.01 | 06.04.01.02.01 | Construção de rede de dutos com 4 tubos de 4" (100 mm), PEAD (Polietileno de Alta Densidade), corrugado helicoidal, envelopados em areia. Incluindo (tampões/ terminais em cada trecho, fita de aviso perigo energia e arame guia) e sobressalentes conexão I de união de tubos PEAD, Kit de vedação composto de mastique e 1 rolo de filme de PVC. | m | 22500
1.05.111.02 | 06.04.01.02.02 | Construção de rede de dutos com 6 tubos de 4" (100 mm), PEAD (Polietileno de Alta Densidade), corrugado helicoidal, envelopados em areia. Incluindo (tampões/ terminais em cada trecho, fita de aviso perigo energia e arame guia) e sobressalentes conexão I de união de tubos PEAD, Kit de vedação composto de mastique e 1 rolo de filme de PVC. | m | 1820
1.05.111.03 | 06.04.01.02.03 | Construção de rede de dutos com 12 tubos de 4" (100 mm), PEAD (Polietileno de Alta Densidade), corrugado helicoidal, envelopados em areia. Incluindo (tampões/ terminais em cada trecho, fita de aviso perigo energia e arame guia) e sobressalentes conexão I de união de tubos PEAD, Kit de vedação composto de mastique e 1 rolo de filme de PVC. | m | 550
1.05.111.04 | 06.04.01.02.04 | Construção de rede de dutos com 8 tubos de 4" (100 mm), PEAD (Polietileno de Alta Densidade), corrugado helicoidal, envelopados em areia. Incluindo (tampões/ terminais em cada trecho, fita de aviso perigo energia e arame guia) e sobressalentes conexão I de união de tubos PEAD, Kit de vedação composto de mastique e 1 rolo de filme de PVC. | m | 1500
1.05.120 | 06.04.01.03 | DUTOS DE PEAD
1.05.120.01 | 06.04.01.03.01 | Tubos de 4" (100 mm) PEAD (Polietileno de Alta Densidade), corrugado helicoidal. Referência: Kanalex da Kanaflex ou Equivalente. | m | 131100
1.05.120.02 | 06.04.01.03.02 | Tubos de 4" (100 mm) PEAD (Polietileno de Alta Densidade), liso, espessura da parede 8,1 mm para método não destrutível, sendo 6 travessias x 14 tubos x 100 metros = 8.400 metros (bobinas de 100 metros cada). Referência: Brastubos ou Equivalente. | m | 8400
1.05.121 | 06.04.01.04 | CONEXÃO I PEAD
1.05.121.01 | 06.04.01.04.01 | Conexão I de 4" (100 mm) PEAD (Polietileno de Alta Densidade), corrugado helicoidal. Referência: Kanaflex ou Equivalente. | pç | 1410
1.05.122 | 06.04.01.05 | CONEXÃO II PEAD
1.05.122.01 | 06.04.01.05.01 | Conexão II de 4" (100 mm) PEAD (Polietileno de Alta Densidade), para unir com tubo liso de PVC roscável. Referência: Kanaflex ou Equivalente. | pç | 2930
1.05.123 | 06.04.01.06 | TAMPÃO PARA DUTO
1.05.123.01 | 06.04.01.06.01 | Tampão de duto de 4" (100 mm) PEAD (Polietileno de Alta Densidade), corrugado helicoidal. Referência: Kanaflex ou Equivalente. | pç | 220
1.05.124 | 06.04.01.07 | DUTOS DE PVC
1.05.124.01 | 06.04.01.07.01 | Tubo de 2" (50 mm) PVC, liso, rigido, roscável em barras de 3 m. | br | 1070
1.05.124.02 | 06.04.01.07.02 | Tubo de 4" (100 mm) PVC, liso, rigido, roscável em barras de 3 m. | br | 1400
1.05.125 | 06.04.01.08 | LUVAS DE PVC
1.05.125.01 | 06.04.01.08.01 | Luvas de PVC rosca BSP de Ø2" (50 mm) PVC, liso, rigido. | pçs | 560
1.05.125.01 | 06.04.01.08.02 | Luvas de PVC rosca BSP de Ø4" (100 mm) PVC, liso, rigido. | pçs | 1500
1.05.126 | 06.04.01.09 | ELETRODUTO
1.05.126.01 | 06.04.01.09.01 | Eletroduto em aço galvanizado Ø2", rosca BSP em barras de 3 m. | br | 100
1.05.126.02 | 06.04.01.09.02 | Eletroduto em aço galvanizado Ø1", rosca BSP em barras de 3 m. | br | 70
1.05.126.03 | 06.04.01.09.03 | Eletroduto flexivel Ø3/4", rosca BSP, 300 mm de compriemnto com unidut cônico nas extremidades. Referência: SEALTUBO ou Equivalente. | pç | 43
1.05.127 | 06.04.01.10 | LUVA PARA ELETRODUTO
1.05.127.01 | 06.04.01.10.01 | Luva em aço galvanizado com rosca BSP Ø2" | pç | 150
1.05.127.02 | 06.04.01.10.02 | Luva em aço galvanizado com rosca BSP Ø1" | pç | 100
1.05.128 | 06.04.01.11 | CURVA
1.05.128.01 | 06.04.01.11.01 | Curva moldada em aço galvanizado 90° com rosca BSP Ø2" | pç | 250
1.05.128.02 | 06.04.01.11.02 | Curva moldada em PVC 90° com rosca BSP Ø1" | pç | 50
1.05.128.03 | 06.04.01.11.03 | Curva moldada em PVC 45° com rosca BSP Ø1" | pç | 10
1.05.129 | 06.04.01.12 | BUCHA
1.05.129.01 | 06.04.01.12.01 | Bucha seladora com terminal terra corpo em alumínio, rosca BSP Ø2" com terminal de terra para cabo 10 mm² | pç | 250
1.05.129.02 | 06.04.01.12.02 | Bucha de redução, rosca BSP, Ø1" x 3/4". | pç | 40
1.05.129.03 | 06.04.01.12.03 | Bucha de redução, rosca BSP, Ø2" x 1". | pç | 50
1.05.129.04 | 06.04.01.12.04 | Bucha de acabamento, rosca BSP, Ø1". | pç | 100
1.05.129.05 | 06.04.01.12.05 | Bucha de acabamento, rosca BSP, Ø2". | pç | 100
1.05.130 | 06.04.01.13 | PLUG
1.05.130.01 | 06.04.01.13.01 | Plug em PVC, rosca BSP Ø1" ref. Tigre ou equivalente. | pç | 70
1.05.130.02 | 06.04.01.13.02 | Plug em PVC, rosca BSP Ø2" ref. Tigre ou equivalente. | pç | 50
1.05.131 | 06.04.01.14 | UNIDUT
1.05.131.01 | 06.04.01.14.01 | Unidut cônico em aço galvanizado, rosca BSP, Ø1". | pç | 100
1.05.131.02 | 06.04.01.14.02 | Unidut cônico em aço galvanizado, rosca BSP, Ø2". | pç | 100
1.05.130 | 06.04.01.15 | BERÇOS ESPAÇADORES
1.05.130.01 | 06.04.01.15.01 | Berço premoldado de concreto Fck > 15 Mpa, para separar 01 (um) duto, atura 100 mm, instalação em fundo ou topo. | pç | 1600
1.05.130.04 | 06.04.01.15.02 | Berço premoldado de concreto Fck > 15 Mpa, para separar 03 (três) dutos, altura 125 mm instalação em fundo ou topo. | pç | 660
1.05.130.05 | 06.04.01.15.03 | Berço premoldado de concreto Fck > 15 Mpa, para separar 03 (três) dutos, altura 175 mm instalação intermediária. | pç | 330
1.05.130.06 | 06.04.01.15.04 | Berço premoldado de concreto Fck > 15 Mpa, para separar 04 (três) dutos, altura 125 mm instalação em fundo ou topo. | pç | 380
1.05.130.07 | 06.04.01.15.05 | Berço premoldado de concreto Fck > 15 Mpa, para separar 04 (três) dutos, altura 175 mm instalação intermediária. | pç | 380
1.05.130.08 | 06.04.01.15.06 | Berço premoldado de concreto Fck > 15 Mpa, para separar 02 (dois) dutos, altura 150 mm, instalação em fundo ou topo. | pç | 15000
1.05.130.09 | 06.04.01.15.07 | Berço premoldado de concreto Fck > 15 Mpa, para separar 02 (dois) dutos, altura 200 mm, instalação intermediária. | pç | 7500
1.05.130.10 | 06.04.01.15.08 | Berço premoldado de concreto Fck > 15 Mpa, para separar 03 (três) dutos, altura 150 mm instalação em fundo ou topo. | pç | 1145
1.05.130.11 | 06.04.01.15.09 | Berço premoldado de concreto Fck > 15 Mpa, para separar 03 (três) dutos, altura 200 mm instalação intermediária. | pç | 585
1.05.130.12 | 06.04.01.15.10 | Berço premoldado de concreto Fck > 15 Mpa, para separar 04 (três) dutos, altura 150 mm instalação em fundo ou topo. | pç | 590
1.05.130.13 | 06.04.01.15.11 | Berço premoldado de concreto Fck > 15 Mpa, para separar 04 (três) dutos, altura 200 mm instalação intermediária. | pç | 590
1.05.140 | 06.04.01.16 | FIO GUIA
1.05.140.01 | 06.04.01.16.01 | Fio Guia em arame galvanizado nº. 10. | m | 126800
1.05.141 | 06.04.01.17 | FITA
1.05.141.01 | 06.04.01.17.01 | Fita de aviso de perigo. | m | 28400
1.05.150 | 06.04.01.18 | TESTEMUNHAS DE CONCRETO
1.05.150.01 | 06.04.01.18.01 | Fornecimento de testemunha de concreto fck >= 15 Mpa, Dimensões (LxA) 425 x 100 mm | m | 22500
1.05.150.02 | 06.04.01.18.02 | Fornecimento de testemunha de concreto fck >= 15 Mpa, Dimensões (LxA) 600 x 100 mm | m | 1820
1.05.150.03 | 06.04.01.18.03 | Fornecimento de testemunha de concreto fck >= 15 Mpa, Dimensões (LxA) 775 x 100 mm | m | 1190
1.05.160 | 06.04.01.19 | CONCRETO
1.05.160.01 | 06.04.01.19.01 | Fornecimento de concreto, para envelopes fck >= 15 Mpa | m³ | 650
1.05.161 | 06.04.01.20 | AREIA
1.05.161.01 | 06.04.01.20.01 | Fornecimento de areia, para envelopes. | m³ | 4415.5
1.05.170 | 06.04.01.21 | DUTOS PELO MÉTODO NÃO DESTRUTÍVEL
1.05.170.01 | 06.04.01.21.01 | Execução de perfuração de solo pelo método não destrutivo (M.N.D.), para 14 tubos de Ø4" em PEAD 06 travessias x 160 metros cada, com emprego de equipamento eletro-mecânico específico dotados de sondas, hastes, alargadores, navegadores e localizadores eletrônicos Referência Polidrill Perfuração Horizontal Direcional. | m | 960
1.05.200 | 06.04.01.22 | CAIXAS DE PASSAGEM
1.05.210 | 06.04.01.22.01 | CAIXAS DE PASSAGEM TIPO I
1.05.210.01 | 06.04.01.22.01.01 | Fornecimento de materiais e execução de caixa de passagem e abrigo de transformador isolador, em pré-moldados de concreto armado fck > 20MPa, incluindo execução de lastro de concreto magro fck > 10 MPa, com regularização do fundo em argamassa de cimento e areia traço 1:3 - dimensões da caixa: 1500 x 1500 x 2000 mm. | un | 250
1.05.211 | 06.04.01.22.02 | CAIXAS DE PASSAGEM TIPO II - TRAVESSIA
1.05.211.01 | 06.04.01.22.02.01 | Fornecimento de materiais e execução de caixa de passagem para travessia de pista e abrigo de transformador isolador, em pré-moldados de concreto armado fck > 20MPa, incluindo execução de lastro de concreto magro fck > 10 MPa, com regularização do fundo em argamassa de cimento e areia traço 1:3 - dimensões da caixa: 2300 x 2300 x 2255 mm. | un | 70
1.05.212 | 06.04.01.23. | CAIXAS DE PASSAGEM TIPO IIR - TRAVESSIA - REFORÇADA
1.05.212.01 | 06.04.01.23.03 | Fornecimento de materiais e execução de caixa de passagem para travessia de pista e abrigo de transformador isolador, em pré-moldados de concreto armado, incluindo execução de lastro de concreto, com regularização do fundo em argamassa de cimento e areia traço 1:3 - dimensões da caixa: 2300 x 2300 x 2255 mm. | un | 4
1.05.220 | 06.04.01.24 | PERFILADO
1.05.220.01 | 06.04.01.24.04 | Perfilado perfurado em aço galvanizado à fogo conforme norma NBR 6323, chapa #16, dimensão 38 x 38 mm em barras de 6000 m. Referência: Perfort da Mopa ou Equivalente. | br | 680
1.05.221 | 06.04.01.25 | CALHA
1.05.221.01 | 06.04.01.25.05 | Calha perfurada em aço galvanizado à fogo conforme norma NBR 6323, chapa #18, com aba, dimensão 100 x 200 mm em peças de 3000 m. Referência: Eletrocalha da Mopa ou Equivalente. | pç | 120
1.05.222 | 06.04.01.26 | TAMPA P/ CAIXA DE PASSAGEM
1.05.222.01 | 06.04.01.26.06.01 | Tampa para caixa de passagem em ferro fundido ductil articulado com identificação fundida " CEB". Referência: tipo TODA 600 da Barbara.. | pç | 185
1.05.222.02 | 06.04.01.26.06.02 | Tampa para caixa de passagem em ferro fundido ductil articulado com identificação fundida " CEL". Referência: tipo TODA 600 da Barbara.. | pç | 65
1.05.222.03 | 06.04.01.26.06.03 | Tampa para caixa de passagem em ferro fundido ductil articulado com identificação fundida " CEB/T". Referência: tipo TODA 600 da Barbara.. | pç | 32
1.05.222.04 | 06.04.01.26.06.04 | Tampa para caixa de passagem em ferro fundido ductil articulado com identificação fundida " CEL/T". Referência: tipo TODA 600 da Barbara.. | pç | 26
1.05.222.05 | 06.04.01.26.06.05 | Tampa para caixa de passagem em ferro fundido ductil articulado com identificação fundida " CED/T". Referência: tipo TODA 600 da Barbara.. | pç | 8
1.05.222.06 | 06.04.01.26.06.06 | Tampa para caixa de passagem em ferro fundido ductil articulado com identificação fundida " CEQ/T". Referência: tipo TODA 600 da Barbara.. | pç | 8
1.05.222.01 | 06.04.01.26.06.07 | Mão Francesa simples em aço galvanizado à fogo conforme norma NBR 6323, dimensão 300 mm. Referência: Mopa ou Equivalente. | pç | 680
1.06.000 | 06.05 | ATERRAMENTO (Fornec., Inst., Testes e Comissionamento)
1.06.100 | 06.05.01 | ATERRAMENTO EM REDES DE DUTOS, CAIXAS DE PASSAGEM E BASES DE CONCRETO
1.06.110 | 06.05.01 | CABOS DE COBRE NÚ PARA ATERRAMENTO
1.06.110.01 | 06.05.01.01 | Fornecimento de materiais e lançamento de cabo de aterramento embutido no envelope de concreto e areia com cabo de cobre nu, 07 fios, seçao nominal 50 mm², incluindo a espera para aterramento nas caixas de passagem. Referência: Prysmian ou Equivalente. | m | 30010
1.06.110.02 | 06.05.01.02 | Fornecimento de materiais e lançamento de cabo de aterramento embutido no envelope de concreto, com cabo de cobre nu, 07 fios, seçao nominal 10 mm², incluindo a espera para aterramento nas caixas de passagem. Referência: Prysmian ou Equivalente. | m | 3600
1.06.111 | 06.05.02 | HASTE DE ATERRAMENTO
1.06.111.01 | 06.05.02.01 | Haste de aterramento tipo copperweld Ø3/4" x 3000mm, núcleo de aço "SAE 1010/1020" revestido com uma camada de cobre eletrolítico de 0,254mm. Referência: GCWR19L30 da FCI ou Equivalente. | pç | 45
1.06.112 | 06.05.03 | CONECTORES
1.06.111.01 | 06.05.03.01 | Conector para conectar cabo 50 mm² à Haste Ø3/4". Referência: GAR-1426 Burndy ou Equivalente. | pç | 45
1.06.111.02 | 06.05.03.02 | Conector Aperto Mecânico para cabo 10 mm², rosca 3/8". Referência: GB4C Burndy ou Equivalente. | pç | 1650
1.06.111.03 | 06.05.03.03 | Conector Aperto Mecânico para cabo 50 mm², rosca 3/8". Referência: GB26 Burndy ou Equivalente. | pç | 3450
1.06.111.04 | 06.05.03.04 | Conector à compressão Irreversível para emenda ou derivação de cabos 10/ 10 mm². Referência: Burndy ou Equivalente. | pç | 200
1.06.111.05 | 06.05.03.05 | Conector à compressão Irreversível para emenda ou derivação de cabos 10/ 50 mm². Referência: Burndy ou Equivalente. | pç | 2050
1.06.111.06 | 06.05.03.06 | Conector à compressão Irreversível para emenda ou derivação de cabos 50/ 50 mm². Referência: Burndy ou Equivalente. | pç | 450
1.06.111.07 | 06.05.03.07 | Conector à compressão tipo parafuso para cabo 10 mm². Referência: K2C23 Burndy ou Equivalente. | pç | 100
1.06.113 | 06.05.04 | MOLDES E CARTUCHOS
1.06.113.01 | 06.05.04.01 | Molde de conexão horizontal para conectar cabo à superficíe plana de ferro fundido, para cabo 10 mm². Referência: HBA W2 Burndy ou Equivalente. | un | 8
1.06.113.02 | 06.05.04.02 | Cartucho Nº 25xF-19. Referência: Burndy ou equivalente. | un | 370
1.07.121 | 06.05.05 | PORTA MARCADOR/ ANÉIS DE IDENTIFICAÇÃO
1.07.121.01 | 06.05.05.01 | Porta marcador, largura 5,1 mm, comprimento 67 mm. Referência: Ovalgrip HO-AT1 da Hellermann ou Equivalente. | pç | 1000
1.07.121.02 | 06.05.05.02 | Anel de identificação amarelo impressão em preto,número "1" Referência: Ovalgrip HO40 da Hellermann ou Equivalente. | pç | 3000
1.07.121.03 | 06.05.05.03 | Anel de identificação amarelo impressão em preto,número "2" Referência: Ovalgrip HO40 da Hellermann ou Equivalente. | pç | 2000
1.07.121.04 | 06.05.05.04 | Anel de identificação amarelo impressão em preto,número "0" Referência: Ovalgrip HO40 da Hellermann ou Equivalente. | pç | 4000
1.07.121.05 | 06.05.05.05 | Anel de identificação amarelo impressão em preto,letra "L" Referência: Ovalgrip HO40 da Hellermann ou Equivalente. | pç | 2000
1.07.121.06 | 06.05.05.06 | Anel de identificação amarelo impressão em preto,letra "T" Referência: Ovalgrip HO40 da Hellermann ou Equivalente. | pç | 2000
1.07.121.07 | 06.05.05.07 | Anel de identificação amarelo impressão em preto,letra "-" Referência: Ovalgrip HO40 da Hellermann ou Equivalente. | pç | 4000
1.07.121.08 | 06.05.05.08 | Anel de identificação amarelo impressão em preto,letra "V" Referência: Ovalgrip HO40 da Hellermann ou Equivalente. | pç | 2000
1.07.121.09 | 06.05.05.09 | Anel de identificação amarelo impressão em preto,letra "P" Referência: Ovalgrip HO40 da Hellermann ou Equivalente. | pç | 2000
1.09.100 | 06.06 | AS BUILT
1.09.100.01 | 06.06.01 | Projeto Como Costruído "AS BUILT", conforme ET FL.01/707.92/03680/00 | cj | 1
1.10.110 | 06.07 | ABERTURAS E RASGOS NO PAVIMENTO EXISTENTE
1.10.110.01 | 06.07.01 | Execução de aberturas em pavimento existente para colocação de luminária embutida sobre "Shallow Base", incluindo preenchimento da abertura com resina e lançamento de cabo. | m | 60
|  | SubTotal Parte III |  |  |  | 0
|  |  |  | PARTE I |  | 0
|  |  |  | PARTE II |  | 0
|  |  |  | PARTE III |  | 0
|  |  |  | SUBTOTAL |  | 0
|  |  |  | BDI |  | 0
|  |  |  | TOTAL GERAL |  | 0