## PSQ
PLANILHA DE SERVIÇOS EQUANTIDADES
OBJETO:
TERMINAL DE PASSAGEIROS AEROPORTO EURICO AGUIAR SALLES - SBVT-VITÓRIA/ES
LOCAL:
AEROPORTO EURICO AGUIAR SALLES - SBVT
LOCAL: |  | CÓDIGO ORÇAMENTO:
LOCAL:
ITEM | DESCRIÇÃO | UND | TOTAL
1.0 | SERVIÇOS PRELIMINARES:
1.1. | Mobilização e desmobilização de máquinas e ferramentas. | und | 4
1.2 | Locação de andaime metálico tipo fchadeiro | m2 | 26
TOTAL
2.0 | ADMINISTRAÇÃO DA OBRA:
2.1. | ADMINISTRAÇÃO DE OBRA | MÊS | 12
TOTAL
3.0 | INSTALAÇÃO DO CANTEIRO DE OBRAS:
3.1 | PLACA DE OBRA
3.1.1. | Placa em chapa de aço galvanizado. Dimensão: 2,00X 3,00m de acordo com a NI21 02/D(CSD)INFRAERO. | m2 | 6
3.2. | TAPUME
3.2.1. | Tapume de chapas de madeira compensada laminada de 6 mm de espessura, com abertura e portão. Revestimento com pintura à cal (02 demãos) em ambas as faces, respectivamente, com altura de 2,2m,com abertura e portão. | m2 | 138.47
3.3. | CANTEIRO DE OBRAS
3.3.1.2 | Barracão de obra em chapa de madeira compensada, com banheiro, cobertura em fibrocimento 4mm, incluso intalações hidro-sanitárias e elétrica. | m2 | 14.5
3.3.1.3 | Barracão para depósito de cimento área de 10.90m2, de chapa de compensado 12mm e pontaletes 8x8cm, piso cimentado e cobertura de telhas de fibrocimento de 6mm, inclusive ponto de luz, conf. projeto (3 utilização) | m2 | 10.9
3.3.1.4 | Unidade de sanitário e vestiário p/ até 20 func. área de 18.15m2, paredes de chapa compens. 12mm e pontalete 8x8cm, piso cimentado, cobert. telha fibroc. 6mm, incl. instalação de luz e cx. de inspeção, conf. projeto (3 utilização) | und | 1
3.3.1.5 | Refeitório com paredes de chapa de compens. 12mm e pontaletes 8x8cm, piso ciment. e cob. de telhas fibroc. 6mm, incl. ponto de luz e cx. de inspeção (cons. 1.21 m2/func./turno), conf. projeto (3 utilização) | m2 | 24.2
3.3.1.6 | Reservatório de fibra de vidro de 500L, incl. suporte em madeira de 7x12cm e 5x7cm, elevado de 4m, conf. projeto (3 utilização) | und | 1
3.3.1.7 | Ligação provisoria agua/esg cant. Obra c/ escavação excl. reparo pavim. Logradouro publico e ligação de concessionaria. | und | 1
3.3.1.8 | Instalação /ligação provisoria eletrica baixa tensao p/ cant. Obra, m3 - chave 100a carga 3kwh, 20cv excl. forn. Medidor | und | 1
TOTAL
4.0 | DEMOLIÇÕES E RETIRADAS:
4.1. | Piso
4.1.1.1 | Retirada cuidadosa de azulejos,ladrilhos, cerâmica e porcelanato e argamassa de assentamento | m2 | 193.63
4.1.1.2 | Retirada de piso em granito | m2 | 2440.16
4.1.1.3 | Retirada de piso de madeira | m2 | 148.08
4.1.1.4 | Retirada de piso tipo Paviflex | m2 | 102.15
4.1.1.5 | Retiradada de piso em carpete | m2 | 55.86
4.1.1.6 | Retirada de piso emborrachado | m2 | 33.42
4.2. | Parede
4.2.1.1 | Retirada cuidadosa de azulejos/ladrilhos e argamassa de assentamento | m2 | 101.54
4.2.1.2 | Raspagem de pintura PVA | m2 | 655.75
4.2.1.3 | Demolição de alvenaria de tijolos furados sem reaproveitamento | m3 | 98.17
4.2.1.4 | Retirada de rodapé de madeira ou cerâmico | m | 54.63
4.2.1.5 | Retirada de pelicula de madeira | m2 | 90.99
4.2.1.6 | Retirda de caixa de ar refrigerado em concreto | und | 1
Divisória
4.2.1.7 | Demolição de divisórias em eucatex | m2 | 263.14
4.2.1.8 | demolição de divisória de vidro | m2 | 59.08
4.2.1.9 | Demolição de divisória de granito | m2 | 103.03
4.3. | Teto
4.3.1.1 | Demolição de forro de gesso | m2 | 280.15
4.3.1.2 | Retirada de forro em reguas de pvc, inclusive retirada de perfis | m2 | 131.81
4.3.1.3 | Retirada de forro em reguas de madeira | m2 | 26.39
4.3.1.4 | Retirada de forro de fibra mineral | m2 | 26.39
4.3.1.5 | Retirada de forro de alumínio | m2 | 2088.38
4.4. | Estrutura
4.4.1. | Demolição de estrutura de concreto armado | m3 | 15
4.4.2. | Retirada de escada metálica externa | und | 1
4.5 | Fachada
4.5.1 | Raspagem de pintura PVA | m2 | 262.04
4.5.2 | Retirada de chapa de aluminio ondulado | m2 | 100.72
4.6 | Esquadrias
4.6.1 | Retirada de esquadrias metálicas | m2 | 55.94
4.6.2 | Retirada de folhas de porta de passagem ou janela | und | 95
4.6.3 | Retira de batentes de madeira | und | 95
4.7 | Bancadas, Acessórios, Louças e Metais
4.7.1 | Retirada de bancadas, acessórios, louças e metais
4.7.2 | Retirada de aparelhos sanitários | und | 56
4.7.3 | Retirada de bancada de pia | m2 | 13.52
4.7.4 | Retirada de torneiras e registros | und | 24
4.10 | Cobertura
4.10.1 | Retirada de estrutura de madeira pontaleteada para telhas onduladas | m2 | 119.14
4.10.2 | Demolição de telhas onduladas | m2 | 119.14
TOTAL
5.0 | REFORMA DO PRÉDIO
5.0.1 | MOVIMENTAÇÃO DE TERRA E RETIRADA DE ENTULHO
5.0.1.1 | Escavação manual de cavas de fundação | m3 | 22.98
5.0.1.2 | Reaterro com areia e compactadas manualmente. | m3 | 5.98
5.0.1.3 | Transporte de entulho proveniente de demolições, retiradas e escavações, incluindo carga e descarga em caminhão basculante à (~DMT = 10 Km) | m3 | 329.49
5.0.1.4 | Bota-Fora de material escavado das cavas de fundação, inclusive matéria orgânica (DMT 10Km) considerando empolamento de 30% | m3 | 17
5.1 | REVESTIMENTOS DE PISO
5.2.1 | Piso em granito polido branco dalla | m2 | 2731.01
5.2.2 | Piso em cerâmica diamante branco | m2 | 45.91
5.2.3 | Piso em porcelanato sense bone 60x60cm (a4) | m2 | 5.08
5.2.4 | Piso em cerâmica cargo plus white 45x45cm (a5) | m2 | 38.01
5.2.5 | Piso em porcelanato d'ampezzo bianco 60x60 bold | m2 | 5.93
5.2.6 | Piso cerâmico gress ia pei-4, 31x31cm | m2 | 804.21
5.2 | PAREDES E DIVISÓRIAS
5.2.1 | ALVENARIA DE VEDAÇÃO
5.2.1.1 | Alvenaria tijolo cerâmico furado 10x20x20cm, 1/2 vez, com argamassa de cimento / sabro, e juntas de 1 cm | m2 | 358.48
5.2.1.2 | Chapisco traçõ 1:3 (cimento : areia), espessura 0,5cm, preparo manual. | m2 | 716.96
5.2.1.3 | Emboço paulista (massa única) traço 1:4 (cimento e areia), espessura 2cm, preparo manual , inclusive aditivo impermeabilizante | m2 | 522.09
5.2.1.4 | Reboco para perede no traço de 1:4,5 (cal: areia fina peneirada) na espessura de 0,5cm, preparo mecânico | m2 | 273.85
5.2.1.5 | verga 10 x 10cm em concreto pré-moldado FCK 20 MPA (preparo em betoneira) aço CA 60, bitola fina, inclusive formas tabua 3A | m | 155.27
5.2.3 | DIVISÓRIAS
5.2.3.1 | Divisória em Eucatex com 35mm de espessura | m2 | 79.27
5.2.3.2 | Divisória de vidro temperado incolor, com 10cm de espessura | m2 | 156.65
5.2.4 | DIVISÓRIAS EM GESSO ACARTONADO
5.2.4.1 | Paredes em chapa de gesso resistente à umidade "RU" (Áreas Molhadas) - perfis reforçados para instalação de bancadas e acessórios: | m2 | 356.99
5.2.4.2 | Paredes em chapa de gesso "STANDART": | m2 | 501.01
5.3 | REVESTIMENTOS DE PAREDES
5.3.1 | REVESTIMENTO CERÂMICO:
5.3.1.1 | Revestimento cerâmico Minimale Off White Ret. 30x60 cm, Portobello, Cód 21591 | m2 | 491.78
5.3.1.2 | Cerâmica diamante branco 32,50x57cm, Eliane ou similar, até a altura de 124cm | m2 | 209.32
5.3.1.3 | Faixa de 22cm de Granito Branco Dallas Polido | m | 35.34
5.3.2 | PORCELANATO
5.3.2.1 | Porcelanato canela dourada 20x120cm, Portobello, Cód.: 21587E | m2 | 21.63
5.3.2.2 | Porcelanato,sense off white 10x60 RD Bold, Portobello, Cód.: 21293E | m2 | 12.97
5.3.3 | REVESTIMENTO DE GRANITO E ALUMINIO COMPOSTO
5.3.3.1 | Granito polido branco Dallas | m2 | 17.56
5.3.3.2 | Aluminio composto Alucomax-nanobond, cor 9164, Silver Metalic (Prata) | m2 | 210.31
5.5 | TETOS:
5.5.1. | Forro de gesso liso:
5.5.1.1 | Forro em placa de gesso pré-moldada liso, espessura central 12 mm, e nas bordas 30mm, placas 60x60cm, bisotado, incluso estrutura de madeira | m2 | 501.11
5.5.2. | Forro acústico de fibra mineral:
5.5.2.1 | Forro acústico de fibra mineral removível, Armstrong linha Georgian ou similar, modulação 625x625mm apoiados em perfis metálicos tipo "T" suspensos por perfis rígidos esp. 16mm | m2 | 2885.89
5.6. | PINTURA
5.6.1. | Pintura sobre parede:
5.6.1.1. | Pintura látex acrílica, cor branca, Suvinil ou similar (3 demãos), inclusive selador. (paredes externa). | m2 | 93.55
5.6.1.2. | Pintura látex acrílica, cor branca, Suvinil ou similar (2 demãos), inclusive selador. (parede interna). | m2 | 2106.15
5.6.2. | Pintura sobre teto:
5.6.2.1 | Pintura PVA, cor branca, Suvinil ou similar (2 demãos), inclusive selador. | m2 | 501.11
5.6.3 | Pintura sobre madeira:
5.6.3.1 | pintura esmalte brilhante, duas demãos, incluso aprelhamento com fundo nivelador branco fosco | m2 | 105.57
5.7. | ESQUADRIAS:
5.7.1. | Esquadrias de Madeira
5.7.1.1. | Porta de madeira compensada lisa para pintura (80x210cm), com aduela e alisar de madeira de lei tipo cedrinho ou similar e dobradiças | und | 43
5.7.1.2. | Porta de madeira compensada lisa para pintura (70x210cm), com aduela e alisar de madeira de lei tipo cedrinho ou similar e dobradiças | und | 1
5.7.1.3 | Porta de madeira compensada lisa para pintura (75x210cm), com aduela e alisar de madeira de lei tipo cedrinho ou similar e dobradiças | und | 1
5.7.2. | Esquadrias de alumínio
5.7.2.1 | Porta de abrir em alumínio anodizado natural tipo veneziana, perfil série 25, (60x160cm) com guarnições. | m2 | 2.88
5.7.2.2 | janela de correr vidro temperado, liso, incolor com 10mm de espessura | m2 | 15.23
5.7.2.3 | janela fixa em vidro temperado liso incolor | m2 | 42.6
5.7.2.10 | Janela basculante em alumínio e vidro , linha 25. | m2 | 12.8
5.7.3. | Esquadrias de vidro
5.7.3.1 | Porta de abrir em vidro temperado com 1,60x0,6m espessura 10mm inclusive assessórios cromados. | und | 24
5.7.3.2 | Porta de abrir em vidro temperado liso jateado com 0,80x2,10m, espessura 10mm inclusive assessórios cromados. | und | 1
5.7.3.3 | Porta de abrir , em vidro temperado reflexiv 10mm 0,80x2,10m | und | 2
5.7.3.4 | Porta de correr em vidro temperado liso incolor com 2,00x2,10m, espessura 10mm inclusive assessórios cromados. | und | 2
5.7.3.5 | Porta de correr com cionamento automático em vidro temperado liso incolor com 2,00x2,70m, espessura 10mm inclusive assessórios cromados. | und | 4
5.7.3.6 | Porta de abrir em vidro temperado liso jateado com 0,90x2,10m, espessura 10mm inclusive assessórios cromados. | und | 2
5.8. | FERRAGENS
5.8.1. | Fechadura de embutir completa para portas externas, composta de maçaneta, espelho e máquina com acabamento cromado de padrão superior. | und | 45
5.8.2. | Puxador em aço inoxidável largura 40cm e diam. 25mm. | und | 2
5.9. | VIDROS E ESPELHOS
5.9.2 | Vidro mini boreal, 4mm de espessura | m2 | 12.8
5.9.6 | Espelho cristal, espessura 4mm, incluindo chapa compensada 6mm, fixado com parafuso cromados especiais e bucha. | m2 | 26.1
5.10 | ACABAMENTOS E ARREMATES
5.10.1. | Rodapés:
5.10.1.1 | Rodapé em granito polido branco Dallas, h: 10cm | m | 149.07
5.10.1.2 | Rodapé em granito polido branco Dallas, h: 22,5cm | m | 158.24
5.10.2. | Soleiras:
5.10.2.1. | Soleira de granito polido branco Dallas, espessura (15cm) da parede e de acordo com o vão da porta. | m | 48.03
5.10.2.2. | Soleira de granito polido branco Dallas, espessura (10cm) da parede e de acordo com o vão da porta. | m | 20.22
5.10.3. | Peitoris:
5.10.3.1 | Peitoril de granito polido branco Polar, largura de 17cm e comprimento de acordo com o vão da janela. | m | 53.42
5.11. | APARELHOS SANITÁRIOS, LOUÇAS, METAIS E OUTROS
5.11.1. | Louças
5.11.1.1. | Bacia sanitária convencional, cor branca, linha Azaléia, cód.: 91303, Celite ou similar, inclusive assento plástico e rabicho cromado | und | 31
5.11.1.2. | Bacia sanitária, em louça, cor branca, linha Conforto, cód. P510, Deca ou similar inclusive assento plástico e rabicho cromado. | und | 2
5.11.1.3. | Cuba de embutir oval, em louça, ref.10119, cor branca, Deca ou similar; inclusive rabicho cromado, exclusive torneira. | und | 38
5.11.1.4. | Cuba de semi encaixe quadrada, em louça, ref. L830.C, cor branca, Deca ou similar; inclusive rabicho cromado, exclusive torneira. | und | 2
5.11.1.5. | Lavatório Handicapped, em louça, cód. 54055, cor branca, Deca ou similar, inclusive rabicho cromado, exclusive torneira | und | 2
5.11.1.6. | Lavatório com coluna suspensa, em louça, cód.: 56202, cor branca, Celite ou similar, inclusive rabicho cromado, exclusive torneira | und | 2
5.11.1.7. | Mictório sifonado, em louça, cor branca, ref. M715, Deca ou similar; exclusive válvula e engates cromados. | und | 15
5.11.1.8 | Tanque louca branca c/coluna, em louça, cor branca, ref.: TQ 02 CT25, Deca ou similar, exclusive torneira | und | 3
5.11.2.9. | Cuba de embutir (58,5x36x18cm), aço inox AISI 304, acabamento polido, liga 18:8, linha tradicional n°2 Franke ou similar | und | 3
5.11.2. | Metais
5.11.2.1 | Torneira para lavatório de mesa, cromada, com acionamento automático por meio de sensor, ref. 1180c, Decalux | und | 48
5.11.2.2 | Torneira de parede para tanque cromado | und | 3
5.11.2.3 | Torneira de mesa bica móvel com arejador articulável, linha Targa, cód. 1167 C40 CR Deca ou similar. | und | 3
5.11.2.5. | Acabamento de válvula de descarga, antivandalismo, cód.: 1153 C39, Deca ou similar. | und | 33
5.11.2.7. | Suporte de apoio para lavatório, PHD Systens ou similar. | und | 2
5.11.2.8. | Barra de apoio em inox, comp. 80 cm, PHD Systens ou similar. | und | 4
5.11.3 | Acessórios
5.11.3.1 | Ducha higiênica, linha Jet Aquarius, ref. 2195-A, Fabrimar ou similar. | und | 2
5.11.3.2 | Dispenser toalheiro interfolhas AH 34.010, transparente, Jofel ou similar. | und | 18
5.11.3.3 | Dispenser para sabonete líquido, linha euro, AC 81.000, transparente, Jofel ou similar. | und | 25
5.11.3.4 | Porta papel higiênico em rolo, ref. AE 52.010, transparente, rolos até 500m, Jofel ou similar. | und | 33
5.11.4 | Bancadas de granito polido branco polar, espessura 2cm e comprimento de acordo com projeto:
5.11.4.1 | Bancada de granito polido branco Dallas, espessura 2cm | m2 | 13.2
5.11.4.2 | Divisória em granito polido branco Dalla , espessura de 3cm. | m2 | 19.49
5.11.4.3 | Divisória art flex na cor preta, espessira 1cm | m2 | 105.24
5.12 | IMPERMEABILIZAÇÃO
5.12.1 | Impermeabilização com argamassa polimérica Igol 2 - SiKa ou Viaplus 1000 ou equivalente, aplicados conforme descrição do fabricante | m2 | 320.45
5.12.2 | Impermeabilização com manta asfáltica, atendendo a NBR 9952, asfalto polimerizado espessura 3mm, inclusive regularização de base com argamassa de cimento e areia traço 1:4, espessura mínima de 15mm, e proteção mecânica com argamassa de cimento e areia traço 1:3 espessura média de 3cm, obedecendo rigorosamente todas as especificações e instruções quanto a preparação e ao processo de aplicação exigido pelo fabricante | m2 | 46.11
5.13 | SERVIÇOS COMPLEMENTARES DIVERSOS
5.13.1 | Diversos Internos
5.13.1.1 | Guarda-corpo com corrimão em tubo de aço inox escovado diâm. 1 1/4", com suporte em tubo de aço diâm. 1" a cada 1,5m, soldado no tubo de diâm. 1 1/4" com o mesmo acabamento do suporte. | m | 57.23
5.13.1.2 | Placa de impacto para porta, PHD Systens ou similar. | und | 4
5.15 | MÓVEIS INTERNOS
5.15.1 | Balcão de embalagem de malas | und | 2
5.15.2 | Balcão check-in | und | 17
5.15.3 | Balcão de agência de viagem | und | 4
5.15.4 | Balcão de informação | und | 1
5.15.5 | Balcão BVRI | und | 6
5.14 | PAGINAÇÃO E ACESSIBILIDADE
5.14.1.1 | Piso de alerta- Piso tátil de borracha 25x25cm na cor cinz tipo pontilhado | m2 | 19.95
5.14.1.2 | Piso direcional- Piso tátil de borracha 25x25cm na cor cinz tipo ranurado | m2 | 21.42
TOTAL
6.0 | COMUNICAÇÃO VISUAL
6.1 | PLACA SOBREPOSTA QUADRADA (26X26cm) , ESTRUTURA EM TUBO DE AÇO GALVANIZADO SEÇÃO QUADRADA L=2,5cm COM APLICAÇÃO DE TINTA AUTOMOTIVA, CHAPA AÇO GALVANIZADA E PICTOGRAMA E TEXTO EM ADESIVO OPACO RECORTADO ELETRONICAMENTE | und | 16
6.2 | PLACA SOBREPOSTA RETANGULAR DUPLA (2 de 30X12cm), ESTRUTURA EM TUBO DE AÇO GALVANIZADO SEÇÃO QUADRADA L=2,5cm COM APLICAÇÃO DE TINTA AUTOMOTIVA, CHAPA AÇO GALVANIZADA E TEXTO EM ADESIVO OPACO RECORTADO ELETRONICAMENTE | und | 2
6.3 | PLACA SOBREPOSTA QUADRADA (56X56cm) , ESTRUTURA EM TUBO DE AÇO GALVANIZADO SEÇÃO QUADRADA L=2,5cm COM APLICAÇÃO DE TINTA AUTOMOTIVA, CHAPA AÇO GALVANIZADA E PICTOGRAMA E TEXTO EM ADESIVO OPACO RECORTADO ELETRONICAMENTE | und | 3
6.4 | PLACA SOBREPOSTA RETANGULAR (100X30cm) , ESTRUTURA EM TUBO DE AÇO GALVANIZADO SEÇÃO QUADRADA L=2,5cm COM APLICAÇÃO DE TINTA AUTOMOTIVA, CHAPA AÇO GALVANIZADA E TEXTO EM ADESIVO OPACO RECORTADO ELETRONICAMENTE | und | 22
6.5 | PLACA SOBREPOSTA RETANGULAR (116X30cm) , ESTRUTURA EM TUBO DE AÇO GALVANIZADO SEÇÃO QUADRADA L=2,5cm COM APLICAÇÃO DE TINTA AUTOMOTIVA, CHAPA AÇO GALVANIZADA E PICTOGRAMA E TEXTO EM ADESIVO OPACO RECORTADO ELETRONICAMENTE | und | 4
6.6 | BANDEIRA RETANGULAR DUPLA FRENTE E VERSO (4 de 200X30cm) , ESTRUTURA EM TUBO DE AÇO GALVANIZADO SEÇÃO QUADRADA L=2,5cm COM APLICAÇÃO DE TINTA AUTOMOTIVA, CHAPA AÇO GALVANIZADA E PICTOGRAMA E TEXTO EM ADESIVO OPACO RECORTADO ELETRONICAMENTE | und | 9
6.7 | PLACA DE CHAPA DE AÇO GALVANIZADO SOBREPOSTA RETANGULAR DUPLA MED.(8 DE 2,00X0,30) COM PINTURA AUTOMOTIVA E ADESIVO RECORTE ELETRONICO | und | 16
TOTAL
7.0 | ESTRUTURA E FUNDAÇÃO
7.1 | FUNDAÇÃO
7.1.1 | Forma de pinho de 3ª para concreto de fundações reaproveitamento 3 vezes | m2 | 155.4
7.1.2 | Agente de desforma para concreto TP Desmol CD – Otto Baumgart ou equivalente. | l | 15.54
7.1.3 | Concreto magro | m3 | 1.02
7.1.4 | Concreto usinado bombeado com FCK 30MPA, inclusive colocação, espalhamento e acabamento. | m3 | 17
7.1.5 | Armação de aço CA 60 Diam. 7 à 8mm fornecimento, inclusive corte, dobra e colocação. | kg | 11
7.1.6 | Armação de aço CA 50 Diam. 6,3 a 12,5mm fornecimento, inclusive corte, dobra e colocação. | kg | 7.75
7.1.7 | Armacao aco ca-50 diam.16,0 (5/8) à 25,0mm (1) - fornecimento/ co kg rte(perda de 10%) / dobra / colocação. | kg | 317
7.2 | ESTRUTURA
7.2.1 | Forma de chapa de madeira compensada plastificada esp. 10mm, para estrutura, reaproveitamento 3 vezes: | m2 | 302.5
7.2.2 | Concreto usinado bombeado com FCK 30MPA, inclusive colocação, espalhamento e acabamento. | m3 | 27.7
7.2.3 | Armação de aço CA 60 Diam. 5mm fornecimento, inclusive corte, dobra e colocação. | kg | 383
7.2.4 | Armação de aço CA 50 Diam. 6,3 a 12,5mm fornecimento, inclusive corte, dobra e colocação. | kg | 1417
7.2.5 | Armacao aco ca-50 diam.16,0 (5/8) à 25,0mm (1) - fornecimento/ co kg rte(perda de 10%) / dobra / colocação. | kg | 162
TOTAL
8 | INSTALAÇÕES DE ÁGUA FRIA
8.1 | TUBOS E CONEXÕES
8.1.1 | TUBO PVC SOLDAVEL AGUA FRIA DN 25MM, INCLUSIVE CONEXOES - FORNECIMENTO E INSTALACAO | M | 167.24
8.1.2 | TUBO PVC SOLDAVEL AGUA FRIA DN 40MM, INCLUSIVE CONEXOES - FORNECIMENTO E INSTALACAO | M | 25.6
8.1.3 | TUBO PVC SOLDAVEL AGUA FRIA DN 50MM, INCLUSIVE CONEXOES - FORNECIMENTO E INSTALACAO | M | 279.12
8.2 | ABERTURA E FECHAMENTO DE RASGOS EM ALVENARIA
8.2.1 | ABERTURA/FECHAMENTO RASGO ALVENARIA PARA TUBOS, FECHAMENTO COM ARGAMASSA TRAÇO 1:4 (CIMENTO E AREIA - DE 1/2" A 1") | M | 141.57
8.2.2 | ABERTURA/FECHAMENTO RASGO ALVENARIA PARA TUBOS, FECHAMENTO COM ARGAMASSA TRAÇO 1:4 (CIMENTO E AREIA - DE 3/4" A 1") | M | 131.24
8.2.3 | EXECUÇÃO DE LASTROS EM ALVENARIA | M | 272.81
8.3 | REGISTROS
8.3.1 | FORNECIMENTO E INSTALAÇÃO DE REGISTRO GAVETA 3/4" BRUTO LATÃO COM ACAB. CROMADO | UND | 16
8.3.2 | FORNECIMENTO E INSTALAÇÃO DE REGISTRO GAVETA 1.1/2" BRUTO LATÃO COM ACAB. CROMADO | UND | 17
8.4 | VÁLVULAS
8.4.1 | VÁLVULA DE DESCARGA 1/2" C/ ACABAMENTO CROMADO | UND | 15
8.4.2 | VÁLVULA DE DESCARGA 11/2" C/ ACABAMENTO CROMADO | UND | 32
8.6 | RETIRADA DE TUBULAÇÃO E REGISTROS EXISTENTES
8.6.1 | RETIRADA DE TUBULAÇÃO EXISTENTE | M | 698.32
8.6.2 | RETIRADA DE REGISTROS EXISTENTES | UND | 52
TOTAL
9 | INSTALAÇÕES DE ESGOTO PREDIAL
9.1 | TUBOS E CONEXÕES
9.1.1 | TUBO PVC ESGOTO JS PREDIAL DN 40MM, INCLUSIVE CONEXOES - FORNECIMENTO E INSTALAÇÃO | M | 109.46
9.1.2 | TUBO PVC ESGOTO PREDIAL DN 50MM, INCLUSIVE CONEXOES - FORNECIMENTO E INSTALAÇÃO | M | 63.26
9.1.3 | TUBO PVC ESGOTO PREDIAL DN 75MM, INCLUSIVE CONEXOES - FORNECIMENTO E INSTALAÇÃO | M | 5.3
9.1.4 | TUBO PVC ESGOTO PREDIAL DN 100MM, INCLUSIVE CONEXOES - FORNECIMENTO E INSTALAÇÃO | M | 151.72
9.2 | TUBULAÇÃO DE LIGAÇÃO DAS CAIXAS
9.2.1 | TUBO PVC ESGOTO PREDIAL DN 150MM, INCLUSIVE CONEXOES - FORNECIMENTO E INSTALAÇÃO | M | 66.4
9.2.2 | ESCAVAÇÃO MANUAL (VALAS OU FUNDAÇÕES RASAS) | M3 | 33.2
9.2.3 | REATERRO MANUAL DE VALAS | M3 | 33.2
9.3 | ABERTURA E FECHAMENTO DE RASGOS EM ALVENARIA
9.3.1 | ABERTURA/FECHAMENTO RASGO ALVENARIA PARA TUBOS, FECHAMENTO COM ARGAMASSA TRAÇO 1:4 (CIMENTO E AREIA - DE 3/4" A 1") | M | 76
9.4 | CAIXAS EMPREGANDO ARGAMASSA DE CIMENTO, CAL E AREIA, INCLUSIVE ESCAVAÇÃO, REATERRO E ENCHIMENTO
9.4.1 | CAIXA DE AREIA SIFONADA 60X60X60CM EM ALVENARIA - EXECUÇÃO | UN | 2
9.4.2 | CAIXA DE INSPEÇÃO EM ALVENARIA DE TIJOLO MACIÇO 60X60X60CM, REVESTIDA INTERNAMENTE COM BARRA LISA (CIMENTO E AREIA, TRAÇO 1:4) E=2,0CM, COM TAMPA PRÉ-MOLDADA DE CONCRETO E FUNDO DE CONCRETO 15MPA | UN | 12
9.4.3 | CAIXAS DE GORDURA
9.4.3.1 | CAIXA DE GORDURA SIMPLES EM CONCRETO PRE-MOLDADO DN 40MM COM TAMPA - FORNECIMENTO E INSTALAÇÃO | UN | 3
9.4.3.2 | CAIXA DE GORDURA DUPLA EM CONCRETO PRE-MOLDADO COM TAMPA - FORNECIMENTO E INSTALAÇÃO | UN | 2
9.5 | CAIXAS DE PVC
9.5.1 | CAIXA SIFONADA PVC 150X150X50MM COM GRELHA REDONDA BRANCA - FORNECIMENTO E INSTALAÇÃO | UN | 26
9.5.2 | CAIXA SIFONADA TAMPA CEGA PVC 150X150X50MM COM GRELHA REDONDA BRANCA - FORNECIMENTO E INSTALAÇÃO | UN | 5
9.6 | RETIRADA DE TUBULAÇÃO E REGISTROS EXISTENTES
9.6.1 | RETIRADA DE TUBULAÇÃO EXISTENTE | M | 365.46
TOTAL
10 | SISTEMA DE COMBATE A INCÊNDIO
10.1 | SISTEMA DE HIDRANTE E MANGOTINHOS
10.1.1 | HIDRANTE DE RECALQUE NO PASSEIO EM CAIXA METÁLICA DE 40X60X40CM, INCL. REGISTRO GLOBO ANGULAR 90º DE 63MM, ADAPTADOR P/ ENGATE RÁPIDO E TAMPA C/ CORRENTE | UND | 1
10.1.2 | ABRIGO
10.1.2.1 | ABRIGO PARA HIDRANTE, 75X45X17CM, COM REGISTRO GLOBO ANGULAR 45º 2.1/2", ADAPTADOR STORZ 2.1/2", MANGUEIRA DE INCÊNDIO 15M, REDUÇÃO 2.1/2X1.1/2" E ESGUICHO EM LATÃO 1.1/2" - FORNECIMENTO E INSTALAÇÃO | UND | 1
10.1.2.2 | ABRIGO PARA HIDRANTE, 90X60X17CM, COM REGISTRO GLOBO ANGULAR 45º 2.1/2", ADAPTADOR STORZ 2.1/2", MANGUEIRA DE INCÊNDIO 15M, REDUÇÃO 2.1/2X1.1/2" E ESGUICHO EM LATÃO 1.1/2" - FORNECIMENTO E INSTALAÇÃO | UND | 7
10.1.3 | TUBOS E CONEXÕES
10.1.3.1 | TUBO DE AÇO GALVANIZADO COM COSTURA 2.1/2" (65MM), INCLUSIVE CONEXÕES - FORNECIMENTO E INSTALAÇÃO | M | 344.13
10.1.4 | REGISTROS E VÁLVULAS
10.1.4.1 | REGISTRO DE GAVETA 2" BRUTO LATÃO - FORNECIMENTO E INSTALAÇÃO | UND | 4
10.1.4.2 | VÁLVULA DE RETENÇÃO VERTICAL DE 2 1/2" (65MM) ASSENTE C/FIO BAHIA E PASTA | UND | 2
10.1.5 | EQUIPAMENTOS DO SISTEMA DE HIDRANTES
10.1.5.1 | BOMBA DE INCÊNCIO CENTRÍFUGA HORIZONTAL TRIFÁSICA 3CV 60HZ | UND | 1
10.1.5.2 | KIT PNEUMÁTICO | UND | 1
10.1.5.3 | QUADRO DE COMANDO DE BOMBAS | UND | 1
10.2 | SPRINKLER
10.2.1 | SPRINKLER TIPO PENDENTE 68 GRAUS CELCIUS (BULBO VERMELHO) ACABAMENTO CROMADO 1/2" 15MM | UND | 228
10.2.2 | TUBOS
10.2.2.1 | TUBO DE AÇO GALVANIZADO COM COSTURA 1" (25MM), INCLUSIVE CONEXÕES - FORNECIMENTO E INSTALAÇÃO | M | 391.8
10.2.2.2 | TUBO DE AÇO GALVANIZADO COM COSTURA 1.1/4" (32MM), INCLUSIVE CONEXÕES - FORNECIMENTO E INSTALAÇÃO | M | 87.55
10.2.2.3 | TUBO DE AÇO GALVANIZADO COM COSTURA 1.1/2" (40MM), INCLUSIVE CONEXÕES - FORNECIMENTO E INSTALAÇÃO | M | 33.56
10.2.2.4 | TUBO DE AÇO GALVANIZADO COM COSTURA 2" (50MM), INCLUSIVE CONEXÕES - FORNECIMENTO E INSTALAÇÃO | M | 4.6
10.2.2.5 | TUBO DE AÇO GALVANIZADO COM COSTURA 2.1/2" (65MM), INCLUSIVE CONEXÕES - FORNECIMENTO E INSTALAÇÃO | M | 344.21
10.2.2.6 | TUBO DE AÇO GALVANIZADO COM COSTURA 3" (80MM), INCLUSIVE CONEXÕES - FORNECIMENTO E INSTALAÇÃO | M | 95.65
10.2.2.7 | TUBO DE AÇO GALVANIZADO COM COSTURA 6" (150MM), INCLUSIVE CONEXÕES - FORNECIMENTO E INSTALAÇÃO | M | 254.59
10.2.4 | REGISTRO DE GAVETA 3/4" BRUTO DIÂMETRO FORNECIMENTO E INSTALAÇÃO | UND | 2
10.2.5 | SINALIZAÇÃO DE EMERGÊNCIA
10.2.5.1 | E7 - ABRIGO DE MANGUEIRA E HIDRANTE | UND | 6
TOTAL
11 | INSTALAÇÕES ELÉTRICAS
11.3.1 | QUADROS DE DISTRIBUIÇÃO E COMANDO ELÉTRICOS(FORNECIMENTO E INSTALAÇÃO)
11.3.1.1 | Quadro de distribuição de energia em chapa metálica do tipo comando para sobrepor, porém, instalados semi-embutidos, com porta, e barramentos trifásicos, neutro e terra, adequados as capacidades de 12 circuitos, dimensões 600x480x170mm fabricante CEMAR CS-6048-17 ou similar equivalente.(Uso interno) | und | 5
11.3.1.2 | Quadro de distribuição de energia em chapa metálica do tipo comando para sobrepor, porém, instalados semi-embutidos, com porta, e barramentos trifásicos, neutro e terra, adequados as capacidades de 18 circuitos, dimensões 760x480x170mm fabricante CEMAR CS-7648-17 ou similar equivalente.(Uso interno) | und | 23
11.3.1.3 | Quadro de distribuição de energia em chapa metálica do tipo comando para sobrepor, porém, instalados semi-embutidos, com porta, e barramentos trifásicos, neutro e terra, adequados as capacidades de 24 circuitos, dimensões 760x480x170mm fabricante CEMAR CS-7648-17 ou similar equivalente.(Uso interno) | und | 3
11.3.1.4 | Quadro de distribuição de energia em chapa metálica do tipo comando para sobrepor, porém, instalados semi-embutidos, com porta, e barramentos trifásicos, neutro e terra, adequados as capacidades de 30 circuitos, dimensões 760x600x220mm fabricante CEMAR CS-7660-22 ou similar equivalente.(Uso interno) | und | 2
11.3.1.5 | Quadro de distribuição de energia em chapa metálica do tipo comando para sobrepor, porém, instalados semi-embutidos, com porta, e barramentos trifásicos, neutro e terra, adequados as capacidades de 18 circuitos, dimensões 760x600x220mm fabricante CEMAR CS-7660-22 ou similar equivalente.(Uso em climatização) | und | 2
11.3.1.6 | Quadro de distribuição de energia em chapa metálica do tipo comando para sobrepor, porém, instalados semi-embutidos, com porta, e barramentos trifásicos, neutro e terra, adequados as capacidades de 24 circuitos, dimensões 760x600x220mm fabricante CEMAR CS-7660-22 ou similar equivalente.(Uso em climatização) | und | 2
11.3.1.7 | Quadro de distribuição de energia em chapa metálica do tipo comando para sobrepor, porém, instalados semi-embutidos, com porta, e 10 botões faceados com LED na cor verde com retenção, tensão de comando 230-240V , adequados as dimensões mínimas de 480x380x170mm fabricante CEMAR CS-4838-17 ou similar equivalente.(Uso exclusivo para o sistema de controle de iluminação). | und | 3
11.3.2 | CONDULETES PARA INSTALAÇÕES APARENTES(FORNECIMENTO E INSTALAÇÃO)
11.3.2.1 | Condulete 3/4" em liga de alumínio fundido tipo "T" ref. MELF ou similar | und | 162
11.3.2.2 | Condulete 1" em liga de alumínio fundido tipo "LL" ref. MELF ou similar | und | 1
11.3.2.3 | Condulete 1" em liga de alumínio fundido tipo "C" ref. MELF ou similar | und | 3
11.3.2.4 | Condulete 1" em liga de alumínio fundido tipo "X" ref. MELF ou similar | und | 1
11.3.2.5 | Condulete 11/4" em liga de alumínio fundido tipo LL" ref. MELF ou similar | und | 7
11.3.2.6 | Condulete 11/4" em liga de alumínio fundido tipo "C" ref. MELF ou similar | und | 1
11.3.2.7 | Condulete 11/4" em liga de alumínio fundido tipo "LR" ref. MELF ou similar | und | 2
11.3.3 | ESPELHOS E TOMADAS (FORNECIMENTO E INSTALAÇÃO)
11.3.3.1 | Espelho 4x2” e tomada 2P+T-20A-250V hexagonal ambos em PVC NBR 14136 ref. Pial Plus 615060 ou similar | und | 267
11.3.3.2 | Espelho 4x2” tipo condulete com abertura para tomada hexagonal em liga de alumínio ref. MELF ou similar e tomada 2P+T-20A-250V hexagonal em PVC, modelos 6150 60 ou 6150 79 da PIAL ou similar | und | 152
11.3.3.3 | Plugue e prolongador 2P+T-10A/250V cód.51024+51025 da PIAL ou similar | cj | 413
11.3.4 | ESPELHOS E INTERRUPTORES( FORNECIMENTO E INSTALAÇÃO)
11.3.4.1 | Espelho 4x2” e interruptor simples 1 tecla -10A/250V em PVC vertical ref. Pial Plus 611100 ou similar | und | 47
11.3.4.2 | Espelho 4x2” e interruptor simples 2 teclas -10A/250V em PVC vertical ref. Pial Plus 611100 ou similar | und | 22
11.3.4.3 | Espelho 4x2” e interruptor simples 3 teclas -10A/250V em PVC vertical ref. Pial Plus 611100 ou similar | und | 4
11.3.4.4 | Espelho 4x2” e interruptor paralelo(tree way) 1 tecla -10A/250V em PVC vertical ref. Pial Plus 611100 ou similar | und | 10
11.3.5 | LUMINÁRIAS,LÂMPADAS E REATORES(FORNECIMENTO E INSTALAÇÃO)
11.3.5.1 | Luminária retangular de embutir em forro de gesso ou modulado com perfil "T", para 2 lâmpadas fluorescentes tubulares de 16W e reator eletrônico AFP fabricantes ITAIM 2001,Philips TLDRS16W-S85-ECO e Philips EL216A26 OS 220V ECO MASTER ou similares. | und | 20
11.3.5.2 | Luminária retangular de embutir em forro de gesso ou modulado com perfil "T", para 2 lâmpadas fluorescentes tubulares de 32W e reator eletrônico AFP fabricantes ITAIM 2001,Philips TLDRS32W-S85-ECO e Philips EL232A26 OS 220V ECO MASTER ou similares. | und | 369
11.3.5.3 | Luminária circular de embutir em forro de gesso ou modulado com perfil "T", para 2 lâmpadas fluorescentes compactas de 26W e reator eletrônico AFP fabricantes ITAIM ÂMBAR cód. 8016.2C6120,Philips PLC26W8402P base GX24D-3, Philips HF-RTD 226-42PL 220V ou similares. | und | 37
11.3.6 | ELETROCALHAS, PERFILADOS E ACESSÓRIOS(FORNECIMENTO E INSTALAÇÃO)
11.3.6.1 | Eletrocalha galvanizada a fogo perfurada com dobra tipo "C" dimensões 100x100x3000mm ref. MEGA cód. MG 2000-C ou similar | m | 75
11.3.6.2 | Tampa de pressão lisa galvanizada a fogo tipo "C" dimensões 100x100x3000mm ref. MEGA cód. MG 850 ou similar | m | 75
11.3.6.3 | Curva vertical externa 90º galvanizada a fogo perfurada com dimensões 100x100mm ref. MEGA cód. MG 2530 ou similar | pç | 2
11.3.6.4 | Curva vertical interna 90º galvanizada a fogo perfurada com dimensões 100x100mm ref. MEGA cód. MG 2540 ou similar | pç | 2
11.3.6.5 | Tê horizontal 90º galvanizado a fogo perfurada com dimensões 100x100mm ref. MEGA cód. MG 2570 ou similar | pç | 1
11.3.6.6 | Cotovêlo reto galvanizado a fogo perfurada com dimensões 100x100mm ref. MEGA cód. MG 2700 ou similar | pç | 2
11.3.6.7 | Tê reto galvanizado a fogo perfurado com dimensões 400x100mm ref. MEGA cód. MG 2710 ou similar | pç | 1
11.3.6.8 | Redução concêntrica a esquerda de 200 para 100mm galvanizada a fogo perfurada ref. MEGA cód. MG 2274 ou similar | pç | 1
11.3.6.9 | Redução concêntrica a direita de 400 para 100mm galvanizada a fogo perfurada ref. MEGA cód. MG 2273 ou similar | pç | 1
11.3.6.10 | Arruela lisa 5/16" ref. MEGA MG- 2575-4 ou similar | UND | 127
11.3.6.11 | Parafuso de cabeça sextavada com rosca soberba 5/16"x50mm ref. MEGA MG- 2519-10 ou similar | UND | 127
11.3.6.12 | Bucha de nylon S10 ref. MEGA MG- S10 ou similar | UND | 127
11.3.6.13 | Eletrocalha galvanizada a fogo perfurada com dobra tipo "C" dimensões 200x100x3000mm ref. MEGA cód. MG 2000-C ou similar | m | 4
11.3.6.14 | Tampa de pressão lisa galvanizada a fogo tipo "C" dimensões 200x100x3000mm ref. MEGA cód. MG 850 ou similar | m | 4
11.3.6.15 | Eletrocalha galvanizada a fogo perfurada com dobra tipo "C" dimensões 400x100x3000mm ref. MEGA cód. MG 2000-C ou similar | m | 48
11.3.6.16 | Tampa de pressão lisa galvanizada a fogo tipo "C" dimensões 400x100x3000mm ref. MEGA cód. MG 850 ou similar | m | 48
11.3.6.17 | Acoplamento em painel galvanizado a fogo perfurado dimensões 400x100mm ref. MEGA cód. MG 2063 ou similar | UND | 1
11.3.6.18 | Acoplamento em painel galvanizado a fogo perfurado dimensões 100x100mm ref. MEGA cód. MG 2603 ou similar | UND | 3
11.3.6.19 | Curva de inversão 90º galvanizada a fogo perfurada com dimensões 400x100mm ref. MEGA cód. MG 2580 ou similar | pç | 1
11.3.6.20 | Eletrocalha galvanizada a fogo perfurada com dobra tipo "C" dimensões 150x50x3000mm ref. MEGA cód. MG 2000-C ou similar | m | 228.6
11.3.6.21 | Tampa de pressão lisa galvanizada a fogo tipo "C" dimensões 150x50x3000mm ref. MEGA cód. MG 850 ou similar | m | 228.6
11.3.6.22 | Curva de inversão 90º galvanizada a fogo perfurada com dimensões 150x50mm ref. MEGA cód. MG 2580 ou similar | pç | 1
11.3.6.23 | Acoplamento em painel galvanizado a fogo perfurado dimensões 150x50mm ref. MEGA cód. MG 2063 ou similar | pç | 5
11.3.6.24 | Cotovêlo reto galvanizado a fogo perfurada com dimensões 150x50mm ref. MEGA cód. MG 2700 ou similar | pç | 4
11.3.6.25 | Tê reto galvanizado a fogo perfurado com dimensões 150x50mm ref. MEGA cód. MG 2710 ou similar | pç | 1
11.3.6.26 | Terminal de fechamento galvanizado a fogo liso com dimensões 150x50mm ref. MEGA cód. MG 2600 ou similar | pç | 5
11.3.6.27 | Tirante rosqueado 3/8" galvanizado a fogo peça de 3m ref. MEGA cód. MG 2513-4 ou similar | m | 1245.5
11.3.6.28 | Parafuso de cabeça sextavada 3/8"x21/2" ref. MEGA MG- 2579-2 ou similar | pç | 834
11.3.6.29 | Porca de cabeça sextavada 3/8" ref. MEGA MG- 2577-5 ou similar | pç | 1641
11.3.6.30 | Grampo C ref. MEGA MG-2569 ou similar | pç | 833
11.3.6.31 | Suspenção vertical largura 150x50mm e aba 75x50mm ref. MEGA MG 2061 ou similar | pç | 244
11.3.6.32 | Balancim para grampo C ref. MEGA MG 2570-1 ou similar | pç | 828
11.3.6.33 | Porca retangular para grampo C diam. 3/8" ref. MEGA MG 2612-2 ou similar | pç | 758
11.3.6.34 | Braçadeira econômica ref. MEGA MG 2663 ou similar | pç | 289
11.3.6.35 | Suporte para perfilado ref. MEGA MG 2562 ou similar | pç | 468
11.3.6.36 | Caixa para tomada ref. MEGA MG 2563 ou similar | pç | 412
11.3.6.37 | Saída horizontal para eletroduto de 1/2 a 4" ref. MEGA MG 2982 ou similar | pç | 288
11.3.6.38 | Perfilado perfurado alto 38x38mm ref. MEGA MG 2650-P ou similar | m | 453.65
11.3.6.39 | Perfilado perfurado alto 76x38mm ref. MEGA MG 2650-P ou similar | m | 54
11.3.6.40 | Junta interna L para perfilado 38x38mm ref. MEGA MG 2564 ou similar | pç | 6
11.3.6.41 | Cruzeta horizontal 150x50mm ref. MEGA MG 2610 | pç | 2
11.3.6.42 | Parafuso de cabeça lentilha 1/4"x5/8" ref. MEGA MG- 2584-1 ou similar | pç | 2589
11.3.6.43 | Porca sextavada de 1/4" ref. MEGA MG- 2577-3 ou similar | pç | 2589
11.3.6.44 | Saída horizontal para perfilado 38x38mm ref. MEGA MG 2983 ou similar | pç | 89
11.3.6.45 | Saída horizontal para perfilado 76x38mm ref. COMAPE 1155076 ou similar | pç | 37
11.3.7 | ELETRODUTOS E CONEXÕES( FORNECIMENTO E INSTALAÇÃO)
11.3.7.1 | Eletroduto de pvc rígido roscável e conexões 3/4" ref. Tigre ou similar | m | 543.9
11.3.7.2 | Eletroduto de pvc rígido roscável e conexões 1" ref. Tigre ou similar | m | 4.5
11.3.7.3 | Eletroduto de pvc rígido roscável e conexões 2" ref. Tigre ou similar | m | 610
11.3.7.4 | Eletroduto de pvc rígido roscável e conexões 3" ref. Tigre ou similar | m | 67
11.3.7.5 | Eletroduto de pvc rígido roscável e conexões 4" ref. Tigre ou similar | m | 201
11.3.7.6 | Eletroduto de aço galvanizado eletrolítico, tipo semi-pesado, sem costuras e rebarbas, com conexões Ø3/4” , ref. Apollo ou similar | m | 543.3
11.3.7.7 | Eletroduto de aço galvanizado eletrolítico, tipo semi-pesado, sem costuras e rebarbas, com conexões Ø1” , ref. Apollo ou similar | m | 160.3
11.3.7.8 | Eletroduto de aço galvanizado eletrolítico, tipo semi-pesado, sem costuras e rebarbas, com conexões Ø11/4” , ref. Apollo ou similar | m | 110
11.3.7.9 | Eletroduto de aço galvanizado eletrolítico, tipo semi-pesado, sem costuras e rebarbas, com conexões Ø2” , ref. Apollo ou similar | m | 105
11.3.7.10 | Eletroduto de aço galvanizado eletrolítico, tipo semi-pesado, sem costuras e rebarbas, com conexões Ø3” , ref. Apollo ou similar | m | 9
11.3.7.11 | Eletroduto de aço galvanizado eletrolítico, tipo semi-pesado, sem costuras e rebarbas, com conexões Ø4” , ref. Apollo ou similar | m | 57
11.3.8 | CHAVES, CONTATORES E DISJUNTORES(FORNECIMENTO E INSTALAÇÃO)
11.3.8.1 | Disjuntor termomagnético norma DIN Icc=3KA em 440V 1x10A ref. 5SX1 da SIEMENS ou similar | und | 226
11.3.8.2 | Disjuntor termomagnético norma DIN Icc=3KA em 440V 1x16A ref. 5SX1 da SIEMENS ou similar | und | 8
11.3.8.3 | Disjuntor termomagnético norma DIN Icc=3KA em 440V 1x20A ref. 5SX1 da SIEMENS ou similar | und | 5
11.3.8.4 | Disjuntor termomagnético norma DIN Icc=3KA em 440V 1x50A ref. 5SX1 da SIEMENS ou similar | und | 2
11.3.8.5 | Disjuntor termomagnético norma DIN Icc=3KA em 440V 1x63A ref. 5SX1 da SIEMENS ou similar | und | 1
11.3.8.6 | Disjuntor termomagnético norma DIN Icc=3KA em 440V 1x80A ref. 5SX1 da SIEMENS ou similar | und | 4
11.3.8.7 | Disjuntor termomagnético norma DIN Icc=3KA em 440V 3X16A ref. 5SX1 da SIEMENS ou similar | und | 1
11.3.8.8 | Disjuntor termomagnético norma DIN Icc=3KA em 440V 3X20A ref. 5SX1 da SIEMENS ou similar | und | 4
11.3.8.9 | Disjuntor termomagnético norma DIN Icc=3KA em 440V 3X25A ref. 5SX1 da SIEMENS ou similar | und | 16
11.3.8.10 | Disjuntor termomagnético norma DIN Icc=3KA em 440V 3X32A ref. 5SX1 da SIEMENS ou similar | und | 20
11.3.8.11 | Disjuntor termomagnético norma DIN Icc=3KA em 440V 3X40A ref. 5SX1 da SIEMENS ou similar | und | 7
11.3.8.12 | Disjuntor termomagnético norma DIN Icc=3KA em 440V 3X50A ref. 5SX1 da SIEMENS ou similar | und | 20
11.3.8.13 | Disjuntor termomagnético norma DIN Icc=10KA em 440V 3x63A ref. 5SP4 da SIEMENS ou similar | und | 7
11.3.8.14 | Disjuntor termomagnético norma DIN Icc=10KA em 440V 3x80A ref. 5SP4 da SIEMENS ou similar | und | 8
11.3.8.15 | Disjuntor termomagnético norma DIN Icc=10KA em 440V 3x100A ref. 5SP4 da SIEMENS ou similar | und | 3
11.3.8.16 | Disjuntor termomagnético norma DIN Icc=10KA em 440V 3x125A ref. 5SP4 da SIEMENS ou similar | und | 1
11.3.8.17 | Disjuntor termomagnético norma NEMA linha industrial Icc=34KA em 380V 3x150A ref.GE TJK4i ou similar | und | 1
11.3.8.18 | Disjuntor termomagnético norma NEMA linha industrial Icc=34KA em 380V 3x200A ref.GE TJK4i ou similar | und | 1
11.3.8.19 | Disjuntor termomagnético norma NEMA linha industrial Icc=34KA em 380V 3x225A ref.GE TJK4i ou similar | und | 4
11.3.8.20 | Disjuntor termomagnético norma NEMA linha industrial Icc=34KA em 380V 3x300A ref.GE TJK4i ou similar | und | 3
11.3.8.21 | Contator modular bipolar 25A em 240V , 2NA ref. MERLIN GERIN cód. 16135 ou similar | und | 23
11.3.8.22 | Chave reversora tetrapolar 63A/600V , posições 0,1 e 2 ref. EFE SEMITRANS U4/63E ou similar | und | 1
11.3.8.23 | Chave reversora tetrapolar 100A/600V , posições 0,1 e 2 ref. EFE SEMITRANS U4/100E ou similar | und | 1
11.3.9 | CONDUTORES ELÉTRICOS (FORNECIMENTO E INSTALAÇÃO)
11.3.9.1 | Cabinho flexível,antichama,têmpera mole, classe 5 ,#2,5mm2- 750V/70ºC ref. AFUMEX da PRYSMIAN ou similar | m | 9739
11.3.9.2 | Cabinho flexível,antichama,têmpera mole, classe 5 ,#4,0mm2- 750V/70ºC ref. AFUMEX da PRYSMIAN ou similar | m | 500
11.3.9.3 | Cabinho flexível,antichama,têmpera mole, classe 5 ,#6,0mm2- 750V/70ºC ref. AFUMEX da PRYSMIAN ou similar | m | 1923
11.3.9.4 | Cabinho flexível,antichama,têmpera mole, classe 5 ,#10,0mm2- 750V/70ºC ref. AFUMEX da PRYSMIAN ou similar | m | 1373
11.3.9.5 | Cabinho flexível,antichama,têmpera mole, classe 5 ,#16,0mm2- 750V/70ºC ref. AFUMEX da PRYSMIAN ou similar | m | 1567
11.3.9.6 | Cabinho flexível,antichama,têmpera mole, classe 5 ,#25,0mm2- 750V/70ºC ref. AFUMEX da PRYSMIAN ou similar | m | 466
11.3.9.7 | Cabinho flexível,antichama,têmpera mole, classe 5 ,#35,0mm2- 750V/70ºC ref. AFUMEX da PRYSMIAN ou similar | m | 177
11.3.9.8 | Cabinho flexível,antichama,têmpera mole, classe 5 ,#50,0mm2- 750V/70ºC ref. AFUMEX da PRYSMIAN ou similar | m | 84
11.3.9.9 | Cabinho flexível,antichama,têmpera mole, classe 5 ,#70,0mm2- 750V/70ºC ref. AFUMEX da PRYSMIAN ou similar | m | 319
11.3.9.10 | Cabinho flexível,antichama,têmpera mole, classe 5 ,#95,0mm2- 750V/70ºC ref. AFUMEX da PRYSMIAN ou similar | m | 187
11.3.9.11 | Cabinho flexível,antichama,têmpera mole, classe 5 ,#10,0mm2- 1KV/90ºC ref. EPR GSETTE da PRYSMIAN ou similar | m | 796
11.3.9.12 | Cabinho flexível,antichama,têmpera mole, classe 5 ,#16,0mm2- 1KV/90ºC ref. EPR GSETTE da PRYSMIAN ou similar | m | 598
11.3.9.13 | Cabinho flexível,antichama,têmpera mole, classe 5 ,#25,0mm2- 1KV/90ºC ref. EPR GSETTE da PRYSMIAN ou similar | m | 1440
11.3.9.14 | Cabinho flexível,antichama,têmpera mole, classe 5 ,#35,0mm2- 1KV/90ºC ref. EPR GSETTE da PRYSMIAN ou similar | m | 936
11.3.9.15 | Cabinho flexível,antichama,têmpera mole, classe 5 ,#70,0mm2- 1KV/90ºC ref. EPR GSETTE da PRYSMIAN ou similar | m | 768
11.3.9.16 | Cabinho flexível,antichama,têmpera mole, classe 5 ,#95,0mm2- 1KV/90ºC ref. EPR GSETTE da PRYSMIAN ou similar | m | 536
11.3.9.17 | Cabinho flexível,antichama,têmpera mole, classe 5 ,#120,0mm2- 1KV/90ºC ref. EPR GSETTE da PRYSMIAN ou similar | m | 1376
11.3.9.18 | Cabinho flexível,antichama,têmpera mole, classe 5 ,#185,0mm2- 1KV/90ºC ref. EPR GSETTE da PRYSMIAN ou similar | m | 448
11.3.9.19 | Cabinho flexível, têmpera mole, classe 5 ,3#2,5mm2- 450/750V ref. Cordplast da PRYSMIAN ou similar | m | 625
11.3.9.20 | Cabinho flexível, têmpera mole, classe 5 ,5#1,0mm2- 450/750V ref. Cordplast da PRYSMIAN ou similar | m | 153
11.3.10 | OUTROS EQUIPAMENTOS( FORNECIMENTO E INSTALAÇÃO)
11.3.10.1 | No-break 10KVA trifásico Double Way dupla conversão 220/380V fab. ENGETRON ou similar | und | 1
11.3.10.2 | No-break 50KVA trifásico Double Way dupla conversão 220/380V fab. ENGETRON ou similar | und | 1
11.3.11 | CAIXA DE PASSAGEM( FORNECIMENTO E INSTALAÇÃO)
11.3.11.1 | Caixa de PVC 4x2" sem tampa ref. Tigre ou similar | und | 322
11.3.11.2 | Caixa de PVC 4x4" sem tampa ref. Tigre ou similar | und | 193
11.3.11.3 | Caixa em liga de alumínio silício dimensões 15x15x10cm ref. WETZEL CP-1515-10 ou similar | und | 36
11.3.11.4 | Caixa em liga de alumínio silício dimensões 10x10x6cm ref. WETZEL CP-1010-6 ou similar | und | 28
11.3.12 | ENVELOPAMENTO DE ELETRODUTOS(FORNECIMENTO E INSTALAÇÃO)
11.3.12.1 | Envelopamento de concreto simples com consumo mínimo de cimento de 250kg/m3, inclusive escavação para profundidade mínima do eletroduto de 50 cm, de 25 x 25 cm, para 1 eletroduto | m | 262
11.3.13 | COMPOSIÇÕES INTEMEDIÁRIAS P/ ELÉTRICA(FORNECIMENTO E INSTALAÇÃO)
11.3.13.1 | Fita isolante adesiva antichama rolo 19mmx10m ref. 3M ou similar | pç | 32
11.4 | RETIRADAS
11.4.1 | Retiradas de tomadas e interruptores existentes nas áreas de reforma | und | 265
11.4.2 | Retiradas de canaletas expostas nas áreas de reforma | m | 140
11.4.3 | Retiradas de fios e cabos existentes nas áreas de reforma | m | 7092
11.4.4 | Retirada de luminarias existentes nas áreas de reforma | und | 591
11.4.5 | Retirada de Quadros Elétricos exietentes nas áreas de reforma | und | 18
TOTAL
12 | SISTEMAS DE DETECÇÃO E ALARME DE INCÊNDIO (SDAI)
12.1 | CENTRAL DE DETECÇÃO DE ALARME E INCÊNDIO.
12.1.1 | Módulo de circuito endereçável 1000m(LSN/LSNi) - Ref. LSN 0300 A - Bosch ou similar | und | 3
12.1.2 | Gabinete fixo para até 6 módulos para instalação em Rack 19" - Ref. HCP 0006 A - Bosch ou similar | und | 1
12.1.3 | Trilho pequeno para até 2 módulos - Ref. PRS 0002 A - Bosch ou similar | und | 1
12.1.4 | Trilho pequeno para até 4 módulos - Ref. PRD 0004 A - Bosch ou similar | und | 1
12.1.5 | SIM Card de 128 Endereços - Ref. ADC 0128 A - Bosch ou similar | und | 2
12.1.6 | Controlador do Painel Modular FPA-5000 (PT) com LCD de alta resolução - Ref. MPC-1400-B - Bosch ou similar | und | 1
12.1.7 | Fonte de alimentação universal plug-and-play, Sincr. NZM - Ref. UPS 2416 A - Bosch ou similar | und | 1
12.1.8 | Suporte para fonte de alimentação (Gab. Fixo) - Ref. FPO-5000-PSB-CH - Bosch ou similar | und | 1
12.1.9 | Módulo de controle e monitoramento da bateria e fonte de alimentação - Ref. BCM 0000 B - Bosch ou similar | und | 1
12.1.10 | Tampa cega de módulos FPA-5000 - Ref. FDP 0001 A - Bosch ou similar | und | 1
12.2 | PAINEL REPETIDOR
12.2.1 | Painel repetidor remoto PT (p/ FPA-5000) - Ref. FMR-5000-14 - Bosch ou similar | und | 2
12.3 | CAIXAS DE PASSAGEM
12.3.1 | Caixa em liga de alumínio silício dimensões 15x15x10cm ref. WETZEL CP-1515-10 ou similar | und | 1
12.4 | INSTALAÇÕES APARENTES (CONDULETES)
12.4.1 | Condulete em aço galvanizado a fogo do tipo “T” ref. FORJASUL, WETZEL ou equivalente | und | 128
12.4.2 | Condulete em aço galvanizado a fogo do tipo “LL” ref. FORJASUL, WETZEL ou equivalente | und | 16
12.4.3 | Condulete em aço galvanizado a fogo do tipo “E” ref. FORJASUL, WETZEL ou equivalente | und | 92
12.4.4 | Condulete em aço galvanizado a fogo do tipo “X” ref. FORJASUL, WETZEL ou equivalente | und | 8
12.5 | ELETRODUTOS E CONEXÕES
12.5.1 | Eletroduto de PVC rígido roscável Ø3/4” (20mm). ref. Tigre ou similar. | m | 49
12.5.2 | Eletroduto de ferro galvanizado a quente, tipo semi-pesado, com costuras e rebarbas removidas, ref. Apollo ou similar Ø3/4” | m | 719
12.6 | FIOS E CABOS
12.6.1 | Cabo blindado (Shield) 4 vias 2x1,5mm² + 2x0,75mm² | und | 786
12.7 | ACIONADOR MANUAL
12.7.1 | Acionador manual com botão, uso interno, com reposição - Ref. FMC-420RW-GSRRD - Bosch ou similar | und | 18
12.8 | AVISADOR AUDIO/VISUAL
12.8.1 | Indicador visual (LSNi), uso interno, vermelho - Ref. FNS-420-R - Bosch ou similar | und | 5
12.8.2 | Base com sirene LSNi, uso interno, Branco - Ref. FNM-420-A-BS-WH - Bosch ou similar | und | 5
12.9 | DETECTORES
12.9.1 | Detector pontual de fumaça tipo ótico endereçável, sem base - Ref. FAP-O 420 - Bosch ou similar | und | 199
12.9.2 | Detector pontual de temperatura tipo termovelocimétrico endereçável, sem base - Ref. FAH-T 420 - Bosch ou similar | und | 30
TOTAL
13 | SISTEMAS DE CIRCUITO FECHADO DE TV DE VIGILÂNCIA
13.1 | CÂMERA DE VIDEO IP FIXA
13.1.1 | NBN-832V-P Câmara Dia/Noite IP Dinion HD- Bosch ou similar | und | 38
13.2 | CÂMERA DE VIDEO IP DOME PTZ
13.2.1 | VJR-821-ICC - AutoDome Junior HD - Bosch ou similar | und | 4
13.3 | CONJUNTO DE ARMAZENAMENTO DE VIDEO DIGITAL iSCSI
13.3.1 | DVA-12T-12075RA - Bosch ou similar | und | 4
13.4 | TECLADO DE CONTROLE - KBD
13.4.1 | KBD-UNIVERSAL - Bosch ou similar | und | 1
13.5 | CABOS
13.5.1 | Cabo par trançado UTP CAT 6 | m | 2000
13.6 | TOMADAS RJ-45
13.6.1 | Tomada RJ-45 e espelho 4x2", com dois pontos RJ-45 | und | 42
13.7 | ELETRODUTOS E CONEXÕES
13.7.1 | Eletroduto de pvc rígido roscável e conexões 3/4" ref. Tigre ou similar | m | 44
13.7.2 | Eletroduto de aço galvanizado eletrolítico, tipo semi-pesado, sem costuras e rebarbas, com conexões Ø3/4” , ref. Apollo ou similar. | m | 72
13.8 | ACESSÓRIOS COMPLEMENTARES
13.8.1 | Rack 44Ux19", fechado com vidro temperado | und | 1
13.8.2 | Switch Gerenciável 24 Portas Giga 10/100/1000 + 4 Portas SFP p/ Fibra e com IEEE 802.3af PoE – Ref.: Cisco Catalyst 3750G-24PS-24 ou equivalente técnico. | und | 2
13.8.3 | Patch panel 24 portas- cat6 - da Furukawa ou equivalente. | und | 2
13.8.4 | Organizador de cabos utp fechado, 1Ux19" | und | 2
13.8.5 | Placa cega 2Ux19" | und | 2
13.8.6 | Régua com 5 tomadas 2P+T 15A/1200W uso em 19" | und | 1
13.9 | CERTIFICAÇÃO E TESTES DO CABEAMENTO ESTRUTURADO
13.9.1 | Certificação de cabeamento metálico UTP cat6 | und | 84
13.10 | PERFILADOS E ACESSÓRIOS
13.10.1 | Perfilado perfurado alto 38x38x3000mm ref. MEGA MG 2650-P ou similar | und | 59
TOTAL
14 | SISTEMAS DE IDENTIFICAÇÃO E CONTROLE DE ACESSO (SICA)
14.1 | CONTROLADOR MODULAR DE ACESSO
14.1.1 | APC-AMC2-4WCF - Bosch ou similar | und | 3
14.2 | MÓDULO DE EXPANSÃO WIEGAND
14.2.1 | API-AMC2-4WE - Bosch ou similar | und | 3
14.3 | MÓDULO DE EXPANSÃO DE ENTRADA/SAÍDA
14.3.1 | API-AMC2-16IOE - Bosch ou similar | und | 3
14.4 | FONTE DE ALIMENTAÇÃO
14.4.1 | APS-PBC-60 - Bosch ou similar | und | 3
14.5 | LEITOR DE PROXIMIDADE
14.5.1 | Leitora iClass, Mullion, Mod. ARD-R10 - Bosch ou similar | und | 21
14.6 | FECHADURA ELETROMAGNÉTICA
14.6.1 | YM-180 S - YLI Electronic ou similar | und | 17
14.7 | BOTOEIRA
14.7.1 | Botoeira Inox | m | 13
| ÁREA TÉCNICA | und | 1
PAV. SUPERIOR
| ÁREA TÉCNICA | und | 1
14.8 | CABOS
14.8.1 | Cabo par trançado UTP CAT 6 | m | 1777
14.9 | ELETRODUTOS E CONEXÕES
14.9.1 | Eletroduto de pvc rígido roscável e conexões 3/4" ref. Tigre ou similar | m | 54
14.9.2 | Eletroduto de aço galvanizado eletrolítico, tipo semi-pesado, sem costuras e rebarbas, com conexões Ø3/4” , ref. Apollo ou similar. | m | 48
TOTAL
15 | INSTALAÇÕES DE DADOS E VOZ
15.1 | ENVELOPAMENTO DE ELETRODUTOS
15.1.1 | Envelopamento de concreto simples com consumo mínimo de cimento de 250kg/m3, inclusive escavação para profundidade mínima do eletroduto de 50 cm, de 25 x 25 cm, para 1 eletroduto | m | 245
15.2 | INSTALAÇÕES APARENTES
15.2.1 | Condulete 1" em liga de alumínio fundido tipo C" ref. MELF ou similar. | und | 51
15.3 | ELETROCALHAS
15.3.1 | Eletrocalha galvanizada a fogo perfurada com dobra tipo "C" dimensões 200x100x3000mm ref. MEGA cód. MG 2000-C ou similar | und | 78
15.3.2 | TÊ horizontal 200x100mm para eletrocalha | und | 3
15.3.3 | Gancho suspensão vertical 200x100mm para eletrocalha | und | 156
15.3.4 | Emenda interna 200x100mm para eletrocalha | und | 71
15.3.5 | Saída horizontal para eletroduto de 1/2 a 4" ref. MEGA MG 2982 ou similar. | und | 12
15.4 | QUADROS E CAIXAS
15.4.1 | Caixa em liga de alumínio silício dimensões 15x15x10cm ref. WETZEL CP-1515-10 ou similar | und | 8
15.5 | CABOS
15.5.1 | Cabo par trançado UTP CAT 6 | m | 7992
15.5.2 | Cabo telefonico CTP/APL-50x100 pares | m | 115
15.5.3 | Fibra óptica 3 pares multimodo | m | 199
15.6 | TOMADAS RJ-45
15.6.1 | Tomada RJ-45 e espelho 4x2", com dois pontos RJ-45 | und | 156
15.7 | ELETRODUTOS E CONEXÕES
15.7.1 | Eletroduto de pvc rígido roscável e conexões 3/4" ref. Tigre ou similar | m | 153
15.7.2 | Eletroduto de pvc rígido roscável e conexões 1" ref. Tigre ou similar | m | 211
15.7.3 | Eletroduto de aço galvanizado eletrolítico, tipo semi-pesado, sem costuras e rebarbas, com conexões Ø3/4” , ref. Apollo ou similar | m | 137
15.8 | ACESSÓRIOS COMPLEMENTARES
15.8.1 | Rack 44Ux19", fechado com vidro temperado | und | 2
15.8.2 | Switch Gerenciável 48 Portas Giga 10/100/1000 + 4 Portas SFP p/ Fibra – Ref.: 3Com 2952 3CRBSG5293 ou equivalente técnico | und | 4
15.8.3 | Patch panel 19"x48 portas- cat6 - da furukawa ou equivalente | und | 12
15.8.4 | Organizador de cabos utp fechado, 1Ux19" | und | 14
15.8.5 | Placa cega 2Ux19" | und | 10
15.8.6 | Régua com 5 tomadas 2P+T 15A/1200W uso em 19" | und | 2
15.8.7 | DIO - Distribuidor Interno Ótico | und | 2
15.9 | CERTIFICAÇÃO E TESTES DO CABEAMENTO ESTRUTURADO
15.9.1 | Certificação de cabeamento metálico UTP cat6 | und | 312
15.9.2 | Certificação de cabeamento óptico | und | 6
15.10 | DEMOLIÇÕES E RETIRADAS
15.10.1 | Retiradas de pontos de dados e voz | und | 36
15.10.2 | Retiirada de canaleta exposta | und | 25
15.10.3 | Retirada de fios e cabos existentes | m | 126
15.11 | PERFILADOS E ACESSÓRIOS
15.11.1 | Perfilado perfurado alto 38x38x3000mm ref. MEGA MG 2650-P ou similar | und | 36
TOTAL
16 | SISTEMA DE SOM (SISOM)
16.1 | CONTROLADOR DE REDE
16.1.1 | Controlador de rede de sonorização digital. Ref. PRS_NCO_B - Bosch ou similar | und | 1
16.2 | AMPLIFICADOR DE POTÊNCIA
16.2.1 | Amplificador de potência 500W(2x250W) - Ref. LBB 4422/10 - Bosch ou similar | und | 1
16.3 | ALTO FALANTE DE TETO
16.3.1 | Alto falante de teto 6W - Ref. LBC 3086/41- Bosch ou similar | und | 146
16.4 | ESTAÇÃO DE CHAMADA
16.4.1 | Estação de chamada com microfone e tecla "aperte para falar" - Ref. LBB 4430/00- Bosch ou similar | und | 4
16.5 | TECLADO PARA ESTAÇÃO DE CHAMADA
16.5.1 | Teclado para estação de chamada com 8 teclas de funções - Ref. LBB 4432/00 - Bosch ou similar | und | 1
16.6 | CABO DE REDE HÍBRIDO
16.6.1 | Cabo de rede ótico híbrido com 2 vias de fibra de plástico + 2 vias de cobre 1mm² - Ref. LBB 4416/xx - Bosch ou similar | und | 141
16.7 | PAINEL DE CONTROLE DE SUPERVISÃO
16.7.1 | Placa para controle de supervisão de alto falantes ou linhas de alto falantes - Ref. LBB 4440/00 - Bosch ou similar | und | 6
16.8 | PAINEL DE SUPERVISÃO DE ALTO FALANTE
16.8.1 | Placa para supervisão de alto falantes - Ref. LBB 4441/00 - Bosch ou similar | und | 146
16.9 | PAINEL DE SUPERVISÃO DE FIM DE LINHA (EOL)
16.9.1 | Placa para supervisão de linhas de alto falantes - Ref. LBB 4443/00 - Bosch ou similar | und | 13
16.10 | RACK PISO PADRÃO 19” 44U´s
16.10.1 | Rack de piso fechado com porta em vidro temperado de 44U’s, x 670mm de profundidade, ref: Furukawa ou similar | und | 1
16.11 | INSTALAÇÕES APARENTES (CONDULETES)
16.11.1 | Condulete em aço galvanizado a fogo do tipo “T” ref. FORJASUL, WETZEL ou equivalente | und | 3
16.11.2 | Condulete em aço galvanizado a fogo do tipo “LL” ref. FORJASUL, WETZEL ou equivalente | und | 28
16.11.3 | Condulete em aço galvanizado a fogo do tipo “E” ref. FORJASUL, WETZEL ou equivalente | und | 92
16.12 | CABOS
16.12.1 | Cabo cristal paralelo polarizado 2x2,5mm² | m | 937
16.13 | PERFILADOS E ACESSÓRIOS
16.13.1 | Perfilado perfurado alto 38x38x3000mm ref. MEGA MG 2650-P ou similar | und | 52
16.14 | ELETRODUTOS E CONEXÕES
16.14.1 | Eletroduto de aço galvanizado eletrolítico, tipo semi-pesado, sem costuras e rebarbas, com conexões Ø3/4” , ref. Apollo ou similar. | m | 702
TOTAL
17 | SISTEMA DE INFORMAÇÃO DE VÔO (SIV)
17.1 | Mini PC (Streaming Client)
17.1.1 | Streaming Client HP ST 5740 ou similar | und | 31
17.2 | MONITOR LFD 40"
17.2.1 | Monitor LFD 40" - Ref. 400UX-3 - Samsung ou similar | und | 31
17.2.2 | Suporte de teto para TV LFD 40" | und | 31
TOTAL
18 | SISTEMA DE CLIMATIZAÇÃO
18.1 | SISTEMA DE CLIMATIZAÇÃO CONFORME PROJETO | und | 1
TOTAL
19 | ELEVADOR
19.1 | ELEVADOR OTIS GEN 2 CONFORT, PARA 8 PESSOAS, COM UMA ABERTURA LATERAL E COM ALTURA INTERNA DE 2,2M OU EQUIVALENTE | UND | 2
TOTAL
20 | ESTEIRA PARA BAGAGENS
20.1 | Esteira de ligação para aeroporto e transporte de rolos livres | und | 1
TOTAL
21 | SISTEMA DE COMBATE A INCÊNDIO
21.4 | ILUMINAÇÃO DE EMERGÊNCIA
21.4.1 | BLOCO AUTONOMO P/ILUMINAÇÃO DE EMERGENCIA C/TOM.2P | UND | 55
21.5 | SINALIZAÇÃO DE EMERGÊNCIA
21.5.1 | SETA INDICATIVA DE SAÍDA COM ILUMINAÇÃO AUTOMÁTICA | UND | 13
21.5.2 | SINALIZAÇÃO DE ORIENTAÇÃO E SALVAMENTO
21.5.2.1 | S1: SAÍDA DE EMERGÊNCIA | UND | 2
21.5.2.2 | S2: SAÍDA DE EMERGÊNCIA | UND | 2
21.5.2.3 | S3: SAÍDA DE EMERGÊNCIA | UND | 7
21.5.2.4 | S12: SAÍDA DE EMERGÊNCIA | UND | 4
21.5.2.5 | E5: EXTINTOR | UND | 28
21.6 | EXTINTORES
21.6.1 | EXTINTOR DE CO2 - 6KG - FORNECIMENTO E INSTALAÇÃO | UND | 8
21.6.2 | EXTINTOR INCÊNDIO TP PÓ QUÍMICO 4KG - FORNECIMENTO E COLOCAÇÃO | UND | 7
21.6.3 | EXTINTOR INCENDIO AGUA-PRESSURIZADA 10L INCL SUPORTE PAREDE CARGA COMPLETA - FORNECIMENTO E INSTALAÇÃO | UND | 6
TOTAL
22 | SISTEMA DE DETECÇÃO DE INCÊNDIO
22.2 | ACIONADORES MANUAIS TIPO QUEBRA VIDRO ENDEREÇÁVEL C/ MARTELO | UND | 12
22.3 | AVISADOR SONORO E VISUAL | UND | 10
22.4 | DETECTORES DE INCÊNDIO
22.4.1 | DETECTOR PONTUAL DE FUMAÇA ÓPTICO ENDEREÇÁVEL | UND | 304
22.4.2 | DETECTOR PONTUAL DE TEMPERATURA TIPO TERMOVELOCÍMETRO | UND | 44
22.5 | SINALIZAÇÃO DE EMERGÊNCIA
22.5.1.1 | E2 - COMANDO MANUAL DE ALARME OU BOMBA DE INCÊNDIO | UND | 11

## RESUMO
RESUMO PARA ELABORAÇÃO DO CRONOGRAMA
OBJETO:
TERMINAL DE PASSAGEIROS AEROPORTO EURICO AGUIAR SALLES - SBVT-VITÓRIA/ES
LOCAL:
AEROPORTO EURICO AGUIAR SALLES - SBVT
LOCAL: |  | CÓDIGO ORÇAMENTO: | DATA BASE:
VITÓRIA
DESCRIÇÃO |  | VALOR
1.0 | SERVIÇOS PRELIMINARES: | 7153.86 | 0.09044%
2.0 | ADMINISTRAÇÃO DA OBRA: | 608505.36 | 7.692%
0 | INSTALAÇÃO DO CANTEIRO DE OBRAS: | 25976.44 | 0.3284%
3.3.1.8 | DEMOLIÇÕES E RETIRADAS: | 46652.4 | 0.5898%
4.6.3 | REFORMA DO PRÉDIO | 1578108.9 | 19.95%
5.13.1 | COMUNICAÇÃO VISUAL | 71212.7 | 0.9002%
5.15.3 | ESTRUTURA E FUNDAÇÃO | 49920.39 | 0.6311%
6.6 | INSTALAÇÕES DE ÁGUA FRIA | 25269.77 | 0.3194%
8.1.2 | INSTALAÇÕES DE ESGOTO PREDIAL | 20022.67 | 0.2531%
9.2.3 | SISTEMA DE COMBATE A INCÊNDIO | 215526.85 | 2.725%
11.3.6.2 | INSTALAÇÕES ELÉTRICAS | 826839.47 | 10.45%
11.3.6.21 | SISTEMAS DE DETECÇÃO E ALARME DE INCÊNDIO (SDAI) | 108394.1 | 1.37%
11.3.8.11 | SISTEMAS DE CIRCUITO FECHADO DE TV DE VIGILÂNCIA | 712551.35 | 9.008%
12.4.1 | SISTEMAS DE IDENTIFICAÇÃO E CONTROLE DE ACESSO (SICA) | 85778.76 | 1.084%
12.4.3 | INSTALAÇÕES DE DADOS E VOZ | 91946.11 | 1.162%
0 | SISTEMA DE SOM (SISOM) | 346438.93 | 4.38%
17.0 | SISTEMA DE INFORMAÇÃO DE VÔO (SIV) | 160733.14 | 2.032%
18.0 | SISTEMA DE CLIMATIZAÇÃO | 2559441.98 | 32.36%
19.0 | ELEVADOR | 255896.24 | 3.235%
20.0 | ESTEIRA PARA BAGAGENS | 30145.36 | 0.3811%
21.0 | SISTEMA DE COMBATE A INCÊNDIO | 14124.61 | 0.1786%
22.0 | SISTEMA DE DETECÇÃO DE INCÊNDIO | 69810.85 | 0.8825%
| TOTAL | 7910450.24 | 100%

## BDI EQUIP.
BDI DE EQUIPAMENTOS E SISTEMAS ESPECIAIS
OBJETO:
REFORMA PRÉDIO ADMINISTRATIVO AEROPORTO EURICO AGUIAR SALLES - SBVT-VITÓRIA/ES
LOCAL:
AEROPORTO EURICO AGUIAR SALLES - SBVT
LOCAL: |  | CÓDIGO ORÇAMENTO:
VITÓRIA
ITEM | DISCRIMINAÇÃO | %
Grupo A
1 | Administração Central | 0%
2 | Riscos | 0%
| Total | 0%
Grupo B
3 | Seguro de Risco da Engenharia | 0.6%
4 | Garantia | 0.21%
5 | Lucro Bruto | 2%
6 | Despesas Financeiras | 0.59%
| Total | 3.4%
Grupo C
7 | ISS (Vitória/ES) | 4%
8 | PIS | 0.65%
9 | COFINS | 3%
| Total | 7.65%
BDI | BDI = ((1+A)x(1+B)/(1-C))-1)*100 | 11.97%
OBS.: Adotado conforme AnexoV da IP nº 233/DA/DE/2008.
Indices alterados conforme CF CIRC N.° 19680/DE(DEPE)2011

## BDI GERAL
BDI
OBJETO:
REFORMA PRÉDIO ADMINISTRATIVO AEROPORTO EURICO AGUIAR SALLES - SBVT-VITÓRIA/ES
LOCAL:
AEROPORTO EURICO AGUIAR SALLES - SBVT
LOCAL: |  | CÓDIGO ORÇAMENTO:
VITÓRIA
ITEM | DISCRIMINAÇÃO | %
Grupo A
1 | Administração Central | 4%
2 | Riscos | 0.97%
| Total | 4.97%
Grupo B
3 | Seguro de Risco da Engenharia | 0.6%
4 | Garantia | 0.21%
5 | Lucro Bruto | 8%
6 | Despesas Financeiras | 0.59%
| Total | 9.4%
Grupo C
7 | ISS (Vitória/ES) | 4%
8 | PIS | 0.65%
9 | COFINS | 3%
| Total | 7.65%
BDI | BDI = ((1+A)x(1+B)/(1-C))-1)*100 | 24.35%
OBS.: Adotado conforme Anexo III da IP nº 233/DA/DE/2008.
Indices alterados conforme CF CIRC N.° 19680/DE(DEPE)2011
ISS de acordo com a Lei Municipal 6.075 de 30/12/2003 referente ao item 7.05 da lista de serviços, onde a alíquota é de 5% (inciso VI do art. 25), permitindo redução para 4 % a título de materiais fornecidos pelo prestador (art. 19 alterado pela Lei 7.938 de 19/04/2010).

## ENCARGOS
ENCARGOS SOCIAIS
OBJETO:
REFORMA PRÉDIO ADMINISTRATIVO AEROPORTO EURICO AGUIAR SALLES - SBVT-VITÓRIA/ES
LOCAL:
AEROPORTO EURICO AGUIAR SALLES - SBVT
LOCAL: |  | CÓDIGO ORÇAMENTO:
VITÓRIA
GRUPO A |  | %
01 | INSS | 20%
02 | SESI ou SESC | 1.5%
03 | SENAI ou SENAC | 1%
04 | INCRA | 0.2%
05 | Salário Educação | 2.5%
06 | FGTS | 8%
07 | Seguro Acidente do Trabalho/SAT/INSS | 3%
08 | SEBRAE | 0.6%
09 | SECONCI | 1%
| Total do Primeiro Grupo | 37.8%
GRUPO B
10 | Férias | 10%
11 | Abono Constitucional de Férias | 3.33%
12 | Auxílio Doença | 1.67%
13 | Licença Paternidade | 0.03%
14 | Faltas Legais | 0.33%
15 | Acidentes de Trabalho | 0.4%
16 | Aviso Prévio Trabalhado | 1.86%
17 | 13° Salário | 10%
18 | Repouso Semanal Remunerado | 20%
| Total do Segundo Grupo | 47.61%
GRUPO C
19 | Aviso Prévio Indenizado | 2.05%
20 | Idenização Adicional | 0.1%
21 | Idenização de FGTS | 4.32%
| Total do Terceiro Grupo | 6.47%
GRUPO D
22 | Incidência dos Encargos do Grupo A sobre os itens do Grupo B | 18%
| Total do quarto grupo | 18%
GRUPO E
23 | Incidência do Grupo A sobre o item 19 do grupo C | 0.77%
| Total do quinto grupo | 0.77%
| TOTAL GERAL ENCARGOS SOCIAIS | 110.7%
OBS.:
1 - Adotado conforme Anexo I da IP nº 233/DA/DE/2008.
2 - De acordo com CCT 2010/2012 - INDÚSTRIA DA CONSTRUÇÃO CIVIL/ES
Cláusula 34 - Paragrafo Primeiro de 12/08/10

## CRONOGRAMA
CRONOGRAMA FÍSICO-FINANCEIRO
OBJETO:
CONTRATAÇÃO DE EMPRESA PARA PRESTAÇÃO DE SERVIÇOS DE ENGENHARIA PARA EXECUÇÃO DAS OBRAS DE REFORMA, AMPLIAÇÃO/ADEQUAÇÃO DAS ÁREAS OPERACIONAIS E COMERCIAIS DO TERMINAL DE PASSAGEIROS AEROPORTO EURICO AGUIAR SALLES - SBVT-VITÓRIA/ES
LOCAL: |  | CÓDIGO ORÇAMENTO: |  | DATA: | DATA BASE:
AEROPORTO EURICO AGUIAR SALLES - SBVT
ITEM | DESCRIÇÃO DOS SERVIÇOS | VALORES DO ITEM | % SOBRE O ITEM | % GERAL | 30 dias | 60 dias | 90 dias | 120 dias | 150 dias | 180 dias | 210 dias | 240 dias | 270 dias | 300 dias | 330 dias | 360 dias
(R$)
1.0 | SERVIÇOS PRELIMINARES: |  |  |  | 2861.544 | 2861.544 | - | - | - | - | - | - | - | - | - | 1430.772
|  | 7153.86 | 0.09044% | 0.09044% | 40% | 40% | [9 empty] | 20%
2.0 | ADMINISTRAÇÃO DA OBRA: |  |  |  | 50688.4965 | 50688.4965 | 50688.4965 | 50688.4965 | 50688.4965 | 50688.4965 | 50688.4965 | 50688.4965 | 50749.347 | 50749.347 | 50749.347 | 50749.347
|  | 608505.36 | 7.692% | 7.692% | 8.33% | 8.33% | 8.33% | 8.33% | 8.33% | 8.33% | 8.33% | 8.33% | 8.34% | 8.34% | 8.34% | 8.34%
3.0 | INSTALAÇÃO DO CANTEIRO DE OBRAS: |  |  |  | 15585.864 | 10390.576 | - | - | - | - | - | - | - | - | - | -
|  | 25976.44 | 0.3284% | 0.3284% | 60% | 40%
4.0 | DEMOLIÇÕES E RETIRADAS: |  |  |  | - | 32656.68 | 13995.72 | - | - | - | - | - | - | - | - | -
|  | 46652.4 | 0.5898% | 0.5898% |  | 70% | 30%
5.0 | REFORMA DO PRÉDIO |  |  |  | - | 157810.89 | 315621.78 | 236716.335 | 157810.89 | 157810.89 | 78905.445 | 157810.89 | 157810.89 | 78905.445 | 78905.445 | -
|  | 1578108.9 | 19.95% | 19.95% |  | 10% | 20% | 15% | 10% | 10% | 5% | 10% | 10% | 5% | 5%
6.0 | COMUNICAÇÃO VISUAL |  |  |  | - | - | - | - | - | - | - | - | - | 35606.35 | 28485.08 | 7121.27
|  | 71212.7 | 0.9002% | [10 empty] | 50% | 40% | 10%
7.0 | ESTRUTURA E FUNDAÇÃO |  |  |  | - | 24960.195 | 9984.078 | 9984.078 | 4992.039 | - | - | - | - | - | - | -
|  | 49920.39 | 0.6311% | 0.6311% |  | 50% | 20% | 20% | 10%
8.0 | INSTALAÇÕES DE ÁGUA FRIA |  |  |  | - | 5053.954 | 5053.954 | 5053.954 | - | - | - | - | - | 5053.954 | 5053.954 | -
|  | 25269.77 | 0.3194% | 0.3194% |  | 20% | 20% | 20% | [5 empty] | 20% | 20%
9.0 | INSTALAÇÕES DE ESGOTO PREDIAL |  |  |  | - | 4004.534 | 4004.534 | 4004.534 | - | - | - | - | - | 4004.534 | 4004.534 | -
|  | 20022.67 | 0.2531% | 0.2531% |  | 20% | 20% | 20% | [5 empty] | 20% | 20%
10 | SISTEMA DE COMBATE A INCÊNDIO |  |  |  | - | 43105.37 | 43105.37 | 43105.37 | - | - | - | - | - | 43105.37 | 43105.37 | -
|  | 215526.85 | 2.725% | 2.725% |  | 20% | 20% | 20% | [5 empty] | 20% | 20%
11 | INSTALAÇÕES ELÉTRICAS |  |  |  | - | - | - | 82683.947 | 82683.947 | - | - | 165367.894 | 165367.894 | 165367.894 | 165367.894 | -
|  | 826839.47 | 10.45% | 10.45% |  |  |  | 10% | 10% |  |  | 20% | 20% | 20% | 20%
12 | SISTEMAS DE DETECÇÃO E ALARME DE INCÊNDIO (SDAI) |  |  |  | - | - | - | - | - | 10839.41 | 21678.82 | 21678.82 | - | - | 54197.05 | -
|  | 108394.1 | 1.37% | 1.37% | [5 empty] | 10% | 20% | 20% |  |  | 50%
13 | SISTEMAS DE CIRCUITO FECHADO DE TV DE VIGILÂNCIA |  |  |  | - | - | - | - | - | 71255.135 | 142510.27 | 142510.27 | - | - | 356275.675 | -
|  | 712551.35 | 9.008% | 9.008% | [5 empty] | 10% | 20% | 20% |  |  | 50%
14 | SISTEMAS DE IDENTIFICAÇÃO E CONTROLE DE ACESSO (SICA) |  |  |  | - | - | - | - | - | 8577.876 | 17155.752 | 17155.752 | - | - | 42889.38 | -
|  | 85778.76 | 1.084% | 1.084% | [5 empty] | 10% | 20% | 20% |  |  | 50%
15 | INSTALAÇÕES DE DADOS E VOZ |  |  |  | - | - |  |  |  | 9194.611 | 18389.222 | 18389.222 | - | - | 45973.055 | -
|  | 91946.11 | 1.162% | 1.162% | [5 empty] | 10% | 20% | 20% |  |  | 50%
16 | SISTEMA DE SOM (SISOM) |  |  |  | - | - |  |  |  | 34643.893 | 69287.786 | 69287.786 | - | - | 173219.465 | -
|  | 346438.93 | 4.38% | 4.38% | [5 empty] | 10% | 20% | 20% |  |  | 50%
17 | SISTEMA DE INFORMAÇÃO DE VÔO (SIV) |  |  |  | - | - | - | - | - | 16073.314 | 32146.628 | 32146.628 | - | - | 80366.57 | -
|  | 160733.14 | 2.032% | 2.032% | [5 empty] | 10% | 20% | 20% |  |  | 50%
18 | SISTEMA DE CLIMATIZAÇÃO |  |  |  | - | - | - | 511888.396 | 511888.396 | - | - | - | 767832.594 | 511888.396 | 255944.198 | -
|  | 2559441.98 | 32.36% | 32.36% |  |  |  | 20% | 20% |  |  |  | 30% | 20% | 10%
19 | ELEVADOR |  |  |  | - | - | - | 25589.624 | 76768.872 | - | - | - | - | - | 153537.744 | -
|  | 255896.24 | 3.235% | 3.235% |  |  |  | 10% | 30% | [5 empty] | 60%
20 | ESTEIRA PARA BAGAGENS |  |  |  | - | - | - | - | 6029.072 | - | - | - | - | - | 24116.288 | -
|  | 30145.36 | 0.3811% | 0.3811% |  |  |  |  | 20% | [5 empty] | 80%
21 | SISTEMA DE COMBATE A INCÊNDIO |  |  |  | - | 2824.922 | 2824.922 | 2824.922 | - | - | - | - | - | 2824.922 | 2824.922 | -
|  | 14124.61 | 0.1786% | 0.1786% |  | 20% | 20% | 20% | [5 empty] | 20% | 20%
22 | SISTEMA DE DETECÇÃO DE INCÊNDIO |  |  |  | - | 13962.17 | 13962.17 | 13962.17 | - | - | - | - | - | 13962.17 | 13962.17 | -
|  | 69810.85 | 0.8825% | 0.8825% |  | 20% | 20% | 20% | [5 empty] | 20% | 20%
| TOTAL GERAL | 7910450.24 | 100% | 99.1%
|  | VALOR DO MÊS |  | R$ | 69135.9045 | 348319.3315 | 459241.0245 | 986501.8265 | 890861.7125 | 359083.6255 | 430762.4195 | 675035.7585 | 1141760.725 | 911468.382 | 1578978.141 | 59301.389
|  | PORCENTAGEM DO MÊS |  | % | 0.874% | 4.403% | 5.805% | 12.47% | 11.26% | 4.539% | 5.445% | 8.533% | 14.43% | 11.52% | 19.96% | 0.7497%
|  | VALOR ACUMULADO DO MÊS |  | R$ | 69135.9045 | 417455.236 | 876696.2605 | 1863198.087 | 2754059.7994 | 3113143.4249 | 3543905.8444 | 4218941.6029 | 5360702.3279 | 6272170.71 | 7851148.851 | 7910450.24
|  | PORCENTAGEM ACUMULADA DO MÊS |  | % | 0.874% | 5.277% | 11.08% | 23.55% | 34.82% | 39.35% | 44.8% | 53.33% | 67.77% | 79.29% | 99.25% | 100%

## PLANILHA
PLANILHA DE SERVIÇOS E PREÇOS
OBJETO:
CONTRATAÇÃO DE EMPRESA PARA PRESTAÇÃO DE SERVIÇOS DE ENGENHARIA PARA EXECUÇÃO DAS OBRAS DE REFORMA, AMPLIAÇÃO/ADEQUAÇÃO DAS ÁREAS OPERACIONAIS E COMERCIAIS DO TERMINAL DE PASSAGEIROS AEROPORTO EURICO AGUIAR SALLES - SBVT-VITÓRIA/ES
LOCAL: |  | CÓDIGO ORÇAMENTO: |  | DATA: | DATA BASE:
AEROPORTO EURICO AGUIAR SALLES - SBVT
ITEM | DESCRIÇÃO DOS SERVIÇOS | UND | QUANT | VALOR UNITÁRIO (R$) | VALOR TOTAL (R$)
1.0 | SERVIÇOS PRELIMINARES:
1.1 | Mobilização e desmobilização de máquinas e ferramentas. | und | 2 | 2304.75 | 4609.5
1.2 | Locação de andaime metálico tipo fchadeiro | m2 | 26 | 97.86 | 2544.36
| TOTAL |  |  |  | 7153.86
2.0 | ADMINISTRAÇÃO DA OBRA:
2.1 | ADMINISTRAÇÃO DE OBRA | MÊS | 12 | 50708.78 | 608505.36
| TOTAL |  |  |  | 608505.36
3.0 | INSTALAÇÃO DO CANTEIRO DE OBRAS:
3.1 | PLACA DE OBRA
3.1.1. | Placa em chapa de aço galvanizado. Dimensão: 2,00X 3,00m de acordo com a NI21 02/D(CSD)INFRAERO. | m2 | 6 | 277.81 | 1666.86
3.2. | TAPUME
3.2.1. | Tapume de chapas de madeira compensada laminada de 6 mm de espessura, com abertura e portão. Revestimento com pintura à cal (02 demãos) em ambas as faces, respectivamente, com altura de 2,2m,com abertura e portão. | m2 | 138.47 | 35.32 | 4890.76
3.3. | CANTEIRO DE OBRAS
3.3.1.2 | Barracão de obra em chapa de madeira compensada, com banheiro, cobertura em fibrocimento 4mm, incluso intalações hidro-sanitárias e elétrica. | m2 | 14.5 | 151.53 | 2197.19
3.3.1.3 | Barracão para depósito de cimento área de 10.90m2, de chapa de compensado 12mm e pontaletes 8x8cm, piso cimentado e cobertura de telhas de fibrocimento de 6mm, inclusive ponto de luz, conf. projeto (3 utilização) | m2 | 10.9 | 237.02 | 2583.52
3.3.1.4 | Unidade de sanitário e vestiário p/ até 20 func. área de 18.15m2, paredes de chapa compens. 12mm e pontalete 8x8cm, piso cimentado, cobert. telha fibroc. 6mm, incl. instalação de luz e cx. de inspeção, conf. projeto (3 utilização) | und | 1 | 6789.04 | 6789.04
3.3.1.5 | Refeitório com paredes de chapa de compens. 12mm e pontaletes 8x8cm, piso ciment. e cob. de telhas fibroc. 6mm, incl. ponto de luz e cx. de inspeção (cons. 1.21 m2/func./turno), conf. projeto (3 utilização) | m2 | 24.2 | 219.49 | 5311.66
3.3.1.6 | Reservatório de fibra de vidro de 500L, incl. suporte em madeira de 7x12cm e 5x7cm, elevado de 4m, conf. projeto (3 utilização) | und | 1 | 345.66 | 345.66
3.3.1.7 | Ligação provisoria agua/esg cant. Obra c/ escavação excl. reparo pavim. Logradouro publico e ligação de concessionaria. | und | 1 | 1501.97 | 1501.97
3.3.1.8 | Instalação /ligação provisoria eletrica baixa tensao p/ cant. Obra, m3 - chave 100a carga 3kwh, 20cv excl. forn. Medidor | und | 1 | 689.78 | 689.78
| TOTAL |  |  |  | 25976.44
4.0 | DEMOLIÇÕES E RETIRADAS:
4.1. | Piso
4.1.1.1 | Retirada cuidadosa de azulejos,ladrilhos, cerâmica e porcelanato e argamassa de assentamento | m2 | 193.63 | 27.34 | 5293.84
4.1.1.2 | Retirada de piso em granito | m2 | 2440.16 | 4.4 | 10736.7
4.1.1.3 | Retirada de piso de madeira | m2 | 148.08 | 7.44 | 1101.72
4.1.1.4 | Retirada de piso tipo Paviflex | m2 | 102.15 | 3.43 | 350.37
4.1.1.5 | Retiradada de piso em carpete | m2 | 55.86 | 0.84 | 46.92
4.1.1.6 | Retirada de piso emborrachado | m2 | 33.42 | 3.43 | 114.63
4.2. | Parede
4.2.1.1 | Retirada cuidadosa de azulejos/ladrilhos e argamassa de assentamento | m2 | 101.54 | 27.34 | 2776.1
4.2.1.2 | Raspagem de pintura PVA | m2 | 655.75 | 3.61 | 2367.26
4.2.1.3 | Demolição de alvenaria de tijolos furados sem reaproveitamento | m3 | 98.17 | 41.55 | 4078.96
4.2.1.4 | Retirada de rodapé de madeira ou cerâmico | m | 54.63 | 0.95 | 51.9
4.2.1.5 | Retirada de pelicula de madeira | m2 | 90.99 | 3.61 | 328.47
4.2.1.6 | Retirda de caixa de ar refrigerado em concreto | und | 1 | 18.23 | 18.23
Divisória
4.2.1.7 | Demolição de divisórias em eucatex | m2 | 263.14 | 7.07 | 1860.4
4.2.1.8 | demolição de divisória de vidro | m2 | 59.08 | 1.44 | 85.08
4.2.1.9 | Demolição de divisória de granito | m2 | 103.03 | 6.05 | 623.33
4.3. | Teto
4.3.1.1 | Demolição de forro de gesso | m2 | 280.15 | 2.16 | 605.12
4.3.1.2 | Retirada de forro em reguas de pvc, inclusive retirada de perfis | m2 | 131.81 | 3.64 | 479.79
4.3.1.3 | Retirada de forro em reguas de madeira | m2 | 26.39 | 3.54 | 93.42
4.3.1.4 | Retirada de forro de fibra mineral | m2 | 26.39 | 1.23 | 32.46
4.3.1.5 | Retirada de forro de alumínio | m2 | 2088.38 | 2.49 | 5200.07
4.4. | Estrutura
4.4.1. | Demolição de estrutura de concreto armado | m3 | 15 | 115.26 | 1728.9
4.4.2. | Retirada de escada metálica externa | und | 1 | 21.87 | 21.87
4.5 | Fachada
4.5.1 | Raspagem de pintura PVA | m2 | 262.04 | 3.61 | 945.96
4.5.2 | Retirada de chapa de aluminio ondulado | m2 | 100.72 | 7.2 | 725.18
4.6 | Esquadrias
4.6.1 | Retirada de esquadrias metálicas | m2 | 55.94 | 4.15 | 232.15
4.6.2 | Retirada de folhas de porta de passagem ou janela | und | 95 | 26.46 | 2513.7
4.6.3 | Retira de batentes de madeira | und | 95 | 26.46 | 2513.7
4.7 | Bancadas, Acessórios, Louças e Metais
4.7.1 | Retirada de bancadas, acessórios, louças e metais
4.7.2 | Retirada de aparelhos sanitários | und | 56 | 9.11 | 510.16
4.7.3 | Retirada de bancada de pia | m2 | 13.52 | 10.94 | 147.91
4.7.4 | Retirada de torneiras e registros | und | 24 | 9.11 | 218.64
4.10 | Cobertura
4.10.1 | Retirada de estrutura de madeira pontaleteada para telhas onduladas | m2 | 119.14 | 5.32 | 633.82
4.10.2 | Demolição de telhas onduladas | m2 | 119.14 | 1.81 | 215.64
| TOTAL |  |  |  | 46652.4
5.0 | REFORMA DO PRÉDIO
5.0.1 | MOVIMENTAÇÃO DE TERRA E RETIRADA DE ENTULHO
5.0.1.1 | Escavação manual de cavas de fundação | m3 | 22.98 | 23.42 | 538.19
5.0.1.2 | Reaterro com areia e compactadas manualmente. | m3 | 5.98 | 21.61 | 129.23
5.0.1.3 | Transporte de entulho proveniente de demolições, retiradas e escavações, incluindo carga e descarga em caminhão basculante à (~DMT = 10 Km) | m3 | 329.49 | 29.89 | 9848.46
5.0.1.4 | Bota-Fora de material escavado das cavas de fundação, inclusive matéria orgânica (DMT 10Km) considerando empolamento de 30% | m3 | 17 | 30.03 | 510.51
5.1 | REVESTIMENTOS DE PISO
5.1.1 | Piso em granito polido branco dalla | m2 | 2731.01 | 229.58 | 626985.28
5.1.2 | Piso em cerâmica diamante branco | m2 | 45.91 | 87.41 | 4012.99
5.1.3 | Piso em porcelanato sense bone 60x60cm (a4) | m2 | 5.08 | 110.94 | 563.58
5.1.4 | Piso em cerâmica cargo plus white 45x45cm (a5) | m2 | 38.01 | 66.02 | 2509.42
5.1.5 | Piso em porcelanato d'ampezzo bianco 60x60 bold | m2 | 5.93 | 100.85 | 598.04
5.1.6 | Piso cerâmico gress ia pei-4, 31x31cm | m2 | 804.21 | 44.97 | 36165.32
5.2 | PAREDES E DIVISÓRIAS
5.2.1 | ALVENARIA DE VEDAÇÃO
5.2.1.1 | Alvenaria tijolo cerâmico furado 10x20x20cm, 1/2 vez, com argamassa de cimento / sabro, e juntas de 1 cm | m2 | 358.48 | 34.82 | 12482.27
5.2.1.2 | Chapisco traçõ 1:3 (cimento : areia), espessura 0,5cm, preparo manual. | m2 | 716.96 | 4.09 | 2932.37
5.2.1.3 | Emboço paulista (massa única) traço 1:4 (cimento e areia), espessura 2cm, preparo manual , inclusive aditivo impermeabilizante | m2 | 522.09 | 17.3 | 9032.16
5.2.1.4 | Reboco para perede no traço de 1:4,5 (cal: areia fina peneirada) na espessura de 0,5cm, preparo mecânico | m2 | 273.85 | 10.2 | 2793.27
5.2.1.5 | verga 10 x 10cm em concreto pré-moldado FCK 20 MPA (preparo em betoneira) aço CA 60, bitola fina, inclusive formas tabua 3A | m | 155.27 | 13.81 | 2144.28
5.2.3 | DIVISÓRIAS
5.2.3.1 | Divisória em Eucatex com 35mm de espessura | m2 | 79.27 | 92.7 | 7348.33
5.2.3.2 | Divisória de vidro temperado incolor, com 10cm de espessura | m2 | 156.65 | 89.53 | 14024.87
5.2.4 | DIVISÓRIAS EM GESSO ACARTONADO
5.2.4.1 | Paredes em chapa de gesso resistente à umidade "RU" (Áreas Molhadas) - perfis reforçados para instalação de bancadas e acessórios: | m2 | 356.99 | 102.96 | 36755.69
5.2.4.2 | Paredes em chapa de gesso "STANDART": | m2 | 501.01 | 64.91 | 32520.56
5.3 | REVESTIMENTOS DE PAREDES
5.3.1 | REVESTIMENTO CERÂMICO:
5.3.1.1 | Revestimento cerâmico Minimale Off White Ret. 30x60 cm, Portobello, Cód 21591 | m2 | 491.78 | 85.52 | 42057.03
5.3.1.2 | Cerâmica diamante branco 32,50x57cm, Eliane ou similar, até a altura de 124cm | m2 | 209.32 | 86.68 | 18143.86
5.3.1.3 | Faixa de 22cm de Granito Branco Dallas Polido | m | 35.34 | 54.57 | 1928.5
5.3.2 | PORCELANATO
5.3.2.1 | Porcelanato canela dourada 20x120cm, Portobello, Cód.: 21587E | m2 | 21.63 | 272.16 | 5886.82
5.3.2.2 | Porcelanato,sense off white 10x60 RD Bold, Portobello, Cód.: 21293E | m2 | 12.97 | 20.32 | 263.55
5.3.3 | REVESTIMENTO DE GRANITO E ALUMINIO COMPOSTO
5.3.3.1 | Granito polido branco Dallas | m2 | 17.56 | 229.58 | 4031.42
5.3.3.2 | Aluminio composto Alucomax-nanobond, cor 9164, Silver Metalic (Prata) | m2 | 210.31 | 223.43 | 46989.56
5.5 | TETOS:
5.5.1. | Forro de gesso liso:
5.5.1.1 | Forro em placa de gesso pré-moldada liso, espessura central 12 mm, e nas bordas 30mm, placas 60x60cm, bisotado, incluso estrutura de madeira | m2 | 501.11 | 55.11 | 27616.17
5.5.2. | Forro acústico de fibra mineral:
5.5.2.1 | Forro acústico de fibra mineral removível, Armstrong linha Georgian ou similar, modulação 625x625mm apoiados em perfis metálicos tipo "T" suspensos por perfis rígidos esp. 16mm | m2 | 2885.89 | 52.23 | 150730.03
5.6. | PINTURA
5.6.1. | Pintura sobre parede:
5.6.1.1. | Pintura látex acrílica, cor branca, Suvinil ou similar (3 demãos), inclusive selador. (paredes externa). | m2 | 93.55 | 15.13 | 1415.41
5.6.1.2. | Pintura látex acrílica, cor branca, Suvinil ou similar (2 demãos), inclusive selador. (parede interna). | m2 | 2106.15 | 7.92 | 16680.71
5.6.2. | Pintura sobre teto:
5.6.2.1 | Pintura PVA, cor branca, Suvinil ou similar (2 demãos), inclusive selador. | m2 | 501.11 | 7.92 | 3968.79
5.6.3 | Pintura sobre madeira:
5.6.3.1 | pintura esmalte brilhante, duas demãos, incluso aprelhamento com fundo nivelador branco fosco | m2 | 105.57 | 16.15 | 1704.96
5.7. | ESQUADRIAS:
5.7.1. | Esquadrias de Madeira
5.7.1.1. | Porta de madeira compensada lisa para pintura (80x210cm), com aduela e alisar de madeira de lei tipo cedrinho ou similar e dobradiças | und | 43 | 305.86 | 13151.98
5.7.1.2. | Porta de madeira compensada lisa para pintura (70x210cm), com aduela e alisar de madeira de lei tipo cedrinho ou similar e dobradiças | und | 1 | 182.82 | 182.82
5.7.1.3 | Porta de madeira compensada lisa para pintura (75x210cm), com aduela e alisar de madeira de lei tipo cedrinho ou similar e dobradiças | und | 1 | 374.04 | 374.04
5.7.2. | Esquadrias de alumínio
5.7.2.1 | Porta de abrir em alumínio anodizado natural tipo veneziana, perfil série 25, (60x160cm) com guarnições. | m2 | 2.88 | 491.94 | 1416.79
5.7.2.2 | janela de correr vidro temperado, liso, incolor com 10mm de espessura | m2 | 15.23 | 366.12 | 5576.01
5.7.2.3 | janela fixa em vidro temperado liso incolor | m2 | 42.6 | 275.55 | 11738.43
5.7.2.10 | Janela basculante em alumínio e vidro , linha 25. | m2 | 12.8 | 384.53 | 4921.98
5.7.3. | Esquadrias de vidro
5.7.3.1 | Porta de abrir em vidro temperado com 1,60x0,6m espessura 10mm inclusive assessórios cromados. | und | 24 | 1170.84 | 28100.16
5.7.3.2 | Porta de abrir em vidro temperado liso jateado com 0,80x2,10m, espessura 10mm inclusive assessórios cromados. | und | 1 | 1318.73 | 1318.73
5.7.3.3 | Porta de abrir , em vidro temperado reflexiv 10mm 0,80x2,10m | und | 2 | 1318.73 | 2637.46
5.7.3.4 | Porta de correr em vidro temperado liso incolor com 2,00x2,10m, espessura 10mm inclusive assessórios cromados. | und | 2 | 1637.25 | 3274.5
5.7.3.5 | Porta de correr com cionamento automático em vidro temperado liso incolor com 2,00x2,70m, espessura 10mm inclusive assessórios cromados. | und | 4 | 17908.45 | 71633.8
5.7.3.6 | Porta de abrir em vidro temperado liso jateado com 0,90x2,10m, espessura 10mm inclusive assessórios cromados. | und | 2 | 1361.87 | 2723.74
5.8. | FERRAGENS
5.8.1. | Fechadura de embutir completa para portas externas, composta de maçaneta, espelho e máquina com acabamento cromado de padrão superior. | und | 45 | 117.85 | 5303.25
5.8.2. | Puxador em aço inoxidável largura 40cm e diam. 25mm. | und | 2 | 164.35 | 328.7
5.9. | VIDROS E ESPELHOS
5.9.2 | Vidro mini boreal, 4mm de espessura | m2 | 12.8 | 59.38 | 760.06
5.9.6 | Espelho cristal, espessura 4mm, incluindo chapa compensada 6mm, fixado com parafuso cromados especiais e bucha. | m2 | 26.1 | 258.92 | 6757.81
5.10 | ACABAMENTOS E ARREMATES
5.10.1. | Rodapés:
5.10.1.1 | Rodapé em granito polido branco Dallas, h: 10cm | m | 149.07 | 29.21 | 4354.33
5.10.1.2 | Rodapé em granito polido branco Dallas, h: 22,5cm | m | 158.24 | 67.89 | 10742.91
5.10.2. | Soleiras:
5.10.2.1. | Soleira de granito polido branco Dallas, espessura (15cm) da parede e de acordo com o vão da porta. | m | 48.03 | 24.63 | 1182.98
5.10.2.2. | Soleira de granito polido branco Dallas, espessura (10cm) da parede e de acordo com o vão da porta. | m | 20.22 | 21.26 | 429.88
5.10.3. | Peitoris:
5.10.3.1 | Peitoril de granito polido branco Polar, largura de 17cm e comprimento de acordo com o vão da janela. | m | 53.42 | 32.18 | 1719.06
5.11. | APARELHOS SANITÁRIOS, LOUÇAS, METAIS E OUTROS
5.11.1. | Louças
5.11.1.1. | Bacia sanitária convencional, cor branca, linha Azaléia, cód.: 91303, Celite ou similar, inclusive assento plástico e rabicho cromado | und | 31 | 197.8 | 6131.8
5.11.1.2. | Bacia sanitária, em louça, cor branca, linha Conforto, cód. P510, Deca ou similar inclusive assento plástico e rabicho cromado. | und | 2 | 300.13 | 600.26
5.11.1.3. | Cuba de embutir oval, em louça, ref.10119, cor branca, Deca ou similar; inclusive rabicho cromado, exclusive torneira. | und | 38 | 192.76 | 7324.88
5.11.1.4. | Cuba de semi encaixe quadrada, em louça, ref. L830.C, cor branca, Deca ou similar; inclusive rabicho cromado, exclusive torneira. | und | 2 | 681.03 | 1362.06
5.11.1.5. | Lavatório Handicapped, em louça, cód. 54055, cor branca, Deca ou similar, inclusive rabicho cromado, exclusive torneira | und | 2 | 256.95 | 513.9
5.11.1.6. | Lavatório com coluna suspensa, em louça, cód.: 56202, cor branca, Celite ou similar, inclusive rabicho cromado, exclusive torneira | und | 2 | 470.18 | 940.36
5.11.1.7. | Mictório sifonado, em louça, cor branca, ref. M715, Deca ou similar; exclusive válvula e engates cromados. | und | 15 | 289.95 | 4349.25
5.11.1.8 | Tanque louca branca c/coluna, em louça, cor branca, ref.: TQ 02 CT25, Deca ou similar, exclusive torneira | und | 3 | 430.73 | 1292.19
5.11.2.9. | Cuba de embutir (58,5x36x18cm), aço inox AISI 304, acabamento polido, liga 18:8, linha tradicional n°2 Franke ou similar | und | 3 | 322.01 | 966.03
5.11.2. | Metais
5.11.2.1 | Torneira para lavatório de mesa, cromada, com acionamento automático por meio de sensor, ref. 1180c, Decalux | und | 48 | 665.6 | 31948.8
5.11.2.2 | Torneira de parede para tanque cromado | und | 3 | 89.18 | 267.54
5.11.2.3 | Torneira de mesa bica móvel com arejador articulável, linha Targa, cód. 1167 C40 CR Deca ou similar. | und | 3 | 228.93 | 686.79
5.11.2.5. | Acabamento de válvula de descarga, antivandalismo, cód.: 1153 C39, Deca ou similar. | und | 33 | 173.23 | 5716.59
5.11.2.7. | Suporte de apoio para lavatório, PHD Systens ou similar. | und | 2 | 283.11 | 566.22
5.11.2.8. | Barra de apoio em inox, comp. 80 cm, PHD Systens ou similar. | und | 4 | 202.81 | 811.24
5.11.3 | Acessórios
5.11.3.1 | Ducha higiênica, linha Jet Aquarius, ref. 2195-A, Fabrimar ou similar. | und | 2 | 299.57 | 599.14
5.11.3.2 | Dispenser toalheiro interfolhas AH 34.010, transparente, Jofel ou similar. | und | 18 | 52.11 | 937.98
5.11.3.3 | Dispenser para sabonete líquido, linha euro, AC 81.000, transparente, Jofel ou similar. | und | 25 | 47.14 | 1178.5
5.11.3.4 | Porta papel higiênico em rolo, ref. AE 52.010, transparente, rolos até 500m, Jofel ou similar. | und | 33 | 50.05 | 1651.65
5.11.4 | Bancadas de granito polido branco polar, espessura 2cm e comprimento de acordo com projeto:
5.11.4.1 | Bancada de granito polido branco Dallas, espessura 2cm | m2 | 13.2 | 354.99 | 4685.87
5.11.4.2 | Divisória em granito polido branco Dalla , espessura de 3cm. | m2 | 19.49 | 59.85 | 1166.48
5.11.4.3 | Divisória art flex na cor preta, espessira 1cm | m2 | 105.24 | 497.4 | 52346.38
5.12 | IMPERMEABILIZAÇÃO
5.12.1 | Impermeabilização com argamassa polimérica Igol 2 - SiKa ou Viaplus 1000 ou equivalente, aplicados conforme descrição do fabricante | m2 | 320.45 | 30.95 | 9917.93
5.12.2 | Impermeabilização com manta asfáltica, atendendo a NBR 9952, asfalto polimerizado espessura 3mm, inclusive regularização de base com argamassa de cimento e areia traço 1:4, espessura mínima de 15mm, e proteção mecânica com argamassa de cimento e areia traço 1:3 espessura média de 3cm, obedecendo rigorosamente todas as especificações e instruções quanto a preparação e ao processo de aplicação exigido pelo fabricante | m2 | 46.11 | 34.91 | 1609.7
5.13 | SERVIÇOS COMPLEMENTARES DIVERSOS
5.13.1 | Diversos Internos
5.13.1.1 | Guarda-corpo com corrimão em tubo de aço inox escovado diâm. 1 1/4", com suporte em tubo de aço diâm. 1" a cada 1,5m, soldado no tubo de diâm. 1 1/4" com o mesmo acabamento do suporte. | m | 57.23 | 99.74 | 5708.12
5.13.1.2 | Placa de impacto para porta, PHD Systens ou similar. | und | 4 | 274.45 | 1097.8
5.15 | MÓVEIS INTERNOS
5.15.1 | Balcão de embalagem de malas | und | 2 | 3606.15 | 7212.3
5.15.2 | Balcão check-in | und | 17 | 4352.25 | 73988.25
5.15.3 | Balcão de agência de viagem | und | 4 | 3108.75 | 12435
5.15.4 | Balcão de informação | und | 1 | 8455.8 | 8455.8
5.15.5 | Balcão BVRI | und | 6 | 4352.25 | 26113.5
5.14 | PAGINAÇÃO E ACESSIBILIDADE
5.14.1.1 | Piso de alerta- Piso tátil de borracha 25x25cm na cor cinz tipo pontilhado | m2 | 19.95 | 86.67 | 1729.07
5.14.1.2 | Piso direcional- Piso tátil de borracha 25x25cm na cor cinz tipo ranurado | m2 | 21.42 | 86.67 | 1856.47
| TOTAL |  |  |  | 1578108.9
6.0 | COMUNICAÇÃO VISUAL
6.1 | PLACA SOBREPOSTA QUADRADA (26X26cm) , ESTRUTURA EM TUBO DE AÇO GALVANIZADO SEÇÃO QUADRADA L=2,5cm COM APLICAÇÃO DE TINTA AUTOMOTIVA, CHAPA AÇO GALVANIZADA E PICTOGRAMA E TEXTO EM ADESIVO OPACO RECORTADO ELETRONICAMENTE | und | 16 | 100.72 | 1611.52
6.2 | PLACA SOBREPOSTA RETANGULAR DUPLA (2 de 30X12cm), ESTRUTURA EM TUBO DE AÇO GALVANIZADO SEÇÃO QUADRADA L=2,5cm COM APLICAÇÃO DE TINTA AUTOMOTIVA, CHAPA AÇO GALVANIZADA E TEXTO EM ADESIVO OPACO RECORTADO ELETRONICAMENTE | und | 2 | 412.84 | 825.68
6.3 | PLACA SOBREPOSTA QUADRADA (56X56cm) , ESTRUTURA EM TUBO DE AÇO GALVANIZADO SEÇÃO QUADRADA L=2,5cm COM APLICAÇÃO DE TINTA AUTOMOTIVA, CHAPA AÇO GALVANIZADA E PICTOGRAMA E TEXTO EM ADESIVO OPACO RECORTADO ELETRONICAMENTE | und | 3 | 517.3 | 1551.9
6.4 | PLACA SOBREPOSTA RETANGULAR (100X30cm) , ESTRUTURA EM TUBO DE AÇO GALVANIZADO SEÇÃO QUADRADA L=2,5cm COM APLICAÇÃO DE TINTA AUTOMOTIVA, CHAPA AÇO GALVANIZADA E TEXTO EM ADESIVO OPACO RECORTADO ELETRONICAMENTE | und | 22 | 994.8 | 21885.6
6.5 | PLACA SOBREPOSTA RETANGULAR (116X30cm) , ESTRUTURA EM TUBO DE AÇO GALVANIZADO SEÇÃO QUADRADA L=2,5cm COM APLICAÇÃO DE TINTA AUTOMOTIVA, CHAPA AÇO GALVANIZADA E PICTOGRAMA E TEXTO EM ADESIVO OPACO RECORTADO ELETRONICAMENTE | und | 4 | 1137.8 | 4551.2
6.6 | BANDEIRA RETANGULAR DUPLA FRENTE E VERSO (4 de 200X30cm) , ESTRUTURA EM TUBO DE AÇO GALVANIZADO SEÇÃO QUADRADA L=2,5cm COM APLICAÇÃO DE TINTA AUTOMOTIVA, CHAPA AÇO GALVANIZADA E PICTOGRAMA E TEXTO EM ADESIVO OPACO RECORTADO ELETRONICAMENTE | und | 9 | 994.8 | 8953.2
6.7 | PLACA DE CHAPA DE AÇO GALVANIZADO SOBREPOSTA RETANGULAR DUPLA MED.(8 DE 2,00X0,30) COM PINTURA AUTOMOTIVA E ADESIVO RECORTE ELETRONICO | und | 16 | 1989.6 | 31833.6
| TOTAL |  |  |  | 71212.7
7.0 | ESTRUTURA E FUNDAÇÃO
7.1 | FUNDAÇÃO
7.1.1 | Forma de pinho de 3ª para concreto de fundações reaproveitamento 3 vezes | m2 | 155.4 | 47.6 | 7397.04
7.1.2 | Agente de desforma para concreto TP Desmol CD – Otto Baumgart ou equivalente. | l | 15.54 | 0.8 | 12.43
7.1.3 | Concreto magro | m3 | 1.02 | 301.84 | 307.88
7.1.4 | Concreto usinado bombeado com FCK 30MPA, inclusive colocação, espalhamento e acabamento. | m3 | 17 | 415.26 | 7059.42
7.1.5 | Armação de aço CA 60 Diam. 7 à 8mm fornecimento, inclusive corte, dobra e colocação. | kg | 11 | 7.26 | 79.86
7.1.6 | Armação de aço CA 50 Diam. 6,3 a 12,5mm fornecimento, inclusive corte, dobra e colocação. | kg | 7.75 | 7.93 | 61.46
7.1.7 | Armacao aco ca-50 diam.16,0 (5/8) à 25,0mm (1) - fornecimento/ co kg rte(perda de 10%) / dobra / colocação. | kg | 317 | 1.24 | 393.08
7.2 | ESTRUTURA
7.2.1 | Forma de chapa de madeira compensada plastificada esp. 10mm, para estrutura, reaproveitamento 3 vezes: | m2 | 302.5 | 25.57 | 7734.93
7.2.2 | Concreto usinado bombeado com FCK 30MPA, inclusive colocação, espalhamento e acabamento. | m3 | 27.7 | 426.51 | 11814.33
7.2.3 | Armação de aço CA 60 Diam. 5mm fornecimento, inclusive corte, dobra e colocação. | kg | 383 | 7.37 | 2822.71
7.2.4 | Armação de aço CA 50 Diam. 6,3 a 12,5mm fornecimento, inclusive corte, dobra e colocação. | kg | 1417 | 7.75 | 10981.75
7.2.5 | Armacao aco ca-50 diam.16,0 (5/8) à 25,0mm (1) - fornecimento/ co kg rte(perda de 10%) / dobra / colocação. | kg | 162 | 7.75 | 1255.5
| TOTAL |  |  |  | 49920.39
8.0 | INSTALAÇÕES DE ÁGUA FRIA
8.1 | TUBOS E CONEXÕES
8.1.1 | TUBO PVC SOLDAVEL AGUA FRIA DN 25MM, INCLUSIVE CONEXOES - FORNECIMENTO E INSTALACAO | M | 167.24 | 11.59 | 1938.31
8.1.2 | TUBO PVC SOLDAVEL AGUA FRIA DN 40MM, INCLUSIVE CONEXOES - FORNECIMENTO E INSTALACAO | M | 25.6 | 21.4 | 547.84
8.1.3 | TUBO PVC SOLDAVEL AGUA FRIA DN 50MM, INCLUSIVE CONEXOES - FORNECIMENTO E INSTALACAO | M | 279.12 | 24.96 | 6966.84
8.2 | ABERTURA E FECHAMENTO DE RASGOS EM ALVENARIA
8.2.1 | ABERTURA/FECHAMENTO RASGO ALVENARIA PARA TUBOS, FECHAMENTO COM ARGAMASSA TRAÇO 1:4 (CIMENTO E AREIA - DE 1/2" A 1") | M | 141.57 | 2.57 | 363.83
8.2.2 | ABERTURA/FECHAMENTO RASGO ALVENARIA PARA TUBOS, FECHAMENTO COM ARGAMASSA TRAÇO 1:4 (CIMENTO E AREIA - DE 3/4" A 1") | M | 131.24 | 2.57 | 337.29
8.2.3 | EXECUÇÃO DE LASTROS EM ALVENARIA | M | 272.81 | 3.27 | 892.09
8.3 | REGISTROS
8.3.1 | FORNECIMENTO E INSTALAÇÃO DE REGISTRO GAVETA 3/4" BRUTO LATÃO COM ACAB. CROMADO | UND | 16 | 61.21 | 979.36
8.3.2 | FORNECIMENTO E INSTALAÇÃO DE REGISTRO GAVETA 1.1/2" BRUTO LATÃO COM ACAB. CROMADO | UND | 17 | 115.1 | 1956.7
8.4 | VÁLVULAS
8.4.1 | VÁLVULA DE DESCARGA 1/2" C/ ACABAMENTO CROMADO | UND | 15 | 239.64 | 3594.6
8.4.2 | VÁLVULA DE DESCARGA 11/2" C/ ACABAMENTO CROMADO | UND | 32 | 163.73 | 5239.36
8.6 | RETIRADA DE TUBULAÇÃO E REGISTROS EXISTENTES
8.6.1 | RETIRADA DE TUBULAÇÃO EXISTENTE | M | 698.32 | 3.27 | 2283.51
8.6.2 | RETIRADA DE REGISTROS EXISTENTES | UND | 52 | 3.27 | 170.04
| TOTAL |  |  |  | 25269.77
9.0 | INSTALAÇÕES DE ESGOTO PREDIAL
9.1 | TUBOS E CONEXÕES
9.1.1 | TUBO PVC ESGOTO JS PREDIAL DN 40MM, INCLUSIVE CONEXOES - FORNECIMENTO E INSTALAÇÃO | M | 109.46 | 16.43 | 1798.43
9.1.2 | TUBO PVC ESGOTO PREDIAL DN 50MM, INCLUSIVE CONEXOES - FORNECIMENTO E INSTALAÇÃO | M | 63.26 | 23.13 | 1463.2
9.1.3 | TUBO PVC ESGOTO PREDIAL DN 75MM, INCLUSIVE CONEXOES - FORNECIMENTO E INSTALAÇÃO | M | 5.3 | 31.2 | 165.36
9.1.4 | TUBO PVC ESGOTO PREDIAL DN 100MM, INCLUSIVE CONEXOES - FORNECIMENTO E INSTALAÇÃO | M | 151.72 | 33.59 | 5096.27
9.2 | TUBULAÇÃO DE LIGAÇÃO DAS CAIXAS
9.2.1 | TUBO PVC ESGOTO PREDIAL DN 150MM, INCLUSIVE CONEXOES - FORNECIMENTO E INSTALAÇÃO | M | 66.4 | 58.31 | 3871.78
9.2.2 | ESCAVAÇÃO MANUAL (VALAS OU FUNDAÇÕES RASAS) | M3 | 33.2 | 25.5 | 846.6
9.2.3 | REATERRO MANUAL DE VALAS | M3 | 33.2 | 25.5 | 846.6
9.3 | ABERTURA E FECHAMENTO DE RASGOS EM ALVENARIA
9.3.1 | ABERTURA/FECHAMENTO RASGO ALVENARIA PARA TUBOS, FECHAMENTO COM ARGAMASSA TRAÇO 1:4 (CIMENTO E AREIA - DE 3/4" A 1") | M | 76 | 2.57 | 195.32
9.4 | CAIXAS EMPREGANDO ARGAMASSA DE CIMENTO, CAL E AREIA, INCLUSIVE ESCAVAÇÃO, REATERRO E ENCHIMENTO
9.4.1 | CAIXA DE AREIA SIFONADA 60X60X60CM EM ALVENARIA - EXECUÇÃO | UN | 2 | 88.67 | 177.34
9.4.2 | CAIXA DE INSPEÇÃO EM ALVENARIA DE TIJOLO MACIÇO 60X60X60CM, REVESTIDA INTERNAMENTE COM BARRA LISA (CIMENTO E AREIA, TRAÇO 1:4) E=2,0CM, COM TAMPA PRÉ-MOLDADA DE CONCRETO E FUNDO DE CONCRETO 15MPA | UN | 12 | 225.19 | 2702.28
9.4.3 | CAIXAS DE GORDURA
9.4.3.1 | CAIXA DE GORDURA SIMPLES EM CONCRETO PRE-MOLDADO DN 40MM COM TAMPA - FORNECIMENTO E INSTALAÇÃO | UN | 3 | 71.7 | 215.1
9.4.3.2 | CAIXA DE GORDURA DUPLA EM CONCRETO PRE-MOLDADO COM TAMPA - FORNECIMENTO E INSTALAÇÃO | UN | 2 | 172.66 | 345.32
9.5 | CAIXAS DE PVC
9.5.1 | CAIXA SIFONADA PVC 150X150X50MM COM GRELHA REDONDA BRANCA - FORNECIMENTO E INSTALAÇÃO | UN | 26 | 32.32 | 840.32
9.5.2 | CAIXA SIFONADA TAMPA CEGA PVC 150X150X50MM COM GRELHA REDONDA BRANCA - FORNECIMENTO E INSTALAÇÃO | UN | 5 | 52.74 | 263.7
9.6 | RETIRADA DE TUBULAÇÃO E REGISTROS EXISTENTES
9.6.1 | RETIRADA DE TUBULAÇÃO EXISTENTE | M | 365.46 | 3.27 | 1195.05
| TOTAL |  |  |  | 20022.67
10 | SISTEMA DE COMBATE A INCÊNDIO
10.1 | SISTEMA DE HIDRANTE E MANGOTINHOS
10.1.1 | HIDRANTE DE RECALQUE NO PASSEIO EM CAIXA METÁLICA DE 40X60X40CM, INCL. REGISTRO GLOBO ANGULAR 90º DE 63MM, ADAPTADOR P/ ENGATE RÁPIDO E TAMPA C/ CORRENTE | UND | 1 | 463.41 | 463.41
10.1.2 | ABRIGO
10.1.2.1 | ABRIGO PARA HIDRANTE, 75X45X17CM, COM REGISTRO GLOBO ANGULAR 45º 2.1/2", ADAPTADOR STORZ 2.1/2", MANGUEIRA DE INCÊNDIO 15M, REDUÇÃO 2.1/2X1.1/2" E ESGUICHO EM LATÃO 1.1/2" - FORNECIMENTO E INSTALAÇÃO | UND | 1 | 690.27 | 690.27
10.1.2.2 | ABRIGO PARA HIDRANTE, 90X60X17CM, COM REGISTRO GLOBO ANGULAR 45º 2.1/2", ADAPTADOR STORZ 2.1/2", MANGUEIRA DE INCÊNDIO 15M, REDUÇÃO 2.1/2X1.1/2" E ESGUICHO EM LATÃO 1.1/2" - FORNECIMENTO E INSTALAÇÃO | UND | 7 | 1008.82 | 7061.74
10.1.3 | TUBOS E CONEXÕES
10.1.3.1 | TUBO DE AÇO GALVANIZADO COM COSTURA 2.1/2" (65MM), INCLUSIVE CONEXÕES - FORNECIMENTO E INSTALAÇÃO | M | 344.13 | 123.23 | 42407.14
10.1.4 | REGISTROS E VÁLVULAS
10.1.4.1 | REGISTRO DE GAVETA 2" BRUTO LATÃO - FORNECIMENTO E INSTALAÇÃO | UND | 4 | 93.7 | 374.8
10.1.4.2 | VÁLVULA DE RETENÇÃO VERTICAL DE 2 1/2" (65MM) ASSENTE C/FIO BAHIA E PASTA | UND | 2 | 318.75 | 637.5
10.1.5 | EQUIPAMENTOS DO SISTEMA DE HIDRANTES
10.1.5.1 | BOMBA DE INCÊNCIO CENTRÍFUGA HORIZONTAL TRIFÁSICA 3CV 60HZ | UND | 1 | 1051.02 | 1051.02
10.1.5.2 | KIT PNEUMÁTICO | UND | 1 | 419.85 | 419.85
10.1.5.3 | QUADRO DE COMANDO DE BOMBAS | UND | 1 | 1049.83 | 1049.83
10.2 | SPRINKLER
10.2.1 | SPRINKLER TIPO PENDENTE 68 GRAUS CELCIUS (BULBO VERMELHO) ACABAMENTO CROMADO 1/2" 15MM | UND | 228 | 42.66 | 9726.48
10.2.2 | TUBOS
10.2.2.1 | TUBO DE AÇO GALVANIZADO COM COSTURA 1" (25MM), INCLUSIVE CONEXÕES - FORNECIMENTO E INSTALAÇÃO | M | 391.8 | 47.52 | 18618.34
10.2.2.2 | TUBO DE AÇO GALVANIZADO COM COSTURA 1.1/4" (32MM), INCLUSIVE CONEXÕES - FORNECIMENTO E INSTALAÇÃO | M | 87.55 | 65.9 | 5769.55
10.2.2.3 | TUBO DE AÇO GALVANIZADO COM COSTURA 1.1/2" (40MM), INCLUSIVE CONEXÕES - FORNECIMENTO E INSTALAÇÃO | M | 33.56 | 72.89 | 2446.19
10.2.2.4 | TUBO DE AÇO GALVANIZADO COM COSTURA 2" (50MM), INCLUSIVE CONEXÕES - FORNECIMENTO E INSTALAÇÃO | M | 4.6 | 95.67 | 440.08
10.2.2.5 | TUBO DE AÇO GALVANIZADO COM COSTURA 2.1/2" (65MM), INCLUSIVE CONEXÕES - FORNECIMENTO E INSTALAÇÃO | M | 344.21 | 120.15 | 41356.83
10.2.2.6 | TUBO DE AÇO GALVANIZADO COM COSTURA 3" (80MM), INCLUSIVE CONEXÕES - FORNECIMENTO E INSTALAÇÃO | M | 95.65 | 126.61 | 12110.25
10.2.2.7 | TUBO DE AÇO GALVANIZADO COM COSTURA 6" (150MM), INCLUSIVE CONEXÕES - FORNECIMENTO E INSTALAÇÃO | M | 254.59 | 278.02 | 70781.11
10.2.4 | REGISTRO DE GAVETA 3/4" BRUTO DIÂMETRO FORNECIMENTO E INSTALAÇÃO | UND | 2 | 31.56 | 63.12
10.2.5 | SINALIZAÇÃO DE EMERGÊNCIA
10.2.5.1 | E7 - ABRIGO DE MANGUEIRA E HIDRANTE | UND | 6 | 9.89 | 59.34
| TOTAL |  |  |  | 215526.85
11 | INSTALAÇÕES ELÉTRICAS
11.3.1 | QUADROS DE DISTRIBUIÇÃO E COMANDO ELÉTRICOS(FORNECIMENTO E INSTALAÇÃO)
11.3.1.1 | Quadro de distribuição de energia em chapa metálica do tipo comando para sobrepor, porém, instalados semi-embutidos, com porta, e barramentos trifásicos, neutro e terra, adequados as capacidades de 12 circuitos, dimensões 600x480x170mm fabricante CEMAR CS-6048-17 ou similar equivalente.(Uso interno) | und | 5 | 1740.59 | 8702.95
11.3.1.2 | Quadro de distribuição de energia em chapa metálica do tipo comando para sobrepor, porém, instalados semi-embutidos, com porta, e barramentos trifásicos, neutro e terra, adequados as capacidades de 18 circuitos, dimensões 760x480x170mm fabricante CEMAR CS-7648-17 ou similar equivalente.(Uso interno) | und | 23 | 1855.4 | 42674.2
11.3.1.3 | Quadro de distribuição de energia em chapa metálica do tipo comando para sobrepor, porém, instalados semi-embutidos, com porta, e barramentos trifásicos, neutro e terra, adequados as capacidades de 24 circuitos, dimensões 760x480x170mm fabricante CEMAR CS-7648-17 ou similar equivalente.(Uso interno) | und | 3 | 1954.88 | 5864.64
11.3.1.4 | Quadro de distribuição de energia em chapa metálica do tipo comando para sobrepor, porém, instalados semi-embutidos, com porta, e barramentos trifásicos, neutro e terra, adequados as capacidades de 30 circuitos, dimensões 760x600x220mm fabricante CEMAR CS-7660-22 ou similar equivalente.(Uso interno) | und | 2 | 2061.41 | 4122.82
11.3.1.5 | Quadro de distribuição de energia em chapa metálica do tipo comando para sobrepor, porém, instalados semi-embutidos, com porta, e barramentos trifásicos, neutro e terra, adequados as capacidades de 18 circuitos, dimensões 760x600x220mm fabricante CEMAR CS-7660-22 ou similar equivalente.(Uso em climatização) | und | 2 | 1945.36 | 3890.72
11.3.1.6 | Quadro de distribuição de energia em chapa metálica do tipo comando para sobrepor, porém, instalados semi-embutidos, com porta, e barramentos trifásicos, neutro e terra, adequados as capacidades de 24 circuitos, dimensões 760x600x220mm fabricante CEMAR CS-7660-22 ou similar equivalente.(Uso em climatização) | und | 2 | 2011.67 | 4023.34
11.3.1.7 | Quadro de distribuição de energia em chapa metálica do tipo comando para sobrepor, porém, instalados semi-embutidos, com porta, e 10 botões faceados com LED na cor verde com retenção, tensão de comando 230-240V , adequados as dimensões mínimas de 480x380x170mm fabricante CEMAR CS-4838-17 ou similar equivalente.(Uso exclusivo para o sistema de controle de iluminação). | und | 3 | 1156.14 | 3468.42
11.3.2 | CONDULETES PARA INSTALAÇÕES APARENTES(FORNECIMENTO E INSTALAÇÃO)
11.3.2.1 | Condulete 3/4" em liga de alumínio fundido tipo "T" ref. MELF ou similar | und | 162 | 8.92 | 1445.04
11.3.2.2 | Condulete 1" em liga de alumínio fundido tipo "LL" ref. MELF ou similar | und | 1 | 14.62 | 14.62
11.3.2.3 | Condulete 1" em liga de alumínio fundido tipo "C" ref. MELF ou similar | und | 3 | 14.82 | 44.46
11.3.2.4 | Condulete 1" em liga de alumínio fundido tipo "X" ref. MELF ou similar | und | 1 | 19.56 | 19.56
11.3.2.5 | Condulete 11/4" em liga de alumínio fundido tipo LL" ref. MELF ou similar | und | 7 | 21.79 | 152.53
11.3.2.6 | Condulete 11/4" em liga de alumínio fundido tipo "C" ref. MELF ou similar | und | 1 | 20.63 | 20.63
11.3.2.7 | Condulete 11/4" em liga de alumínio fundido tipo "LR" ref. MELF ou similar | und | 2 | 22.36 | 44.72
11.3.3 | ESPELHOS E TOMADAS (FORNECIMENTO E INSTALAÇÃO)
11.3.3.1 | Espelho 4x2” e tomada 2P+T-20A-250V hexagonal ambos em PVC NBR 14136 ref. Pial Plus 615060 ou similar | und | 267 | 15.95 | 4258.65
11.3.3.2 | Espelho 4x2” tipo condulete com abertura para tomada hexagonal em liga de alumínio ref. MELF ou similar e tomada 2P+T-20A-250V hexagonal em PVC, modelos 6150 60 ou 6150 79 da PIAL ou similar | und | 152 | 14.52 | 2207.04
11.3.3.3 | Plugue e prolongador 2P+T-10A/250V cód.51024+51025 da PIAL ou similar | cj | 413 | 13.21 | 5455.73
11.3.4 | ESPELHOS E INTERRUPTORES( FORNECIMENTO E INSTALAÇÃO)
11.3.4.1 | Espelho 4x2” e interruptor simples 1 tecla -10A/250V em PVC vertical ref. Pial Plus 611100 ou similar | und | 47 | 12 | 564
11.3.4.2 | Espelho 4x2” e interruptor simples 2 teclas -10A/250V em PVC vertical ref. Pial Plus 611100 ou similar | und | 22 | 20.41 | 449.02
11.3.4.3 | Espelho 4x2” e interruptor simples 3 teclas -10A/250V em PVC vertical ref. Pial Plus 611100 ou similar | und | 4 | 27.21 | 108.84
11.3.4.4 | Espelho 4x2” e interruptor paralelo(tree way) 1 tecla -10A/250V em PVC vertical ref. Pial Plus 611100 ou similar | und | 10 | 14.46 | 144.6
11.3.5 | LUMINÁRIAS,LÂMPADAS E REATORES(FORNECIMENTO E INSTALAÇÃO)
11.3.5.1 | Luminária retangular de embutir em forro de gesso ou modulado com perfil "T", para 2 lâmpadas fluorescentes tubulares de 16W e reator eletrônico AFP fabricantes ITAIM 2001,Philips TLDRS16W-S85-ECO e Philips EL216A26 OS 220V ECO MASTER ou similares. | und | 20 | 188.71 | 3774.2
11.3.5.2 | Luminária retangular de embutir em forro de gesso ou modulado com perfil "T", para 2 lâmpadas fluorescentes tubulares de 32W e reator eletrônico AFP fabricantes ITAIM 2001,Philips TLDRS32W-S85-ECO e Philips EL232A26 OS 220V ECO MASTER ou similares. | und | 369 | 235.9 | 87047.1
11.3.5.3 | Luminária circular de embutir em forro de gesso ou modulado com perfil "T", para 2 lâmpadas fluorescentes compactas de 26W e reator eletrônico AFP fabricantes ITAIM ÂMBAR cód. 8016.2C6120,Philips PLC26W8402P base GX24D-3, Philips HF-RTD 226-42PL 220V ou similares. | und | 37 | 130.9 | 4843.3
11.3.6 | ELETROCALHAS, PERFILADOS E ACESSÓRIOS(FORNECIMENTO E INSTALAÇÃO)
11.3.6.1 | Eletrocalha galvanizada a fogo perfurada com dobra tipo "C" dimensões 100x100x3000mm ref. MEGA cód. MG 2000-C ou similar | m | 75 | 46.38 | 3478.5
11.3.6.2 | Tampa de pressão lisa galvanizada a fogo tipo "C" dimensões 100x100x3000mm ref. MEGA cód. MG 850 ou similar | m | 75 | 16.82 | 1261.5
11.3.6.3 | Curva vertical externa 90º galvanizada a fogo perfurada com dimensões 100x100mm ref. MEGA cód. MG 2530 ou similar | pç | 2 | 48.46 | 96.92
11.3.6.4 | Curva vertical interna 90º galvanizada a fogo perfurada com dimensões 100x100mm ref. MEGA cód. MG 2540 ou similar | pç | 2 | 48.31 | 96.62
11.3.6.5 | Tê horizontal 90º galvanizado a fogo perfurada com dimensões 100x100mm ref. MEGA cód. MG 2570 ou similar | pç | 1 | 68.94 | 68.94
11.3.6.6 | Cotovêlo reto galvanizado a fogo perfurada com dimensões 100x100mm ref. MEGA cód. MG 2700 ou similar | pç | 2 | 38.01 | 76.02
11.3.6.7 | Tê reto galvanizado a fogo perfurado com dimensões 400x100mm ref. MEGA cód. MG 2710 ou similar | pç | 1 | 74.1 | 74.1
11.3.6.8 | Redução concêntrica a esquerda de 200 para 100mm galvanizada a fogo perfurada ref. MEGA cód. MG 2274 ou similar | pç | 1 | 40.81 | 40.81
11.3.6.9 | Redução concêntrica a direita de 400 para 100mm galvanizada a fogo perfurada ref. MEGA cód. MG 2273 ou similar | pç | 1 | 59.08 | 59.08
11.3.6.10 | Arruela lisa 5/16" ref. MEGA MG- 2575-4 ou similar | UND | 127 | 1.11 | 140.97
11.3.6.11 | Parafuso de cabeça sextavada com rosca soberba 5/16"x50mm ref. MEGA MG- 2519-10 ou similar | UND | 127 | 3.1 | 393.7
11.3.6.12 | Bucha de nylon S10 ref. MEGA MG- S10 ou similar | UND | 127 | 1.04 | 132.08
11.3.6.13 | Eletrocalha galvanizada a fogo perfurada com dobra tipo "C" dimensões 200x100x3000mm ref. MEGA cód. MG 2000-C ou similar | m | 4 | 62.59 | 250.36
11.3.6.14 | Tampa de pressão lisa galvanizada a fogo tipo "C" dimensões 200x100x3000mm ref. MEGA cód. MG 850 ou similar | m | 4 | 24.24 | 96.96
11.3.6.15 | Eletrocalha galvanizada a fogo perfurada com dobra tipo "C" dimensões 400x100x3000mm ref. MEGA cód. MG 2000-C ou similar | m | 48 | 108.52 | 5208.96
11.3.6.16 | Tampa de pressão lisa galvanizada a fogo tipo "C" dimensões 400x100x3000mm ref. MEGA cód. MG 850 ou similar | m | 48 | 37.08 | 1779.84
11.3.6.17 | Acoplamento em painel galvanizado a fogo perfurado dimensões 400x100mm ref. MEGA cód. MG 2063 ou similar | UND | 1 | 26.6 | 26.6
11.3.6.18 | Acoplamento em painel galvanizado a fogo perfurado dimensões 100x100mm ref. MEGA cód. MG 2603 ou similar | UND | 3 | 16.35 | 49.05
11.3.6.19 | Curva de inversão 90º galvanizada a fogo perfurada com dimensões 400x100mm ref. MEGA cód. MG 2580 ou similar | pç | 1 | 57.14 | 57.14
11.3.6.20 | Eletrocalha galvanizada a fogo perfurada com dobra tipo "C" dimensões 150x50x3000mm ref. MEGA cód. MG 2000-C ou similar | m | 228.6 | 42.19 | 9644.63
11.3.6.21 | Tampa de pressão lisa galvanizada a fogo tipo "C" dimensões 150x50x3000mm ref. MEGA cód. MG 850 ou similar | m | 228.6 | 18.19 | 4158.23
11.3.6.22 | Curva de inversão 90º galvanizada a fogo perfurada com dimensões 150x50mm ref. MEGA cód. MG 2580 ou similar | pç | 1 | 46.62 | 46.62
11.3.6.23 | Acoplamento em painel galvanizado a fogo perfurado dimensões 150x50mm ref. MEGA cód. MG 2063 ou similar | pç | 5 | 12.75 | 63.75
11.3.6.24 | Cotovêlo reto galvanizado a fogo perfurada com dimensões 150x50mm ref. MEGA cód. MG 2700 ou similar | pç | 4 | 22.81 | 91.24
11.3.6.25 | Tê reto galvanizado a fogo perfurado com dimensões 150x50mm ref. MEGA cód. MG 2710 ou similar | pç | 1 | 34 | 34
11.3.6.26 | Terminal de fechamento galvanizado a fogo liso com dimensões 150x50mm ref. MEGA cód. MG 2600 ou similar | pç | 5 | 8.34 | 41.7
11.3.6.27 | Tirante rosqueado 3/8" galvanizado a fogo peça de 3m ref. MEGA cód. MG 2513-4 ou similar | m | 1245.5 | 13.23 | 16477.97
11.3.6.28 | Parafuso de cabeça sextavada 3/8"x21/2" ref. MEGA MG- 2579-2 ou similar | pç | 834 | 1.79 | 1492.86
11.3.6.29 | Porca de cabeça sextavada 3/8" ref. MEGA MG- 2577-5 ou similar | pç | 1641 | 1.38 | 2264.58
11.3.6.30 | Grampo C ref. MEGA MG-2569 ou similar | pç | 833 | 7.2 | 5997.6
11.3.6.31 | Suspenção vertical largura 150x50mm e aba 75x50mm ref. MEGA MG 2061 ou similar | pç | 244 | 12.36 | 3015.84
11.3.6.32 | Balancim para grampo C ref. MEGA MG 2570-1 ou similar | pç | 828 | 4.18 | 3461.04
11.3.6.33 | Porca retangular para grampo C diam. 3/8" ref. MEGA MG 2612-2 ou similar | pç | 758 | 1.41 | 1068.78
11.3.6.34 | Braçadeira econômica ref. MEGA MG 2663 ou similar | pç | 289 | 10 | 2890
11.3.6.35 | Suporte para perfilado ref. MEGA MG 2562 ou similar | pç | 468 | 4.95 | 2316.6
11.3.6.36 | Caixa para tomada ref. MEGA MG 2563 ou similar | pç | 412 | 6.11 | 2517.32
11.3.6.37 | Saída horizontal para eletroduto de 1/2 a 4" ref. MEGA MG 2982 ou similar | pç | 288 | 13.43 | 3867.84
11.3.6.38 | Perfilado perfurado alto 38x38mm ref. MEGA MG 2650-P ou similar | m | 453.65 | 22.05 | 10002.98
11.3.6.39 | Perfilado perfurado alto 76x38mm ref. MEGA MG 2650-P ou similar | m | 54 | 30.18 | 1629.72
11.3.6.40 | Junta interna L para perfilado 38x38mm ref. MEGA MG 2564 ou similar | pç | 6 | 5.35 | 32.1
11.3.6.41 | Cruzeta horizontal 150x50mm ref. MEGA MG 2610 | pç | 2 | 41.2 | 82.4
11.3.6.42 | Parafuso de cabeça lentilha 1/4"x5/8" ref. MEGA MG- 2584-1 ou similar | pç | 2589 | 1.32 | 3417.48
11.3.6.43 | Porca sextavada de 1/4" ref. MEGA MG- 2577-3 ou similar | pç | 2589 | 1.07 | 2770.23
11.3.6.44 | Saída horizontal para perfilado 38x38mm ref. MEGA MG 2983 ou similar | pç | 89 | 8.22 | 731.58
11.3.6.45 | Saída horizontal para perfilado 76x38mm ref. COMAPE 1155076 ou similar | pç | 37 | 32.12 | 1188.44
11.3.7 | ELETRODUTOS E CONEXÕES( FORNECIMENTO E INSTALAÇÃO)
11.3.7.1 | Eletroduto de pvc rígido roscável e conexões 3/4" ref. Tigre ou similar | m | 543.9 | 5.66 | 3078.47
11.3.7.2 | Eletroduto de pvc rígido roscável e conexões 1" ref. Tigre ou similar | m | 4.5 | 9.34 | 42.03
11.3.7.3 | Eletroduto de pvc rígido roscável e conexões 2" ref. Tigre ou similar | m | 610 | 21.52 | 13127.2
11.3.7.4 | Eletroduto de pvc rígido roscável e conexões 3" ref. Tigre ou similar | m | 67 | 40.71 | 2727.57
11.3.7.5 | Eletroduto de pvc rígido roscável e conexões 4" ref. Tigre ou similar | m | 201 | 56.26 | 11308.26
11.3.7.6 | Eletroduto de aço galvanizado eletrolítico, tipo semi-pesado, sem costuras e rebarbas, com conexões Ø3/4” , ref. Apollo ou similar | m | 543.3 | 12.46 | 6769.52
11.3.7.7 | Eletroduto de aço galvanizado eletrolítico, tipo semi-pesado, sem costuras e rebarbas, com conexões Ø1” , ref. Apollo ou similar | m | 160.3 | 16.71 | 2678.61
11.3.7.8 | Eletroduto de aço galvanizado eletrolítico, tipo semi-pesado, sem costuras e rebarbas, com conexões Ø11/4” , ref. Apollo ou similar | m | 110 | 18.35 | 2018.5
11.3.7.9 | Eletroduto de aço galvanizado eletrolítico, tipo semi-pesado, sem costuras e rebarbas, com conexões Ø2” , ref. Apollo ou similar | m | 105 | 12.97 | 1361.85
11.3.7.10 | Eletroduto de aço galvanizado eletrolítico, tipo semi-pesado, sem costuras e rebarbas, com conexões Ø3” , ref. Apollo ou similar | m | 9 | 50.47 | 454.23
11.3.7.11 | Eletroduto de aço galvanizado eletrolítico, tipo semi-pesado, sem costuras e rebarbas, com conexões Ø4” , ref. Apollo ou similar | m | 57 | 78.38 | 4467.66
11.3.8 | CHAVES, CONTATORES E DISJUNTORES(FORNECIMENTO E INSTALAÇÃO)
11.3.8.1 | Disjuntor termomagnético norma DIN Icc=3KA em 440V 1x10A ref. 5SX1 da SIEMENS ou similar | und | 226 | 14.35 | 3243.1
11.3.8.2 | Disjuntor termomagnético norma DIN Icc=3KA em 440V 1x16A ref. 5SX1 da SIEMENS ou similar | und | 8 | 11.33 | 90.64
11.3.8.3 | Disjuntor termomagnético norma DIN Icc=3KA em 440V 1x20A ref. 5SX1 da SIEMENS ou similar | und | 5 | 11.33 | 56.65
11.3.8.4 | Disjuntor termomagnético norma DIN Icc=3KA em 440V 1x50A ref. 5SX1 da SIEMENS ou similar | und | 2 | 12.71 | 25.42
11.3.8.5 | Disjuntor termomagnético norma DIN Icc=3KA em 440V 1x63A ref. 5SX1 da SIEMENS ou similar | und | 1 | 22.11 | 22.11
11.3.8.6 | Disjuntor termomagnético norma DIN Icc=3KA em 440V 1x80A ref. 5SX1 da SIEMENS ou similar | und | 4 | 22.11 | 88.44
11.3.8.7 | Disjuntor termomagnético norma DIN Icc=3KA em 440V 3X16A ref. 5SX1 da SIEMENS ou similar | und | 1 | 63.47 | 63.47
11.3.8.8 | Disjuntor termomagnético norma DIN Icc=3KA em 440V 3X20A ref. 5SX1 da SIEMENS ou similar | und | 4 | 53.83 | 215.32
11.3.8.9 | Disjuntor termomagnético norma DIN Icc=3KA em 440V 3X25A ref. 5SX1 da SIEMENS ou similar | und | 16 | 53.83 | 861.28
11.3.8.10 | Disjuntor termomagnético norma DIN Icc=3KA em 440V 3X32A ref. 5SX1 da SIEMENS ou similar | und | 20 | 53.83 | 1076.6
11.3.8.11 | Disjuntor termomagnético norma DIN Icc=3KA em 440V 3X40A ref. 5SX1 da SIEMENS ou similar | und | 7 | 53.83 | 376.81
11.3.8.12 | Disjuntor termomagnético norma DIN Icc=3KA em 440V 3X50A ref. 5SX1 da SIEMENS ou similar | und | 20 | 53.83 | 1076.6
11.3.8.13 | Disjuntor termomagnético norma DIN Icc=10KA em 440V 3x63A ref. 5SP4 da SIEMENS ou similar | und | 7 | 96.28 | 673.96
11.3.8.14 | Disjuntor termomagnético norma DIN Icc=10KA em 440V 3x80A ref. 5SP4 da SIEMENS ou similar | und | 8 | 114.79 | 918.32
11.3.8.15 | Disjuntor termomagnético norma DIN Icc=10KA em 440V 3x100A ref. 5SP4 da SIEMENS ou similar | und | 3 | 124.74 | 374.22
11.3.8.16 | Disjuntor termomagnético norma DIN Icc=10KA em 440V 3x125A ref. 5SP4 da SIEMENS ou similar | und | 1 | 214.62 | 214.62
11.3.8.17 | Disjuntor termomagnético norma NEMA linha industrial Icc=34KA em 380V 3x150A ref.GE TJK4i ou similar | und | 1 | 387.4 | 387.4
11.3.8.18 | Disjuntor termomagnético norma NEMA linha industrial Icc=34KA em 380V 3x200A ref.GE TJK4i ou similar | und | 1 | 682.69 | 682.69
11.3.8.19 | Disjuntor termomagnético norma NEMA linha industrial Icc=34KA em 380V 3x225A ref.GE TJK4i ou similar | und | 4 | 1193.45 | 4773.8
11.3.8.20 | Disjuntor termomagnético norma NEMA linha industrial Icc=34KA em 380V 3x300A ref.GE TJK4i ou similar | und | 3 | 1019.46 | 3058.38
11.3.8.21 | Contator modular bipolar 25A em 240V , 2NA ref. MERLIN GERIN cód. 16135 ou similar | und | 23 | 166.65 | 3832.95
11.3.8.22 | Chave reversora tetrapolar 63A/600V , posições 0,1 e 2 ref. EFE SEMITRANS U4/63E ou similar | und | 1 | 306.06 | 306.06
11.3.8.23 | Chave reversora tetrapolar 100A/600V , posições 0,1 e 2 ref. EFE SEMITRANS U4/100E ou similar | und | 1 | 529.42 | 529.42
11.3.9 | CONDUTORES ELÉTRICOS (FORNECIMENTO E INSTALAÇÃO)
11.3.9.1 | Cabo flexível,antichama,têmpera mole, classe 5 ,#2,5mm2- 750V/70ºC ref. AFUMEX da PRYSMIAN ou similar | m | 9739 | 2.25 | 21912.75
11.3.9.2 | Cabo flexível,antichama,têmpera mole, classe 5 ,#4,0mm2- 750V/70ºC ref. AFUMEX da PRYSMIAN ou similar | m | 500 | 3.07 | 1535
11.3.9.3 | Cabo flexível,antichama,têmpera mole, classe 5 ,#6,0mm2- 750V/70ºC ref. AFUMEX da PRYSMIAN ou similar | m | 1923 | 5.46 | 10499.58
11.3.9.4 | Cabo flexível,antichama,têmpera mole, classe 5 ,#10,0mm2- 750V/70ºC ref. AFUMEX da PRYSMIAN ou similar | m | 1373 | 7.7 | 10572.1
11.3.9.5 | Cabo flexível,antichama,têmpera mole, classe 5 ,#16,0mm2- 750V/70ºC ref. AFUMEX da PRYSMIAN ou similar | m | 1567 | 13.58 | 21279.86
11.3.9.6 | Cabo flexível,antichama,têmpera mole, classe 5 ,#25,0mm2- 750V/70ºC ref. AFUMEX da PRYSMIAN ou similar | m | 466 | 13.19 | 6146.54
11.3.9.7 | Cabo flexível,antichama,têmpera mole, classe 5 ,#35,0mm2- 750V/70ºC ref. AFUMEX da PRYSMIAN ou similar | m | 177 | 17.51 | 3099.27
11.3.9.8 | Cabo flexível,antichama,têmpera mole, classe 5 ,#50,0mm2- 750V/70ºC ref. AFUMEX da PRYSMIAN ou similar | m | 84 | 24.5 | 2058
11.3.9.9 | Cabo flexível,antichama,têmpera mole, classe 5 ,#70,0mm2- 750V/70ºC ref. AFUMEX da PRYSMIAN ou similar | m | 319 | 34.05 | 10861.95
11.3.9.10 | Cabo flexível,antichama,têmpera mole, classe 5 ,#95,0mm2- 750V/70ºC ref. AFUMEX da PRYSMIAN ou similar | m | 187 | 45.19 | 8450.53
11.3.9.11 | Cabo flexível,antichama,têmpera mole, classe 5 ,#10,0mm2- 1KV/90ºC ref. EPR GSETTE da PRYSMIAN ou similar | m | 796 | 8.29 | 6598.84
11.3.9.12 | Cabo flexível,antichama,têmpera mole, classe 5 ,#16,0mm2- 1KV/90ºC ref. EPR GSETTE da PRYSMIAN ou similar | m | 598 | 11.34 | 6781.32
11.3.9.13 | Cabo flexível,antichama,têmpera mole, classe 5 ,#25,0mm2- 1KV/90ºC ref. EPR GSETTE da PRYSMIAN ou similar | m | 1440 | 14.74 | 21225.6
11.3.9.14 | Cabo flexível,antichama,têmpera mole, classe 5 ,#35,0mm2- 1KV/90ºC ref. EPR GSETTE da PRYSMIAN ou similar | m | 936 | 21.26 | 19899.36
11.3.9.15 | Cabo flexível,antichama,têmpera mole, classe 5 ,#70,0mm2- 1KV/90ºC ref. EPR GSETTE da PRYSMIAN ou similar | m | 768 | 38.67 | 29698.56
11.3.9.16 | Cabo flexível,antichama,têmpera mole, classe 5 ,#95,0mm2- 1KV/90ºC ref. EPR GSETTE da PRYSMIAN ou similar | m | 536 | 52.81 | 28306.16
11.3.9.17 | Cabo flexível,antichama,têmpera mole, classe 5 ,#120,0mm2- 1KV/90ºC ref. EPR GSETTE da PRYSMIAN ou similar | m | 1376 | 62.57 | 86096.32
11.3.9.18 | Cabo flexível,antichama,têmpera mole, classe 5 ,#185,0mm2- 1KV/90ºC ref. EPR GSETTE da PRYSMIAN ou similar | m | 448 | 89.43 | 40064.64
11.3.9.19 | Cabo flexível, têmpera mole, classe 5 ,3#2,5mm2- 450/750V ref. Cordplast da PRYSMIAN ou similar | m | 625 | 2.85 | 1781.25
11.3.9.20 | Cabo flexível, têmpera mole, classe 5 ,5#1,0mm2- 450/750V ref. Cordplast da PRYSMIAN ou similar | m | 153 | 2.38 | 364.14
11.3.10 | OUTROS EQUIPAMENTOS( FORNECIMENTO E INSTALAÇÃO)
11.3.10.1 | No-break 10KVA trifásico Double Way dupla conversão 220/380V fab. ENGETRON ou similar | und | 1 | 41328.75 | 41328.75
11.3.10.2 | No-break 50KVA trifásico Double Way dupla conversão 220/380V fab. ENGETRON ou similar | und | 1 | 75509.05 | 75509.05
11.3.11 | CAIXA DE PASSAGEM( FORNECIMENTO E INSTALAÇÃO)
11.3.11.1 | Caixa de PVC 4x2" sem tampa ref. Tigre ou similar | und | 322 | 4.51 | 1452.22
11.3.11.2 | Caixa de PVC 4x4" sem tampa ref. Tigre ou similar | und | 193 | 5.55 | 1071.15
11.3.11.3 | Caixa em liga de alumínio silício dimensões 15x15x10cm ref. WETZEL CP-1515-10 ou similar | und | 36 | 38.85 | 1398.6
11.3.11.4 | Caixa em liga de alumínio silício dimensões 10x10x6cm ref. WETZEL CP-1010-6 ou similar | und | 28 | 21.57 | 603.96
11.3.12 | ENVELOPAMENTO DE ELETRODUTOS(FORNECIMENTO E INSTALAÇÃO)
11.3.12.1 | Envelopamento de concreto simples com consumo mínimo de cimento de 250kg/m3, inclusive escavação para profundidade mínima do eletroduto de 50 cm, de 25 x 25 cm, para 1 eletroduto | m | 262 | 29.66 | 7770.92
11.3.13 | COMPOSIÇÕES INTEMEDIÁRIAS P/ ELÉTRICA(FORNECIMENTO E INSTALAÇÃO)
11.3.13.1 | Fita isolante adesiva antichama rolo 19mmx10m ref. 3M ou similar | pç | 32 | 20.77 | 664.64
11.4 | RETIRADAS
11.4.1 | Retiradas de tomadas e interruptores existentes nas áreas de reforma | und | 265 | 2.65 | 702.25
11.4.2 | Retiradas de canaletas expostas nas áreas de reforma | m | 140 | 1.11 | 155.4
11.4.3 | Retiradas de fios e cabos existentes nas áreas de reforma | m | 7092 | 1.28 | 9077.76
11.4.4 | Retirada de luminarias existentes nas áreas de reforma | und | 591 | 4.63 | 2736.33
11.4.5 | Retirada de Quadros Elétricos exietentes nas áreas de reforma | und | 18 | 6.65 | 119.7
| TOTAL |  |  |  | 826839.47
12 | SISTEMAS DE DETECÇÃO E ALARME DE INCÊNDIO (SDAI)
12.1 | CENTRAL DE DETECÇÃO DE ALARME E INCÊNDIO.
12.1.1 | Módulo de circuito endereçável 1000m(LSN/LSNi) - Ref. LSN 0300 A - Bosch ou similar | und | 3 | 1104.6 | 3313.8
12.1.2 | Gabinete fixo para até 6 módulos para instalação em Rack 19" - Ref. HCP 0006 A - Bosch ou similar | und | 1 | 1517.4 | 1517.4
12.1.3 | Trilho pequeno para até 2 módulos - Ref. PRS 0002 A - Bosch ou similar | und | 1 | 180.59 | 180.59
12.1.4 | Trilho pequeno para até 4 módulos - Ref. PRD 0004 A - Bosch ou similar | und | 1 | 440.49 | 440.49
12.1.5 | SIM Card de 128 Endereços - Ref. ADC 0128 A - Bosch ou similar | und | 2 | 1097.09 | 2194.18
12.1.6 | Controlador do Painel Modular FPA-5000 (PT) com LCD de alta resolução - Ref. MPC-1400-B - Bosch ou similar | und | 1 | 2779.07 | 2779.07
12.1.7 | Fonte de alimentação universal plug-and-play, Sincr. NZM - Ref. UPS 2416 A - Bosch ou similar | und | 1 | 1493.19 | 1493.19
12.1.8 | Suporte para fonte de alimentação (Gab. Fixo) - Ref. FPO-5000-PSB-CH - Bosch ou similar | und | 1 | 371.53 | 371.53
12.1.9 | Módulo de controle e monitoramento da bateria e fonte de alimentação - Ref. BCM 0000 B - Bosch ou similar | und | 1 | 996.33 | 996.33
12.1.10 | Tampa cega de módulos FPA-5000 - Ref. FDP 0001 A - Bosch ou similar | und | 1 | 54.96 | 54.96
12.2 | PAINEL REPETIDOR
12.2.1 | Painel repetidor remoto PT (p/ FPA-5000) - Ref. FMR-5000-14 - Bosch ou similar | und | 2 | 4573.46 | 9146.92
12.3 | CAIXAS DE PASSAGEM
12.3.1 | Caixa em liga de alumínio silício dimensões 15x15x10cm ref. WETZEL CP-1515-10 ou similar | und | 1 | 38.85 | 38.85
12.4 | INSTALAÇÕES APARENTES (CONDULETES)
12.4.1 | Condulete em aço galvanizado a fogo do tipo “T” ref. FORJASUL, WETZEL ou equivalente | und | 128 | 11.3 | 1446.4
12.4.2 | Condulete em aço galvanizado a fogo do tipo “LL” ref. FORJASUL, WETZEL ou equivalente | und | 16 | 10.1 | 161.6
12.4.3 | Condulete em aço galvanizado a fogo do tipo “E” ref. FORJASUL, WETZEL ou equivalente | und | 92 | 8.87 | 816.04
12.4.4 | Condulete em aço galvanizado a fogo do tipo “X” ref. FORJASUL, WETZEL ou equivalente | und | 8 | 12.47 | 99.76
12.5 | ELETRODUTOS E CONEXÕES
12.5.1 | Eletroduto de PVC rígido roscável Ø3/4” (20mm). ref. Tigre ou similar. | m | 49 | 5.66 | 277.34
12.5.2 | Eletroduto de ferro galvanizado a quente, tipo semi-pesado, com costuras e rebarbas removidas, ref. Apollo ou similar Ø3/4” | m | 719 | 12.46 | 8958.74
12.6 | FIOS E CABOS
12.6.1 | Cabo blindado (Shield) 4 vias 2x1,5mm² + 2x0,75mm² | und | 786 | 6.09 | 4786.74
12.7 | ACIONADOR MANUAL
12.7.1 | Acionador manual com botão, uso interno, com reposição - Ref. FMC-420RW-GSRRD - Bosch ou similar | und | 18 | 328.96 | 5921.28
12.8 | AVISADOR AUDIO/VISUAL
12.8.1 | Indicador visual (LSNi), uso interno, vermelho - Ref. FNS-420-R - Bosch ou similar | und | 5 | 308.76 | 1543.8
12.8.2 | Base com sirene LSNi, uso interno, Branco - Ref. FNM-420-A-BS-WH - Bosch ou similar | und | 5 | 442.88 | 2214.4
12.9 | DETECTORES
12.9.1 | Detector pontual de fumaça tipo ótico endereçável, sem base - Ref. FAP-O 420 - Bosch ou similar | und | 199 | 261.21 | 51980.79
12.9.2 | Detector pontual de temperatura tipo termovelocimétrico endereçável, sem base - Ref. FAH-T 420 - Bosch ou similar | und | 30 | 255.33 | 7659.9
| TOTAL |  |  |  | 108394.1
13 | SISTEMAS DE CIRCUITO FECHADO DE TV DE VIGILÂNCIA
13.1 | CÂMERA DE VIDEO IP FIXA
13.1.1 | NBN-832V-P Câmara Dia/Noite IP Dinion HD- Bosch ou similar | und | 38 | 8692.19 | 330303.22
13.2 | CÂMERA DE VIDEO IP DOME PTZ
13.2.1 | VJR-821-ICC - AutoDome Junior HD - Bosch ou similar | und | 4 | 17719.94 | 70879.76
13.3 | CONJUNTO DE ARMAZENAMENTO DE VIDEO DIGITAL iSCSI
13.3.1 | DVA-12T-12075RA - Bosch ou similar | und | 4 | 61577.2 | 246308.8
13.4 | TECLADO DE CONTROLE - KBD
13.4.1 | KBD-UNIVERSAL - Bosch ou similar | und | 1 | 7789.17 | 7789.17
13.5 | CABOS
13.5.1 | Cabo par trançado UTP CAT 6 | m | 2000 | 4.03 | 8060
13.6 | TOMADAS RJ-45
13.6.1 | Tomada RJ-45 e espelho 4x2", com dois pontos RJ-45 | und | 42 | 33.09 | 1389.78
13.7 | ELETRODUTOS E CONEXÕES
13.7.1 | Eletroduto de pvc rígido roscável e conexões 3/4" ref. Tigre ou similar | m | 44 | 5.66 | 249.04
13.7.2 | Eletroduto de aço galvanizado eletrolítico, tipo semi-pesado, sem costuras e rebarbas, com conexões Ø3/4” , ref. Apollo ou similar. | m | 72 | 12.46 | 897.12
13.8 | ACESSÓRIOS COMPLEMENTARES
13.8.1 | Rack 44Ux19", fechado com vidro temperado | und | 1 | 1508.95 | 1508.95
13.8.2 | Switch Gerenciável 24 Portas Giga 10/100/1000 + 4 Portas SFP p/ Fibra e com IEEE 802.3af PoE – Ref.: Cisco Catalyst 3750G-24PS-24 ou equivalente técnico. | und | 2 | 20187.9 | 40375.8
13.8.3 | Patch panel 24 portas- cat6 - da Furukawa ou equivalente. | und | 2 | 629.92 | 1259.84
13.8.4 | Organizador de cabos utp fechado, 1Ux19" | und | 2 | 38.85 | 77.7
13.8.5 | Placa cega 2Ux19" | und | 2 | 15.82 | 31.64
13.8.6 | Régua com 5 tomadas 2P+T 15A/1200W uso em 19" | und | 1 | 30.5 | 30.5
13.9 | CERTIFICAÇÃO E TESTES DO CABEAMENTO ESTRUTURADO
13.9.1 | Certificação de cabeamento metálico UTP cat6 | und | 84 | 24.87 | 2089.08
13.10 | PERFILADOS E ACESSÓRIOS
13.10.1 | Perfilado perfurado alto 38x38x3000mm ref. MEGA MG 2650-P ou similar | und | 59 | 22.05 | 1300.95
| TOTAL |  |  |  | 712551.35
14 | SISTEMAS DE IDENTIFICAÇÃO E CONTROLE DE ACESSO (SICA)
14.1 | CONTROLADOR MODULAR DE ACESSO
14.1.1 | APC-AMC2-4WCF - Bosch ou similar | und | 3 | 7060.27 | 21180.81
14.2 | MÓDULO DE EXPANSÃO WIEGAND
14.2.1 | API-AMC2-4WE - Bosch ou similar | und | 3 | 5700.27 | 17100.81
14.3 | MÓDULO DE EXPANSÃO DE ENTRADA/SAÍDA
14.3.1 | API-AMC2-16IOE - Bosch ou similar | und | 3 | 4237.85 | 12713.55
14.4 | FONTE DE ALIMENTAÇÃO
14.4.1 | APS-PBC-60 - Bosch ou similar | und | 3 | 1765.27 | 5295.81
14.5 | LEITOR DE PROXIMIDADE
14.5.1 | Leitora iClass, Mullion, Mod. ARD-R10 - Bosch ou similar | und | 21 | 608.83 | 12785.43
14.6 | FECHADURA ELETROMAGNÉTICA
14.6.1 | YM-180 S - YLI Electronic ou similar | und | 17 | 455.44 | 7742.48
14.7 | BOTOEIRA
14.7.1 | Botoeira Inox | m | 13 | 68.68 | 892.84
| ÁREA TÉCNICA | und | 1 | 1 | 1
PAV. SUPERIOR
| ÁREA TÉCNICA | und | 1 | 1 | 1
14.8 | CABOS
14.8.1 | Cabo par trançado UTP CAT 6 | m | 1777 | 4.03 | 7161.31
14.9 | ELETRODUTOS E CONEXÕES
14.9.1 | Eletroduto de pvc rígido roscável e conexões 3/4" ref. Tigre ou similar | m | 54 | 5.66 | 305.64
14.9.2 | Eletroduto de aço galvanizado eletrolítico, tipo semi-pesado, sem costuras e rebarbas, com conexões Ø3/4” , ref. Apollo ou similar. | m | 48 | 12.46 | 598.08
| TOTAL |  |  |  | 85778.76
15 | INSTALAÇÕES DE DADOS E VOZ
15.1 | ENVELOPAMENTO DE ELETRODUTOS
15.1.1 | Envelopamento de concreto simples com consumo mínimo de cimento de 250kg/m3, inclusive escavação para profundidade mínima do eletroduto de 50 cm, de 25 x 25 cm, para 1 eletroduto | m | 245 | 29.86 | 7315.7
15.2 | INSTALAÇÕES APARENTES
15.2.1 | Condulete 1" em liga de alumínio fundido tipo C" ref. MELF ou similar. | und | 51 | 11.22 | 572.22
15.3 | ELETROCALHAS
15.3.1 | Eletrocalha galvanizada a fogo perfurada com dobra tipo "C" dimensões 200x100x3000mm ref. MEGA cód. MG 2000-C ou similar | und | 78 | 62.87 | 4903.86
15.3.2 | TÊ horizontal 200x100mm para eletrocalha | und | 3 | 38.36 | 115.08
15.3.3 | Gancho suspensão vertical 200x100mm para eletrocalha | und | 156 | 7.59 | 1184.04
15.3.4 | Emenda interna 200x100mm para eletrocalha | und | 71 | 7.4 | 525.4
15.3.5 | Saída horizontal para eletroduto de 1/2 a 4" ref. MEGA MG 2982 ou similar. | und | 12 | 13.52 | 162.24
15.4 | QUADROS E CAIXAS
15.4.1 | Caixa em liga de alumínio silício dimensões 15x15x10cm ref. WETZEL CP-1515-10 ou similar | und | 8 | 39.05 | 312.4
15.5 | CABOS
15.5.1 | Cabo par trançado UTP CAT 6 | m | 7992 | 4.07 | 32527.44
15.5.2 | Cabo telefonico CTP/APL-50x100 pares | m | 115 | 28 | 3220
15.5.3 | Fibra óptica 3 pares multimodo | m | 199 | 6.49 | 1291.51
15.6 | TOMADAS RJ-45
15.6.1 | Tomada RJ-45 e espelho 4x2", com dois pontos RJ-45 | und | 156 | 33.2 | 5179.2
15.7 | ELETRODUTOS E CONEXÕES
15.7.1 | Eletroduto de pvc rígido roscável e conexões 3/4" ref. Tigre ou similar | m | 153 | 8.27 | 1265.31
15.7.2 | Eletroduto de pvc rígido roscável e conexões 1" ref. Tigre ou similar | m | 211 | 11.99 | 2529.89
15.7.3 | Eletroduto de aço galvanizado eletrolítico, tipo semi-pesado, sem costuras e rebarbas, com conexões Ø3/4” , ref. Apollo ou similar | m | 137 | 12.6 | 1726.2
15.8 | ACESSÓRIOS COMPLEMENTARES
15.8.1 | Rack 44Ux19", fechado com vidro temperado | und | 2 | 1509.9 | 3019.8
15.8.2 | Switch Gerenciável 48 Portas Giga 10/100/1000 + 4 Portas SFP p/ Fibra – Ref.: 3Com 2952 3CRBSG5293 ou equivalente técnico | und | 4 | 2359.75 | 9439
15.8.3 | Patch panel 19"x48 portas- cat6 - da furukawa ou equivalente | und | 12 | 337.87 | 4054.44
15.8.4 | Organizador de cabos utp fechado, 1Ux19" | und | 14 | 39.39 | 551.46
15.8.5 | Placa cega 2Ux19" | und | 10 | 15.76 | 157.6
15.8.6 | Régua com 5 tomadas 2P+T 15A/1200W uso em 19" | und | 2 | 30.5 | 61
15.8.7 | DIO - Distribuidor Interno Ótico | und | 2 | 381.74 | 763.48
15.9 | CERTIFICAÇÃO E TESTES DO CABEAMENTO ESTRUTURADO
15.9.1 | Certificação de cabeamento metálico UTP cat6 | und | 312 | 28.87 | 9007.44
15.9.2 | Certificação de cabeamento óptico | und | 6 | 87.05 | 522.3
15.10 | DEMOLIÇÕES E RETIRADAS
15.10.1 | Retiradas de pontos de dados e voz | und | 36 | 2.91 | 104.76
15.10.2 | Retiirada de canaleta exposta | und | 25 | 2.2 | 55
15.10.3 | Retirada de fios e cabos existentes | m | 126 | 4.59 | 578.34
15.11 | PERFILADOS E ACESSÓRIOS
15.11.1 | Perfilado perfurado alto 38x38x3000mm ref. MEGA MG 2650-P ou similar | und | 36 | 22.25 | 801
| TOTAL |  |  |  | 91946.11
16 | SISTEMA DE SOM (SISOM)
16.1 | CONTROLADOR DE REDE
16.1.1 | Controlador de rede de sonorização digital. Ref. PRS_NCO_B - Bosch ou similar | und | 1 | 24454.91 | 24454.91
16.2 | AMPLIFICADOR DE POTÊNCIA
16.2.1 | Amplificador de potência 500W(2x250W) - Ref. LBB 4422/10 - Bosch ou similar | und | 1 | 19837.79 | 19837.79
16.3 | ALTO FALANTE DE TETO
16.3.1 | Alto falante de teto 6W - Ref. LBC 3086/41- Bosch ou similar | und | 146 | 301.49 | 44017.54
16.4 | ESTAÇÃO DE CHAMADA
16.4.1 | Estação de chamada com microfone e tecla "aperte para falar" - Ref. LBB 4430/00- Bosch ou similar | und | 4 | 4051.97 | 16207.88
16.5 | TECLADO PARA ESTAÇÃO DE CHAMADA
16.5.1 | Teclado para estação de chamada com 8 teclas de funções - Ref. LBB 4432/00 - Bosch ou similar | und | 1 | 1964.12 | 1964.12
16.6 | CABO DE REDE HÍBRIDO
16.6.1 | Cabo de rede ótico híbrido com 2 vias de fibra de plástico + 2 vias de cobre 1mm² - Ref. LBB 4416/xx - Bosch ou similar | und | 141 | 59.15 | 8340.15
16.7 | PAINEL DE CONTROLE DE SUPERVISÃO
16.7.1 | Placa para controle de supervisão de alto falantes ou linhas de alto falantes - Ref. LBB 4440/00 - Bosch ou similar | und | 6 | 844.16 | 5064.96
16.8 | PAINEL DE SUPERVISÃO DE ALTO FALANTE
16.8.1 | Placa para supervisão de alto falantes - Ref. LBB 4441/00 - Bosch ou similar | und | 146 | 1309.42 | 191175.32
16.9 | PAINEL DE SUPERVISÃO DE FIM DE LINHA (EOL)
16.9.1 | Placa para supervisão de linhas de alto falantes - Ref. LBB 4443/00 - Bosch ou similar | und | 13 | 1266.24 | 16461.12
16.10 | RACK PISO PADRÃO 19” 44U´s
16.10.1 | Rack de piso fechado com porta em vidro temperado de 44U’s, x 670mm de profundidade, ref: Furukawa ou similar | und | 1 | 1508.95 | 1508.95
16.11 | INSTALAÇÕES APARENTES (CONDULETES)
16.11.1 | Condulete em aço galvanizado a fogo do tipo “T” ref. FORJASUL, WETZEL ou equivalente | und | 3 | 11.3 | 33.9
16.11.2 | Condulete em aço galvanizado a fogo do tipo “LL” ref. FORJASUL, WETZEL ou equivalente | und | 28 | 10.1 | 282.8
16.11.3 | Condulete em aço galvanizado a fogo do tipo “E” ref. FORJASUL, WETZEL ou equivalente | und | 92 | 8.87 | 816.04
16.12 | CABOS
16.12.1 | Cabo cristal paralelo polarizado 2x2,5mm² | m | 937 | 6.81 | 6380.97
16.13 | PERFILADOS E ACESSÓRIOS
16.13.1 | Perfilado perfurado alto 38x38x3000mm ref. MEGA MG 2650-P ou similar | und | 52 | 22.03 | 1145.56
16.14 | ELETRODUTOS E CONEXÕES
16.14.1 | Eletroduto de aço galvanizado eletrolítico, tipo semi-pesado, sem costuras e rebarbas, com conexões Ø3/4” , ref. Apollo ou similar. | m | 702 | 12.46 | 8746.92
| TOTAL |  |  |  | 346438.93
17 | SISTEMA DE INFORMAÇÃO DE VÔO (SIV)
17.1 | Mini PC (Streaming Client)
17.1.1 | Streaming Client HP ST 5740 ou similar | und | 31 | 1514.51 | 46949.81
17.2 | MONITOR LFD 40"
17.2.1 | Monitor LFD 40" - Ref. 400UX-3 - Samsung ou similar | und | 31 | 3504.36 | 108635.16
17.2.2 | Suporte de teto para TV LFD 40" | und | 31 | 166.07 | 5148.17
| TOTAL |  |  |  | 160733.14
18 | SISTEMA DE CLIMATIZAÇÃO
18.1 | SISTEMA DE CLIMATIZAÇÃO CONFORME PROJETO | und | 1 | 2559441.98 | 2559441.98
| TOTAL |  |  |  | 2559441.98
19 | ELEVADOR |  |  |  | #REF!
19.1 | ELEVADOR OTIS GEN 2 CONFORT, PARA 8 PESSOAS, COM UMA ABERTURA LATERAL E COM ALTURA INTERNA DE 2,2M OU EQUIVALENTE | UND | 2 | 127948.12 | 255896.24
| TOTAL |  |  |  | 255896.24
20 | ESTEIRA PARA BAGAGENS |  |  |  | #REF!
20.1 | ESTEIRA DE LIGAÇÃO PARA AEROPORTO E TRANSPORTE DE ROLOS LIVRES COMPRIMENTO 5015 MM, LARGURA UTIL 850 MM INCLUINDO MESA ACUMULADORA 800 X 1000 MM | und | 1 | 30145.36 | 30145.36
| TOTAL |  |  |  | 30145.36
21 | SISTEMA DE COMBATE A INCÊNDIO
21.4 | ILUMINAÇÃO DE EMERGÊNCIA
21.4.1 | BLOCO AUTONOMO P/ILUMINAÇÃO DE EMERGENCIA C/TOM.2P | UND | 55 | 115.76 | 6366.8
21.5 | SINALIZAÇÃO DE EMERGÊNCIA
21.5.1 | SETA INDICATIVA DE SAÍDA COM ILUMINAÇÃO AUTOMÁTICA | UND | 13 | 115.92 | 1506.96
21.5.2 | SINALIZAÇÃO DE ORIENTAÇÃO E SALVAMENTO
21.5.2.1 | S1: SAÍDA DE EMERGÊNCIA | UND | 2 | 18.21 | 36.42
21.5.2.2 | S2: SAÍDA DE EMERGÊNCIA | UND | 2 | 18.21 | 36.42
21.5.2.3 | S3: SAÍDA DE EMERGÊNCIA | UND | 7 | 16.28 | 113.96
21.5.2.4 | S12: SAÍDA DE EMERGÊNCIA | UND | 4 | 16.36 | 65.44
21.5.2.5 | E5: EXTINTOR | UND | 28 | 9.56 | 267.68
21.6 | EXTINTORES
21.6.1 | EXTINTOR DE CO2 - 6KG - FORNECIMENTO E INSTALAÇÃO | UND | 8 | 493.76 | 3950.08
21.6.2 | EXTINTOR INCÊNDIO TP PÓ QUÍMICO 4KG - FORNECIMENTO E COLOCAÇÃO | UND | 7 | 128.81 | 901.67
21.6.3 | EXTINTOR INCENDIO AGUA-PRESSURIZADA 10L INCL SUPORTE PAREDE CARGA COMPLETA - FORNECIMENTO E INSTALAÇÃO | UND | 6 | 146.53 | 879.18
| TOTAL |  |  |  | 14124.61
22 | SISTEMA DE DETECÇÃO DE INCÊNDIO
22.2 | ACIONADORES MANUAIS TIPO QUEBRA VIDRO ENDEREÇÁVEL C/ MARTELO | UND | 12 | 141.6 | 1699.2
22.3 | AVISADOR SONORO E VISUAL | UND | 10 | 87.08 | 870.8
22.4 | DETECTORES DE INCÊNDIO
22.4.1 | DETECTOR PONTUAL DE FUMAÇA ÓPTICO ENDEREÇÁVEL | UND | 304 | 196.42 | 59711.68
22.4.2 | DETECTOR PONTUAL DE TEMPERATURA TIPO TERMOVELOCÍMETRO | UND | 44 | 167.81 | 7383.64
22.5 | SINALIZAÇÃO DE EMERGÊNCIA
22.5.1.1 | E2 - COMANDO MANUAL DE ALARME OU BOMBA DE INCÊNDIO | UND | 11 | 13.23 | 145.53
| TOTAL |  |  |  | 69810.85
| TOTAL FINAL |  |  |  | 7910450.24

## CPU
COMPOSIÇÃO DE PREÇO UNITÁRIO
OBJETO: | [8 empty] | Data Base:
CÓDIGO: |  | SERVIÇO: | [7 empty] | UNIDADE:
CÓD. AUXILIAR: |  | SERVIÇO: | [7 empty] | UNIDADE:
CÓDIGO | EQUIPAMENTOS |  |  | UND | QUANT | UTILIZAÇÃO OPERATIVA | UTILIZAÇÃO IMPRODUTIVA | CUSTO OPER | CUSTO IMPROD | CUSTO
HORÁRIO
| 0 |  |  | 0 |  |  |  | 0 |  | 0
| 0 |  |  | 0 |  |  |  | 0 | 0 | 0
| 0 |  |  | 0 |  |  |  | 0 | 0 | 0
[9 empty] | (A) CUSTO HORÁRIO DE EQUIPAMENTOS - TOTAL | 0
CÓDIGO | MÃO-DE-OBRA SUPLEMENTAR | [5 empty] | UND | COEFICIENTE | SALÁRIO | CUSTO
[9 empty] | BASE | HORÁRIO
1 | ACETILENO (CILINDRO DE 7 A 9KG) | [5 empty] | KG | 1 | 25 | 25
| 0 | [5 empty] | 0 |  | 0 | 0
| 0 | [5 empty] | 0 |  | 0 | 0
| 0 | [5 empty] | 0 |  | 0 | 0
| 0 | [5 empty] | 0 |  | 0 | 0
| 0 | [5 empty] | 0 |  | 0 | 0
| 0 | [5 empty] | 0 |  | 0 | 0
| 0 | [5 empty] | 0 |  | 0 | 0
| 0 | [5 empty] | 0 |  | 0 | 0
| 0 | [5 empty] | 0 |  | 0 | 0
[7 empty] | CUSTO HORÁRIO DE MÃO-DE-OBRA |  |  | 25
[7 empty] | ENCARGOS SOCIAIS |  | 110.7% | 27.665
[7 empty] | (B) CUSTO HORÁRIO DE MÃO-DE-OBRA - TOTAL |  |  | 52.665
[9 empty] | CUSTO HORÁRIO TOTAL | 52.665
PRODUÇÃO DA EQUIPE (C ) |  |  | 1 |  |  |  | (D) CUSTO UNITÁRIO DE EXECUÇÃO (A) + (B) / C |  |  | 52.665
CÓDIGO | MATERIAIS/SERVIÇOS | [5 empty] | UND | CONSUMO | CUSTO UNITÁRIO | CUSTO
TOTAL
| 0 | [5 empty] | 0 |  | 0 | 0
| 0 | [5 empty] | 0 |  | 0 | 0
| 0 | [5 empty] | 0 |  | 0 | 0
| 0 | [5 empty] | 0 |  | 0 | 0
| 0 | [5 empty] | 0 |  | 0 | 0
| 0 | [5 empty] | 0 |  | 0 | 0
| 0 | [5 empty] | 0 |  | 0 | 0
| 0 | [5 empty] | 0 |  | 0 | 0
| 0 | [5 empty] | 0 |  | 0 | 0
| 0 | [5 empty] | 0 |  | 0 | 0
| 0 | [5 empty] | 0 |  | 0 | 0
| 0 | [5 empty] | 0 |  | 0 | 0
| 0 | [5 empty] | 0 |  | 0 | 0
[7 empty] | (E) CUSTO DE MATERIAIS - TOTAL |  |  | 0
1) Insumos: SINAPI-MG
2) Composição referencial: SINAPI-MG:
[8 empty] | CUSTO UNITÁRIO - TOTAL (D) + (E) |  | 52.665
[8 empty] | BDI | 24.35% | 12.8239
[8 empty] | PREÇO UNITÁRIO TOTAL |  | 65.49
Responsável:
0

## SINAPI
INSUMOS SINAPI - NOV 2011 - ESPÍRITO SANTO (CASO ESTA BASE DE DADOS FOR UTILIZADA PARA ELABORAÇÃO DA PROPOSTA, DEVERÁ SER ATUALIZADA PARA O MÊS DE REFERÊNCIA DA PROPOSTA)
CÓDIGO | DESCRIÇÃO | UND |  | MÍNIMO | MÉDIO | MÁXIMO | CAT
1 | ACETILENO (CILINDRO DE 7 A 9KG) | KG | 1 | 21 | 25 | 33 | MATE | MDIV
2 | OXIGENIO | M3 | 2 | 8.09 | 9.63 | 12.71 | MATE | MDIV
3 | ACIDO MURIATICO (SOLUCAO ACIDA) | L | 2 | 2.52 | 2.85 | 3.04 | MATE | MDIV
4 | ACIDO MURIATICO (CONCENTRADO) | KG | 2 | 2.31 | 2.61 | 2.79 | MATE | MDIV
5 | ACIDO CLORIDRICO (SOLUCAO ACIDA) | L | 2 | 2.94 | 3.32 | 3.55 | MATE | MDIV
6 | AMONIA | L | 2 | 2.06 | 2.32 | 2.48 | MATE | MDIV
7 | SODA CAUSTICA | KG | 2 | 3.36 | 3.8 | 4.06 | MATE | MDIV
9 | BALDE PLASTICO CAP 4L | UN | 2 | 2.44 | 3.05 | 3.36 | MATE | MDIV
10 | BALDE PLASTICO CAP 10L | UN | 2 | 4.07 | 5.08 | 5.6 | MATE | MDIV
11 | CERA | KG | 2 | 15.77 | 17.82 | 19.04 | MATE | MDIV
12 | ESCOVA DE AÇO (USO MANUAL) | UN | 1 | 4.25 | 4.8 | 5.13 | MATE | MDIV
13 | ESTOPA | KG | 2 | 4.29 | 4.84 | 5.18 | MATE | MDIV
14 | ESTOPA OU CORDA ALCATROADA P/ JUNTA DE TUBOS CONCRETO/CERAMI | KG | 2 | 5.64 | 8.34 | 13.74 | MATE | MDIV
16 | SABAO | KG | 2 | 2.52 | 2.85 | 3.04 | MATE | MDIV
19 | ACO CA-25 3/4" (19,05 MM) | KG | 2 | 3.39 | 4.05 | 4.28 | MATE | MDIV
20 | ACO CA-25 1/2" (12,70 MM) | KG | 1 | 3.3 | 3.94 | 4.17 | MATE | MDIV
21 | ACO CA-25 5/8" (15,87 MM) | KG | 2 | 3.58 | 4.27 | 4.52 | MATE | MDIV
22 | ACO CA-25 1/4" (6,35 MM) | KG | 2 | 3.91 | 4.67 | 4.94 | MATE | MDIV
23 | ACO CA-25 5/16" (7,94 MM) | KG | 2 | 3.81 | 4.55 | 4.82 | MATE | MDIV
24 | ACO CA-25 7/8" (22,22 MM) | KG | 2 | 3.3 | 3.94 | 4.17 | MATE | MDIV
25 | ACO CA-25 1" (25,40 MM) | KG | 2 | 3.39 | 4.05 | 4.28 | MATE | MDIV
26 | ACO CA-25 3/8" (9,52 MM) | KG | 2 | 3.44 | 4.1 | 4.34 | MATE | MDIV
27 | ACO CA-50 5/8" (15,87 MM) | KG | 1 | 3.1 | 4.14 | 5.17 | MATE | MDIV
28 | ACO CA-50 1" (25,40 MM) | KG | 2 | 3.01 | 4.02 | 5.02 | MATE | MDIV
29 | ACO CA-50 7/8" (22,22 MM) | KG | 2 | 3.01 | 4.02 | 5.02 | MATE | MDIV
30 | ACO CA-50 3/4" (19,05 MM) | KG | 2 | 3.01 | 4.02 | 5.02 | MATE | MDIV
31 | ACO CA-50 1/2" (12,70 MM) | KG | 2 | 3.05 | 4.08 | 5.09 | MATE | MDIV
32 | ACO CA-50 1/4" (6,35 MM) | KG | 2 | 3.54 | 4.73 | 5.9 | MATE | MDIV
33 | ACO CA-50 5/16" (7,94 MM) | KG | 2 | 3.32 | 4.43 | 5.53 | MATE | MDIV
34 | ACO CA-50 3/8" (9,52 MM) | KG | 2 | 3.14 | 4.19 | 5.24 | MATE | MDIV
35 | ACO CA-60 - 3,4MM | KG | 2 | 3.8 | 5.08 | 6.35 | MATE | MDIV
36 | ACO CA-60 - 4,2MM | KG | 2 | 3.54 | 4.73 | 5.9 | MATE | MDIV
37 | ACO CA-60 - 4,6MM | KG | 2 | 3.63 | 4.84 | 6.05 | MATE | MDIV
38 | ACO CA-60 - 8,0MM | KG | 2 | 3.54 | 4.73 | 5.9 | MATE | MDIV
39 | ACO CA-60 - 5,0MM | KG | 2 | 3.58 | 4.79 | 5.98 | MATE | MDIV
40 | ACO CA-60 - 6,0MM | KG | 2 | 3.54 | 4.73 | 5.9 | MATE | MDIV
41 | ACO CA-60 - 6,4MM | KG | 2 | 3.72 | 4.96 | 6.2 | MATE | MDIV
42 | ACO CA-60 - 7,0MM | KG | 2 | 3.49 | 4.67 | 5.83 | MATE | MDIV
43 | ADAPTADOR PVC PBA PONTA/ROSCA JE DN 75 / DE 85MM | UN | 1 | 58.25 | 58.25 | 58.25 | MATE | MHIS
46 | ADAPTADOR PVC PBA JE BOLSA / ROSCA DN 75 / DE 85MM | UN | 2 | 80.83 | 80.83 | 80.83 | MATE | MHIS
47 | ADAPTADOR PVC PBA JE BOLSA / ROSCA DN 100 / DE 110MM | UN | 2 | 113.89 | 113.89 | 113.89 | MATE | MHIS
48 | ADAPTADOR PVC PBA JE BOLSA / ROSCA DN 50 / DE 60MM | UN | 2 | 37.73 | 37.73 | 37.73 | MATE | MHIS
50 | ADAPTADOR PVC PBA A BOLSA DE FOFO JE DN 75 / DE 85MM | UN | 2 | 103.1 | 103.1 | 103.1 | MATE | MHIS
51 | ADAPTADOR PVC PBA A BOLSA DE FOFO JE DN 100 / DE 110MM | UN | 2 | 142.06 | 142.06 | 142.06 | MATE | MHIS
52 | ADAPTADOR PVC PBA PONTA/ROSCA JE DN 50 / DE 60MM | UN | 2 | 21.43 | 21.43 | 21.43 | MATE | MHIS
55 | ADAPTADOR PVC P/ POLIETILENO PE-5 20 MM X 1/2" | UN | 1 | 0.94 | 0.94 | 0.94 | MATE | MHIS
60 | ADAPTADOR PVC C/ REG P/ POLIETILENO PE-5 20 MM X 3/4" | UN | 2 | 3.74 | 3.74 | 3.74 | MATE | MHIS
61 | ADAPTADOR PVC P/ POLIETILENO PE-5 20 MM X 3/4" | UN | 2 | 0.95 | 0.95 | 0.95 | MATE | MHIS
62 | ADAPTADOR PVC P/ POLIETILENO PE-5 32 MM X 1" | UN | 2 | 1.88 | 1.88 | 1.88 | MATE | MHIS
63 | KIT CAVALETE PVC C/ REGISTRO 3/4" | UN | 2 | 36.57 | 44.28 | 48.22 | MATE | MHIS
64 | UNIAO PVC P/ POLIETILENO PE-5 20 MM | UN | 2 | 1.77 | 1.77 | 1.77 | MATE | MHIS
65 | ADAPTADOR PVC SOLDAVEL CURTO C/ BOLSA E ROSCA P/ REGISTRO 25 | UN | 1 | 0.5 | 0.6 | 0.75 | MATE | MHIS
66 | ADAPTADOR PVC SOLDAVEL FLANGES LIVRES P/ CAIXA D' AGUA 50MM | UN | 2 | 24 | 28.8 | 36 | MATE | MHIS
67 | ADAPTADOR PVC ROSCAVEL C/ FLANGES E ANEL DE VEDACAO P/ CAIXA | UN | 2 | 6.2 | 7.44 | 9.3 | MATE | MHIS
68 | ADAPTADOR PVC SOLDAVEL FLANGES LIVRES P/ CAIXA D' AGUA 32MM | UN | 2 | 10.3 | 12.36 | 15.45 | MATE | MHIS
69 | ADAPTADOR PVC SOLDAVEL FLANGES LIVRES P/ CAIXA D' AGUA 60MM | UN | 2 | 34.4 | 41.28 | 51.6 | MATE | MHIS
70 | ADAPTADOR PVC ROSCAVEL C/ FLANGES E ANEL DE VEDACAO P/ CAIXA | UN | 2 | 9.93 | 11.82 | 14.09 | MATE | MHIS
71 | ADAPTADOR PVC ROSCAVEL C/ FLANGES E ANEL DE VEDACAO P/ CAIXA | UN | 2 | 10.85 | 13.02 | 16.27 | MATE | MHIS
72 | ADAPTADOR PVC ROSCAVEL C/ FLANGES E ANEL DE VEDACAO P/CAIXA | UN | 2 | 11.42 | 13.59 | 16.21 | MATE | MHIS
73 | ADAPTADOR PVC ROSCAVEL C/ FLANGES E ANEL DE VEDACAO P/ CAIXA | UN | 2 | 7.65 | 9.18 | 11.47 | MATE | MHIS
74 | ADAPTADOR PVC SOLDAVEL FLANGES LIVRES P/ CAIXA D' AGUA 85 MM | UN | 2 | 144.7 | 173.64 | 217.05 | MATE | MHIS
75 | ADAPTADOR PVC SOLDAVEL FLANGES LIVRES P/ CAIXA D' AGUA 110MM | UN | 2 | 207.05 | 248.46 | 310.57 | MATE | MHIS
76 | ADAPTADOR PVC P/ SIFAO 40MM X 1 1/4" | UN | 2 | 2 | 2.4 | 3 | MATE | MHIS
77 | ADAPTADOR PVC P/ SIFAO METALICO C/ANEL BORRACHA 40MM X 1 1/2 | UN | 2 | 2.5 | 3 | 3.75 | MATE | MHIS
79 | ADAPTADOR PVC 101,6MM X CERAMICO 100,0MM BOLSA/PONTA EB-644 | UN | 2 | 25.25 | 30.3 | 37.87 | MATE | MHIS
80 | ADAPTADOR PVC 110,0MM X CERAMICO 100,0MM BOLSA/PONTA EB-644 | UN | 2 | 24.2 | 29.04 | 36.3 | MATE | MHIS
81 | ADAPTADOR PVC SOLDAVEL LONGO C/ FLANGE LIVRE P/ CAIXA D' AGU | UN | 2 | 37.85 | 45.42 | 56.77 | MATE | MHIS
82 | ADAPTADOR PVC SOLDAVEL LONGO C/ FLANGE LIVRE P/ CAIXA D' AGU | UN | 2 | 118.1 | 141.72 | 177.15 | MATE | MHIS
83 | ADAPTADOR PVC SOLDAVEL FLANGES LIVRES P/ CAIXA D' AGUA 75MM | UN | 2 | 107.4 | 128.88 | 161.1 | MATE | MHIS
84 | ADAPTADOR PVC P/ VALVULA PIA OU LAVATORIO 40MM X 1" | UN | 2 | 1.5 | 1.8 | 2.25 | MATE | MHIS
85 | ADAPTADOR PVC ROSCAVEL C/ FLANGES E ANEL DE VEDACAO P/ CAIXA | UN | 2 | 14.1 | 16.77 | 20 | MATE | MHIS
86 | ADAPTADOR PVC SOLDAVEL FLANGES LIVRES P/ CAIXA D' AGUA 40MM | UN | 2 | 12.75 | 15.3 | 19.12 | MATE | MHIS
87 | ADAPTADOR PVC SOLDAVEL LONGO C/ FLANGE LIVRE P/ CAIXA D' AGU | UN | 2 | 9.7 | 11.64 | 14.55 | MATE | MHIS
88 | ADAPTADOR PVC SOLDAVEL LONGO C/ FLANGE LIVRE P/ CAIXA D' AGU | UN | 2 | 11.9 | 14.28 | 17.85 | MATE | MHIS
89 | ADAPTADOR PVC SOLDAVEL LONGO C/ FLANGE LIVRE P/ CAIXA D' AGU | UN | 2 | 14.8 | 17.76 | 22.2 | MATE | MHIS
90 | ADAPTADOR PVC SOLDAVEL LONGO C/ FLANGE LIVRE P/ CAIXA D' AGU | UN | 2 | 27.75 | 33.3 | 41.62 | MATE | MHIS
95 | ADAPTADOR PVC SOLDAVEL C/ FLANGES E ANEL DE VEDACAO P/ CAIXA | UN | 2 | 5.95 | 7.14 | 8.92 | MATE | MHIS
96 | ADAPTADOR PVC SOLDAVEL C/ FLANGES E ANEL DE VEDACAO P/ CAIXA | UN | 2 | 7.35 | 8.82 | 11.02 | MATE | MHIS
97 | ADAPTADOR PVC SOLDAVEL C/ FLANGES E ANEL DE VEDACAO P/ CAIXA | UN | 2 | 12.65 | 15.18 | 18.97 | MATE | MHIS
98 | ADAPTADOR PVC SOLDAVEL C/ FLANGES E ANEL DE VEDACAO P/ CAIXA | UN | 2 | 16.5 | 19.8 | 24.75 | MATE | MHIS
99 | ADAPTADOR PVC SOLDAVEL C/ FLANGES E ANEL DE VEDACAO P/ CAIXA | UN | 2 | 16.95 | 20.34 | 25.42 | MATE | MHIS
100 | ADAPTADOR PVC SOLDAVEL C/ FLANGES E ANEL DE VEDACAO P/ CAIXA | UN | 2 | 26.6 | 31.92 | 39.9 | MATE | MHIS
102 | ADAPTADOR PVC SOLDAVEL CURTO C/ BOLSA E ROSCA P/ REGISTRO 85 | UN | 2 | 22.45 | 26.94 | 33.67 | MATE | MHIS
103 | ADAPTADOR PVC SOLDAVEL CURTO C/ BOLSA E ROSCA P/ REGISTRO 11 | UN | 2 | 34.85 | 41.82 | 52.27 | MATE | MHIS
104 | ADAPTADOR PVC SOLDAVEL CURTO C/ BOLSA E ROSCA P/ REGISTRO 75 | UN | 2 | 14.15 | 16.98 | 21.22 | MATE | MHIS
105 | ADAPTADOR PVC SOLDAVEL LONGO C/ FLANGE LIVRE P/ CAIXA D' AGU | UN | 2 | 159.2 | 191.04 | 238.8 | MATE | MHIS
106 | ADAPTADOR PVC SOLDAVEL LONGO C/ FLANGE LIVRE P/ CAIXA D' AGU | UN | 2 | 227.85 | 273.42 | 341.77 | MATE | MHIS
107 | ADAPTADOR PVC SOLDAVEL CURTO C/ BOLSA E ROSCA P/ REGISTRO 20 | UN | 2 | 0.4 | 0.48 | 0.6 | MATE | MHIS
108 | ADAPTADOR PVC SOLDAVEL CURTO C/ BOLSA E ROSCA P/ REGISTRO 32 | UN | 2 | 1.05 | 1.26 | 1.57 | MATE | MHIS
109 | ADAPTADOR PVC SOLDAVEL CURTO C/ BOLSA E ROSCA P/ REGISTRO 40 | UN | 2 | 2.25 | 2.7 | 3.37 | MATE | MHIS
110 | ADAPTADOR PVC SOLDAVEL CURTO C/ BOLSA E ROSCA P/ REGISTRO 40 | UN | 2 | 4.6 | 5.52 | 6.9 | MATE | MHIS
111 | ADAPTADOR PVC SOLDAVEL CURTO C/ BOLSA E ROSCA P/ REGISTRO 50 | UN | 2 | 4.85 | 5.82 | 7.27 | MATE | MHIS
112 | ADAPTADOR PVC SOLDAVEL CURTO C/ BOLSA E ROSCA P/ REGISTRO 50 | UN | 2 | 2.75 | 3.3 | 4.12 | MATE | MHIS
113 | ADAPTADOR PVC SOLDAVEL CURTO C/ BOLSA E ROSCA P/ REGISTRO 60 | UN | 2 | 7.25 | 8.7 | 10.87 | MATE | MHIS
114 | ADAPTADOR PVC SOLDAVEL FLANGES LIVRES P/ CAIXA D' AGUA 25MM | UN | 2 | 8.35 | 10.02 | 12.52 | MATE | MHIS
116 | REVESTIMENTO IMPERMEABILIZANTE SEMI-FLEXIVEL BI-COMPONENTE T | KG | 2 | 2.31 | 2.6 | 3.54 | MATE | MDIV
117 | ADESIVO P/ PVC BISNAGA C/ 17G | UN | 2 | 1.64 | 1.85 | 2.21 | MATE | MHIS
118 | PASTA VEDA JUNTAS LATA C/ 0,50 KG TIPO PASTA NIAGARA OU SIMI | UN | 2 | 44.33 | 50.16 | 59.68 | MATE | MHIS
119 | ADESIVO PARA PVC BISNAGA COM 75 GR | UN | 1 | 3.12 | 3.53 | 4.2 | MATE | MHIS
122 | ADESIVO PVC FRASCO C/ 850G | UN | 2 | 25.37 | 28.7 | 34.15 | MATE | MHIS
123 | ADITIVO IMPERMEABILIZANTE PEGA NORMAL PARA ARGAMASSA SIKA1 O | L | 1 | 2.72 | 3.14 | 3.7 | MATE | MDIV
124 | ADITIVO ACELERADOR DE PEGA E ENDURECIMENTO PARA ARGAMASSA E | L | 2 | 6.79 | 7.84 | 9.23 | MATE | MDIV
125 | COLA CONCENTRADA P/ ARGAMASSA, REBOCO, CHAPISCO E PASTA DE C | KG | 2 | 6.1 | 7.05 | 8.3 | MATE | MDIV
126 | IMPERMEABILIZANTE ACELERADOR DE PEGA PARA ARGAMASSA | L | 2 | 5.23 | 6.04 | 7.12 | MATE | MDIV
127 | ADITIVO IMPERMEABILIZANTE DE PEGA ULTRA-RAPIDA PARA UTILIZA | L | 2 | 7.39 | 8.53 | 10.05 | MATE | MDIV
129 | ARGAMASSA CORRETIVA PARA REVESTIMENTO DE ESTRUTURA DE CONCRE | KG | 2 | 2.26 | 2.61 | 3.08 | MATE | MDIV
130 | ARGAMASSA PARA REPARO ESTRUTURAL TIPO SIKA TOP 122 OU EQUIVA | KG | 2 | 5.19 | 5.99 | 7.06 | MATE | MDIV
131 | ADESIVO ESTRUTURAL A BASE DE RESINA EPOXI TIPO SIKADUR 31 OU | KG | 2 | 67.56 | 77.99 | 91.91 | MATE | MDIV
132 | ADITIVO PLASTIFICANTE E RETARDADOR DE PEGA PARA CONCRETO PL | KG | 2 | 2.16 | 2.49 | 2.94 | MATE | MDIV
133 | INCORPORADOR DE AR PARA CONCRETOS E ARGAMASSAS SIKA AER OU E | KG | 2 | 2.28 | 2.64 | 3.11 | MATE | MDIV
134 | ARGAMASSA AUTONIVELANTE PARA GROUTEAMENTO EM GERAL SIKAGROUT | KG | 2 | 1.42 | 1.64 | 1.94 | MATE | MDIV
135 | ARGAMASSA IMPERMEAVEL SIKA 101 OU EQUIVALENTE | KG | 2 | 2.15 | 2.48 | 2.93 | MATE | MDIV
136 | DESMOLDANTE PROTETOR DE FORMA SEPAROL TOP SIKA OU EQUIVALENT | KG | 2 | 5.02 | 5.79 | 6.83 | MATE | MDIV
139 | REVESTIMENTO IMPERMEABILIZANTE SEMI FLEXIVEL PARA SUPERFICIE | KG | 2 | 9.28 | 10.71 | 12.62 | MATE | MDIV
140 | IMPERMEABILIZANTE FLEXIVEL DE BASE ACRILICA PARA COBERTURA E | KG | 2 | 15.2 | 17.55 | 20.68 | MATE | MDIV
141 | IMPERMEABILIZANTE FLEXÍVEL A BASE DE ELASTÔMERO IGOLFLEX PRE | KG | 2 | 7.96 | 9.19 | 10.83 | MATE | MDIV
142 | SELANTE ELÁSTICO MONOCOMPONENTE À BASE DE POLIURETANO SIKAFL | 31 | 0ML 2 | 38.36 | 44.28 | 52.18 | MATE | MDIV
144 | SELANTE E ADESIVO DE ELASTICIDADE PERMANENTE TIPO SIKAFLEX-1 | 30 | 0ML 2 | 31.57 | 36.45 | 42.95 | MATE | MDIV
148 | ADITIVO À BASE DE EMULSÃO DE POLÍMERO SINTÉTICO PARA ARGAMAS | L | 2 | 6.1 | 7.05 | 8.3 | MATE | MDIV
151 | IMPERMEABILIZANTE INCOLOR PARA TRATAMENTO SUPERFICIAL DE FAC | L | 2 | 13.85 | 15.99 | 18.85 | MATE | MDIV
153 | TINTA PROTETORA EMULSAO AQUOSA, BASE EPOXI, TIPO SIKAGUARD 6 | L | 2 | 67.23 | 77.61 | 91.46 | MATE | MDIV
154 | TINTA A BASE DE RESINA EPOXI ALCATRÃO, (PASTA PARA REVESTIME | L | 2 | 26.46 | 30.55 | 36 | MATE | MDIV
155 | TINTA À BASE DE ALCATRÃO E EPOXI, COMPOUND COAL TAR EPOXI, | L | 2 | 20.25 | 23.38 | 27.55 | MATE | MDIV
156 | ADESIVO ESTRUTURAL À BASE DE RESINA EPOXI SIKADUR 32 OU EQUI | KG | 2 | 43.81 | 50.58 | 59.6 | MATE | MDIV
157 | ADESIVO EPOXI DE BAIXA VISCOSIDADE PARA INJEÇÃO EM TRINCAS E | KG | 2 | 77.96 | 90 | 106.05 | MATE | MDIV
158 | IMUNIZANTE PARA MADEIRAS BRUTAS TIPO CARBOLINEUM OU EQUIVALE | L | 2 | 15.18 | 17.52 | 20.65 | MATE | MDIV
159 | ADUBO ORGANICO BOVINO | M3 | 1 | 100 | 100 | 100 | MATE | MAJD
164 | ADUELA/BATENTE DUPLO/CAIXAO/GRADE CAIXA 15 X 3CM P/ PORTA 0, | JG | 2 | 93.08 | 99.88 | 105.2 | MATE | MDIV
173 | ADUELA/BATENTE DUPLO/CAIXAO/GRADE CAIXA 13 X 3CM P/ PORTA 0, | JG | 2 | 32.2 | 34.55 | 36.39 | MATE | MDIV
174 | ADUELA/BATENTE DUPLO/CAIXAO/GRADE CAIXA 13 X 3,5CM P/ PORTA | JG | 2 | 82.29 | 88.29 | 93 | MATE | MDIV
175 | ADUELA/BATENTE DUPLO/CAIXAO/GRADE CAIXA 15 X 3,5CM P/ PORTA | JG | 2 | 98.78 | 105.99 | 111.64 | MATE | MDIV
181 | ADUELA/BATENTE DUPLO/CAIXAO/GRADE CAIXA 15 X 3CM P/ PORTA 0, | JG | 2 | 41.43 | 44.45 | 46.82 | MATE | MDIV
183 | ADUELA/BATENTE DUPLO/CAIXAO/GRADE CAIXA 13 X 3CM P/ PORTA 0, | JG | 1 | 69.9 | 75 | 79 | MATE | MDIV
184 | ADUELA/BATENTE DUPLO/CAIXAO/GRADE CAIXA 13 X 3CM P/ PORTA 0, | JG | 2 | 26.47 | 28.4 | 29.92 | MATE | MDIV
185 | ALIZAR / GUARNICAO 4 X 1CM MADEIRA IPE/MOGNO/CEREJEIRA OU SI | M | 2 | 2.12 | 2.28 | 2.4 | MATE | MDIV
186 | ALIZAR / GUARNICAO 5 X 1CM MADEIRA IPE/MOGNO/CEREJEIRA OU SI | M | 2 | 2.12 | 2.28 | 2.4 | MATE | MDIV
187 | ALIZAR / GUARNICAO 5 X 2CM MADEIRA IPE/MOGNO/CEREJEIRA OU SI | M | 2 | 5.11 | 5.48 | 5.78 | MATE | MDIV
188 | ALIZAR / GUARNICAO 5 X 1,5CM MADEIRA IPE/MOGNO/CEREJEIRA OU | M | 2 | 2.3 | 2.47 | 2.6 | MATE | MDIV
190 | MARCO/ARO/BATENTE SIMPLES/ GRADE CANTO 7 X 3CM P/ PORTA 0,60 | JG | 2 | 48.12 | 51.63 | 54.38 | MATE | MDIV
191 | MARCO/ARO/BATENTE SIMPLES / GRADE CANTO 7 X 3,5CM P/ PORTA 0 | JG | 2 | 55.1 | 59.12 | 62.27 | MATE | MDIV
194 | MARCO/ARO/BATENTE SIMPLES / GRADE CANTO 7 X 3CM P/ PORTA 0,6 | JG | 2 | 18.6 | 19.96 | 21.02 | MATE | MDIV
195 | MARCO/ARO/BATENTE SIMPLES / GRADE CANTO 7 X 3,5CM P/ PORTA 0 | JG | 2 | 30.05 | 32.24 | 33.96 | MATE | MDIV
234 | AGREGADO DE ALTA RESISTENCIA P/ PISO INDUSTRIAL | KG | 1 | 0.4 | 0.54 | 0.66 | MATE | MDIV
235 | AGREGADO ALTA RESISTENCIA P/ PISO INDUSTRIAL COR BRANCA | KG | 2 | 0.4 | 0.54 | 0.66 | MATE | MDIV
236 | AGREGADO ALTA RESISTENCIA P/ PISO INDUSTRIAL COR CINZA | KG | 2 | 0.48 | 0.65 | 0.8 | MATE | MDIV
237 | AGREGADO ALTA RESISTENCIA P/ PISO INDUSTRIAL MARROM (IN | KG | 2 | 0.5 | 0.67 | 0.82 | MATE | MDIV
238 | AGREGADO ALTA RESISTENCIA P/ PISO INDUSTRIAL COR PRETA ( | KG | 2 | 0.42 | 0.57 | 0.69 | MATE | MDIV
239 | AGREGADO ALTA RESISTENCIA P/ PISO INDUSTRIAL VERMELHO (I | KG | 2 | 0.56 | 0.76 | 0.93 | MATE | MDIV
240 | AGREGADO ALTA RESISTENCIA P/ PISO INDUSTRIAL COR VERDE ( | KG | 2 | 0.75 | 1.01 | 1.23 | MATE | MDIV
242 | AJUDANTE ESPECIALIZADO | H | 2 | 3.64 | 3.64 | 3.64 | MOBR | MOBA
243 | AJUDANTE ESPECIALIZADO EM SONDAGEM | H | 2 | 2.84 | 2.84 | 2.84 | MOBR | MOBA
244 | AUXILIAR DE TOPOGRAFIA | H | 2 | 1.45 | 1.85 | 2.16 | MOBR | MOBA
245 | AUXILIAR DE LABORATORIO | H | 2 | 2.57 | 2.57 | 2.57 | MOBR | MOBA
246 | AUXILIAR DE ENCANADOR OU BOMBEIRO HIDRAULICO | H | 2 | 2.51 | 2.51 | 2.51 | MOBR | MOBA
247 | AUXILIAR DE ELETRICISTA | H | 1 | 2.51 | 2.51 | 2.51 | MOBR | MOBA
248 | AJUDANTE DE OPERACAO EM GERAL | H | 2 | 3.64 | 3.64 | 3.64 | MOBR | MOBA
251 | AUXILIAR DE MECANICO | H | 2 | 2.23 | 2.23 | 2.23 | MOBR | MOBA
252 | AUXILIAR DE SERRALHEIRO | H | 2 | 2.51 | 2.51 | 2.51 | MOBR | MOBA
253 | ALMOXARIFE | H | 1 | 3.15 | 4.63 | 8.11 | MOBR | MOBA
295 | ANEL BORRACHA P/ TUBO ESGOTO PREDIAL EB 608 DN 40MM | UN | 2 | 0.62 | 0.87 | 0.9 | MATE | MHIS
296 | ANEL BORRACHA P/ TUBO ESGOTO PREDIAL EB 608 DN 50MM | UN | 2 | 0.65 | 0.92 | 0.95 | MATE | MHIS
297 | ANEL BORRACHA P/ TUBO ESGOTO PREDIAL EB 608 DN 75MM | UN | 2 | 0.84 | 1.18 | 1.21 | MATE | MHIS
298 | ANEL BORRACHA P/ TUBO SERIE R DN 75MM | UN | 2 | 0.91 | 1.28 | 1.32 | MATE | MHIS
299 | ANEL BORRACHA P/ TUBO SERIE R DN 100MM | UN | 2 | 1.24 | 1.75 | 1.8 | MATE | MHIS
300 | ANEL BORRACHA P/ TUBO SERIE R DN 150MM | UN | 2 | 7.14 | 10.04 | 10.34 | MATE | MHIS
301 | ANEL BORRACHA P/ TUBO ESGOTO PREDIAL EB 608 DN 100MM | UN | 1 | 1.21 | 1.7 | 1.75 | MATE | MHIS
303 | ANEL BORRACHA P/ TUBO PVC REDE ESGOTO EB 644 DN 100MM | UN | 2 | 1.97 | 2.78 | 2.86 | MATE | MHIS
304 | ANEL BORRACHA P/ TUBO PVC REDE ESGOTO EB 644 DN 125MM | UN | 2 | 3.77 | 5.3 | 5.46 | MATE | MHIS
305 | ANEL BORRACHA P/ TUBO PVC REDE ESGOTO EB 644 DN 150MM | UN | 2 | 4.84 | 6.8 | 7 | MATE | MHIS
306 | ANEL BORRACHA P/ TUBO PVC REDE ESGOTO EB 644 DN 200MM | UN | 2 | 7.18 | 10.09 | 10.39 | MATE | MHIS
307 | ANEL BORRACHA P/ TUBO PVC REDE ESGOTO EB 644 DN 250MM | UN | 2 | 13.89 | 19.52 | 20.09 | MATE | MHIS
308 | ANEL BORRACHA P/ TUBO PVC REDE ESGOTO EB 644 DN 300MM | UN | 2 | 24.71 | 34.72 | 35.74 | MATE | MHIS
309 | ANEL BORRACHA P/ TUBO PVC REDE ESGOTO EB 644 DN 350MM | UN | 2 | 29.66 | 41.67 | 42.9 | MATE | MHIS
310 | ANEL BORRACHA P/ TUBO PVC REDE ESGOTO EB 644 DN 400MM | UN | 2 | 37.25 | 52.33 | 53.87 | MATE | MHIS
311 | ANEL BORRACHA P/ TUBO PVC DE FOFO EB-1208 DN 100 | UN | 2 | 3 | 4.22 | 4.34 | MATE | MHIS
314 | ANEL BORRACHA P/ TUBO PVC DE FOFO EB-1208 DN 300 | UN | 2 | 27.49 | 38.63 | 39.77 | MATE | MHIS
318 | ANEL BORRACHA P/ TUBO PVC DE FOFO EB-1208 DN 150 | UN | 2 | 4.98 | 7 | 7.21 | MATE | MHIS
319 | ANEL BORRACHA P/ TUBO PVC DE FOFO EB-1208 DN 200 | UN | 2 | 7.22 | 10.14 | 10.44 | MATE | MHIS
320 | ANEL BORRACHA P/ TUBO PVC DE FOFO EB-1208 DN 250 | UN | 2 | 18.62 | 26.16 | 26.93 | MATE | MHIS
325 | ANEL BORRACHA P/ TUBO/CONEXAO PVC PBA P/ REDE AGUA DN 50MM | UN | 2 | 1.17 | 1.64 | 1.69 | MATE | MHIS
326 | ANEL BORRACHA P/ TUBO/CONEXAO PVC PBA P/ REDE AGUA DN 65MM | UN | 2 | 2.19 | 3.09 | 3.18 | MATE | MHIS
328 | ANEL BORRACHA P/ TUBO/CONEXAO PVC PBA P/ REDE AGUA DN 100MM | UN | 2 | 2.82 | 3.96 | 4.08 | MATE | MHIS
329 | ANEL BORRACHA P/ TUBO/CONEXAO PVC PBA P/ REDE AGUA DN 75MM | UN | 2 | 2.64 | 3.7 | 3.81 | MATE | MHIS
333 | ARAME GALVANIZADO 14 BWG - 2,10MM - 27,20 G/M | KG | 1 | 7.5 | 9.95 | 11.69 | MATE | MDIV
334 | ARAME GALVANIZADO 8 BWG - 4,19MM - 101,00 G/M | KG | 2 | 6.81 | 9.03 | 10.61 | MATE | MDIV
335 | ARAME GALVANIZADO 10 BWG - 3,40MM - 71,30 G/M | KG | 2 | 6.89 | 9.14 | 10.74 | MATE | MDIV
337 | ARAME RECOZIDO 18 BWG - 1,25MM - 9,60 G/M | KG | 2 | 5.2 | 6.89 | 8.1 | MATE | MDIV
338 | ARAME FARPADO 16 BWG - 0,047 KG/M | KG | 2 | 6.94 | 9.21 | 10.82 | MATE | MDIV
339 | ARAME FARPADO GALVANIZADO 14 BWG - CLASSE 250 | M | 2 | 0.33 | 0.43 | 0.51 | MATE | MDIV
340 | ARAME FARPADO 16 BWG 4 X 4" - 23,50 KG/ROLO 500M | M | 2 | 0.32 | 0.43 | 0.5 | MATE | MDIV
341 | ARAME GALVANIZADO 18 BWG - 1,24MM - 9,0 G/M | M | 2 | 0.08 | 0.1 | 0.12 | MATE | MDIV
342 | ARAME GALVANIZADO 12 BWG - 2,60MM - 48,00 G/M | KG | 2 | 6.89 | 9.14 | 10.74 | MATE | MDIV
343 | ARAME GALVANIZADO 14 BWG - 2,10MM - 27,20 G/M | M | 2 | 0.2 | 0.27 | 0.31 | MATE | MDIV
344 | ARAME GALVANIZADO 16 BWG - 1,65MM - 16,60 G/M | KG | 2 | 8.06 | 10.69 | 12.56 | MATE | MDIV
345 | ARAME GALVANIZADO 18 BWG - 1,24MM - 9,0 G/M | KG | 2 | 5.35 | 7.1 | 8.35 | MATE | MDIV
346 | ARAME DE ACO OVALADO 15 X 17 (ROLO 1000M- 45KG-700KGF) | KG | 2 | 6.12 | 8.12 | 9.54 | MATE | MDIV
348 | ARBUSTO REGIONAL ALTURA MAIOR QUE 1M | UN | 2 | 16.25 | 20 | 22.5 | MATE | MAJD
349 | MUDAS HERBACEAS DA REGIAO | UN | 2 | 0.68 | 0.84 | 0.94 | MATE | MAJD
357 | MUDA DE ARBUSTO REGIONAL ORNAMENTAL | UN | 2 | 13 | 16 | 18 | MATE | MAJD
358 | MUDA DE ARVORE REGIONAL ORNAMENTAL | UN | 2 | 13 | 16 | 18 | MATE | MAJD
359 | ARVORE REGIONAL MAIOR QUE 2M | UN | 2 | 19.5 | 24 | 27 | MATE | MAJD
360 | MUDAS RASTEIRAS DA REGIAO | UN | 1 | 0.65 | 0.8 | 0.9 | MATE | MAJD
365 | MUDAS ARBUSTIVAS DA REGIAO | UN | 2 | 3.52 | 4.33 | 4.87 | MATE | MAJD
366 | AREIA FINA | M3 | 2 | 57.9 | 76.83 | 80.17 | MATE | MDIV
367 | AREIA GROSSA | M3 | 1 | 52 | 69 | 72 | MATE | MDIV
368 | AREIA P/ ATERRO | M3 | 2 | 26.74 | 35.48 | 37.02 | MATE | MDIV
369 | ARENOSO, AREIA BARRADA OU AREIA AMARELA - RETIRADO NO AREAL | M3 | 2 | 30.26 | 30.26 | 30.26 | MATE | MDIV
370 | AREIA MEDIA | M3 | 2 | 55.49 | 73.63 | 76.83 | MATE | MDIV
371 | ARGAMASSA PRONTA PARA REVESTIMENTO EXTERNO OU INTERNO | KG | 1 | 0.32 | 0.39 | 0.4 | MATE | MDIV
374 | ARGAMASSA PRONTA PARA REVESTIMENTO INTERNO EM PAREDES | KG | 2 | 0.26 | 0.32 | 0.33 | MATE | MDIV
375 | ARGAMASSA PRONTA PARA REVESTIMENTO EXTERNO EM PAREDES | KG | 2 | 0.26 | 0.32 | 0.33 | MATE | MDIV
376 | ARMARIO PLASTICO DE EMBUTIR C/ ESPELHO, DE 34 X 49CM | UN | 2 | 33.72 | 37.88 | 41.97 | MATE | MDIV
377 | TAMPO PLASTICO STANDARD P/ VASO SANITARIO | UN | 1 | 14.02 | 15.75 | 17.45 | MATE | MDIV
378 | ARMADOR | H | 1 | 3.75 | 3.75 | 3.75 | MOBR | MOBA
379 | ARRUELA QUADRADA ACO GALV D = 38MM ESP= 3MM DFURO= 18 MM | UN | 2 | 0.8 | 1.02 | 1.28 | MATE | MELE
390 | SUPORTE PARA TUBO DE PROTECAO DN 2'' C/ ROSCA MECANICA | UN | 2 | 3.86 | 3.89 | 3.93 | MATE | MELE
392 | ABRACADEIRA TIPO D 1/2" C/ PARAFUSO" | UN | 2 | 0.37 | 0.44 | 0.53 | MATE | MELE
393 | ABRACADEIRA TIPO D 1" C/ PARAFUSO" | UN | 1 | 0.68 | 0.8 | 0.97 | MATE | MELE
394 | ABRACADEIRA TIPO D 1 1/2" C/PARAFUSO" | UN | 2 | 0.71 | 0.84 | 1.02 | MATE | MELE
395 | ABRACADEIRA TIPO D 1 1/4" C/ PARAFUSO" | UN | 2 | 0.66 | 0.77 | 0.94 | MATE | MELE
396 | ABRACADEIRA TIPO D 2" C/ PARAFUSO" | UN | 2 | 0.94 | 1.11 | 1.34 | MATE | MELE
397 | ABRACADEIRA TIPO D 2 1/2" C/ PARAFUSO" | UN | 2 | 0.96 | 1.13 | 1.37 | MATE | MELE
398 | ABRACADEIRA TIPO D 3" C/ PARAFUSO" | UN | 2 | 1.36 | 1.6 | 1.94 | MATE | MELE
399 | ABRACADEIRA TIPO D 4" C/ PARAFUSO" | UN | 2 | 2.41 | 2.84 | 3.44 | MATE | MELE
400 | ABRACADEIRA TIPO D 3/4" C/ PARAFUSO" | UN | 2 | 0.51 | 0.6 | 0.72 | MATE | MELE
402 | GANCHO SUSPENSAO OLHAL EM ACO GALV, ESPESSURA 16MM, ABERTURA | UN | 2 | 4.73 | 7.07 | 9.4 | MATE | MELE
404 | FITA ISOLANTE AUTO-FUSAO BT REF 3M OU SIMILAR | M | 2 | 1.19 | 1.56 | 2.05 | MATE | MELE
406 | FITA ACO INOX P/ CINTAR POSTE FUSIMEC/ERICSSON/ERIBAND OU SI | UN | 2 | 22.87 | 27.03 | 27.03 | MATE | MELE
407 | FITA DE ALUMINIO P/ PROTECAO DO CONDUTOR LARG 10MM | KG | 2 | 20.6 | 25.34 | 25.83 | MATE | MELE
408 | ABRACADEIRA DE NYLON PARA AMARRACAO DE CABOS, COMPRIM= 390MM | UN | 2 | 0.14 | 0.22 | 0.28 | MATE | MELE
409 | ABRACADEIRA DE NYLON PARA AMARRACAO DE CABOS, COMPRIM= 205MM | UN | 2 | 0.1 | 0.16 | 0.21 | MATE | MELE
410 | ABRACADEIRA DE NYLON PARA AMARRACAO DE CABOS, COMPRIM= 158MM | UN | 2 | 0.05 | 0.08 | 0.1 | MATE | MELE
411 | ABRACADEIRA DE NYLON PARA AMARRACAO DE CABOS, COMPRIM= 199MM | UN | 1 | 0.07 | 0.11 | 0.14 | MATE | MELE
412 | ABRACADEIRA DE NYLON PARA AMARRACAO DE CABOS, COMPRIM= 232MM | UN | 2 | 0.12 | 0.19 | 0.24 | MATE | MELE
414 | ABRACADEIRA DE NYLON PARA AMARRACAO DE CABOS, COMPRIM= 100MM | UN | 2 | 0.03 | 0.05 | 0.07 | MATE | MELE
415 | GRAMPO P/ HASTE DE ATERRAMENTO DE 1'', CABO 6 A 50MM2 | UN | 2 | 4.08 | 4.68 | 6.71 | MATE | MELE
416 | GRAMPO P/ HASTE DE ATERRAMENTO DE 3/4", CABO 6 A 50MM2 | UN | 2 | 2.53 | 2.9 | 4.16 | MATE | MELE
417 | ALCA PRE-FORMADA DE LINHA, EM ALUMINIO P/ CABO DE ALUMINIO D | UN | 2 | 1.49 | 2.23 | 2.96 | MATE | MELE
418 | ALCA PRE-FORMADA DE DISTRIBUICAO PLP P/ CABO ALUMINIO 25MM2 | UN | 2 | 2.14 | 3.2 | 4.25 | MATE | MELE
420 | CINTA FG DE 150MM P/ FIXACAO DE CAIXA MEDICAO. | UN | 2 | 9.97 | 14.88 | 19.79 | MATE | MELE
421 | PORCA OLHAL ACO P/ PARAFUSO C/ DIAM NOMINAL DE 16MM | UN | 2 | 5.03 | 6.44 | 8.05 | MATE | MELE
422 | GRAMPO DE 15MM P/ CINTA DE FIXACAO DE CAIXA DE MEDICAO | UN | 2 | 5.81 | 8.68 | 11.54 | MATE | MELE
425 | GRAMPO P/ HASTE DE ATERRAMENTO DE 5/8", CABO 6 A 50MM2 | UN | 2 | 2.29 | 2.63 | 3.77 | MATE | MELE
426 | GRAMPO P/ HASTE DE ATERRAMENTO ATE 19MM CABO DE 10 A 25MM2 | UN | 2 | 1.51 | 1.74 | 2.49 | MATE | MELE
427 | ALCA PRE-FORMADA DE CONTRA POSTE (GPH) EM ACO P/ CABO 3/16" | UN | 2 | 2.99 | 4.46 | 5.93 | MATE | MELE
428 | PARAFUSO M16 (ROSCA DUPLA D=16MM) X 500MM - ZINCAGEM A FOGO | UN | 1 | 6.25 | 8 | 10 | MATE | MELE
429 | PARAFUSO M16 (ROSCA DUPLA D=16MM) X 300MM - ZINCAGEM A FOGO | UN | 2 | 3.61 | 4.63 | 5.79 | MATE | MELE
430 | PARAFUSO M16 (ROSCA MAQUINA D=16MM) X 125MM CAB QUADRADA - Z | UN | 2 | 1.79 | 2.29 | 2.86 | MATE | MELE
431 | PARAFUSO M16 (ROSCA MAQUINA D=16MM) X 200MM CAB QUADRADA - Z | UN | 2 | 2.61 | 3.34 | 4.17 | MATE | MELE
432 | PARAFUSO M16 (ROSCA MAQUINA D=16MM) X 250MM CAB QUADRADA - Z | UN | 2 | 3.07 | 3.94 | 4.92 | MATE | MELE
433 | PARAFUSO M16 (ROSCA MAQUINA D=16MM) X 350MM CAB QUADRADA - Z | UN | 2 | 4.44 | 5.68 | 7.1 | MATE | MELE
436 | PARAFUSO FRANCES M16(D=16MM) X 150MM CAB ABAULADA - ZINCAGEM | UN | 2 | 2.33 | 2.98 | 3.73 | MATE | MELE
437 | PARAFUSO M16 (ROSCA DUPLA D=16MM) X 400MM - ZINCAGEM A FOGO | UN | 2 | 5.5 | 7.04 | 8.8 | MATE | MELE
439 | PARAFUSO M16 (ROSCA MAQUINA D=16MM) X 300MM CAB QUADRADA - Z | UN | 2 | 3.07 | 3.94 | 4.92 | MATE | MELE
441 | PARAFUSO M16 (ROSCA MAQUINA D=16MM) X 150MM CAB QUADRADA - Z | UN | 2 | 1.99 | 2.55 | 3.19 | MATE | MELE
442 | PARAFUSO FRANCES M16(D=16MM) X 45MM CAB ABAULADA - ZINCAGEM | UN | 2 | 1.45 | 1.86 | 2.32 | MATE | MELE
444 | PINO RETO P/ ISOLADOR 15KV DIMENSOES 16 X 19 X 290MM | UN | 2 | 6.31 | 9.42 | 12.53 | MATE | MELE
445 | PINO P/ ISOLADOR M16X19X320MM 25KV | UN | 2 | 5.98 | 8.93 | 11.87 | MATE | MELE
497 | CIMENTO ASFALTICO DE PETROLEO A GRANEL 50/70 | T | 1 | 1244.7 | 1396.55 | 1548.4 | MATE | MDIV
498 | CIMENTO ASFALTICO DE PETROLEO A GRANEL 85/100(CAP 7) | T | 2 | 1330.17 | 1492.45 | 1654.72 | MATE | MDIV
500 | ASFALTO DILUIDO CM 70 P/ PAVIMENTACAO ASFALTICA | KG | 2 | 1.61 | 1.81 | 2.01 | MATE | MDIV
501 | EMULSAO ASFALTICA CATIONICA CM-30 P/ USO EM PAVIMENTACAO ASF | KG | 2 | 1.48 | 1.66 | 1.84 | MATE | MDIV
502 | EMULSAO ASFALTICA CATIONICA RB-2C P/ USO EM PAVIMENTACAO ASF | T | 2 | 941.96 | 1056.88 | 1171.79 | MATE | MDIV
503 | EMULSAO ASFALTICA CATIONICA RM-1C P/USO EM PAVIMENTACAO ASFA | KG | 2 | 1.29 | 1.45 | 1.61 | MATE | MDIV
504 | EMULSAO ASFALTICA CATIONICA RM-1C P/ USO EM PAVIMENTACAO ASF | T | 2 | 1267.17 | 1421.77 | 1576.36 | MATE | MDIV
505 | EMULSAO ASFALTICA CATIONICA RR-2C P/ USO EM PAVIMENTACAO ASF | KG | 2 | 1.05 | 1.18 | 1.31 | MATE | MDIV
506 | EMULSAO ASFALTICA CATIONICA RL P/ USO EM PAVIMENTACAO ASFALT | T | 2 | 1422.1 | 1595.6 | 1769.09 | MATE | MDIV
508 | EMULSAO ASFALTICA CATIONICA RR-1C P/ USO EM PAVIMENTACAO ASF | KG | 2 | 0.98 | 1.1 | 1.22 | MATE | MDIV
509 | ASFALTO OXIDADO PARA IMPERMEABILIZAÇÃO, COEFICIENTE DE PENET | KG | 1 | 3.33 | 4.01 | 4.24 | MATE | MDIV
510 | ASFALTO OXIDADO P/ IMPERM C/ COEFICIENTE DE PENETRACAO 25-40 | KG | 2 | 2.48 | 2.99 | 3.16 | MATE | MDIV
511 | PRIMER TP ADEFLEX 604-S ASFALTOS VITORIA OU EQUIV | L | 2 | 6.69 | 8.06 | 8.52 | MATE | MDIV
512 | PRIMER TP ADEFLEX 612 ASFALTOS VITORIA OU EQUIV | KG | 2 | 11.07 | 13.33 | 14.1 | MATE | MDIV
513 | ASFALTO OXIDADO P/ IMPERM C/ COEFICIENTE DE PENETRACAO 40-55 | KG | 2 | 2.27 | 2.74 | 2.89 | MATE | MDIV
516 | ASFALTO OXIDADO P/ IMPERM C/ COEFICIENTE DE PENETRACAO 20-35 | KG | 2 | 2.31 | 2.78 | 2.94 | MATE | MDIV
517 | ASFALTO EMULSIONADO TP VITBASE (ALFALTOS VITORIA), TP II (TO | L | 2 | 2.79 | 3.36 | 3.55 | MATE | MDIV
518 | ASSENTAMENTO DE PISO VINILICO EM PLACAS - SOMENTE MAO DE OBR | M2 | 1 | 3.21 | 3.61 | 4 | MOBR | MOBT
522 | ASSENTAMENTO DE RODAPE VINILICO - SOMENTE MAO DE OBRA | M | 2 | 0.32 | 0.36 | 0.4 | MOBR | MOBT
528 | AUXILIAR TECNICO | H | 2 | 6.91 | 6.91 | 6.91 | MOBR | MOBA
531 | AUXILIAR DE CALCULO TOPOGRAFICO | H | 2 | 2.24 | 2.85 | 3.34 | MOBR | MOBA
532 | AUXILIAR DE ENGENHARIA | H | 2 | 5.74 | 5.74 | 5.74 | MOBR | MOBA
533 | AZULEJO BRANCO BRILHANTE 15 X 15CM COMERCIAL OU 2A QUALIDADE | M2 | 2 | 15.83 | 18.24 | 18.24 | MATE | MDIV
534 | AZULEJO COR BRILHANTE 15 X 15CM COMERCIAL OU 2A QUALIDADE | M2 | 2 | 15.83 | 18.24 | 18.24 | MATE | MDIV
535 | AZULEJO COR BRILHANTE 15 X 15CM EXTRA | M2 | 2 | 19 | 21.9 | 21.9 | MATE | MDIV
536 | AZULEJO BRANCO BRILHANTE 15 X 15CM EXTRA OU 1A QUALIDADE | M2 | 1 | 19 | 21.9 | 21.9 | MATE | MDIV
537 | BANCA C/ CUBA - MARMORITE/GRANILITE OU GRANITINA - 120 X 60C | UN | 2 | 46.45 | 71.1 | 84.45 | MATE | MDIV
539 | BANCA C/ CUBA - MARMORITE/GRANILITE OU GRANITINA - 150 X 60C | UN | 2 | 61.11 | 93.54 | 111.1 | MATE | MDIV
540 | BANCA C/ CUBA - MARMORITE/GRANILITE OU GRANITINA - 200 X 60C | UN | 2 | 80.49 | 123.2 | 146.32 | MATE | MDIV
541 | BANCA MARMORE SINTETICO 120 X 60CM C/ CUBA | UN | 2 | 40.76 | 62.4 | 74.11 | MATE | MDIV
542 | BANCA MARMORE SINTETICO 150 X 50CM C/ CUBA | UN | 2 | 54.57 | 83.52 | 99.21 | MATE | MDIV
544 | BANCA MARMORE BRANCO NACIONAL E = 3CM, POLIDO 120 X 60CM | UN | 2 | 186.15 | 222.25 | 225.64 | MATE | MDIV
545 | BANCA MARMORE BRANCO NACIONAL E = 3CM, POLIDO C/ FURO PARA C | M2 | 2 | 199.03 | 237.63 | 241.25 | MATE | MDIV
546 | BARRA FERRO RETANGULAR CHATA QUALQUER BITOLA X E = 1/8" | KG | 1 | 3.18 | 3.41 | 3.58 | MATE | MDIV
547 | BARRA FERRO RETANGULAR CHATA 2 X 3/8" - (3,79 KG/M) | M | 2 | 10.88 | 11.67 | 12.25 | MATE | MDIV
549 | BARRA FERRO RETANGULAR CHATA 2 X 1/2" - (5,06 KG/M) | M | 2 | 14.7 | 15.77 | 16.55 | MATE | MDIV
550 | BARRA FERRO RETANGULAR CHATA QUALQUER BITOLA X E = 3/16" | KG | 2 | 2.97 | 3.18 | 3.34 | MATE | MDIV
551 | BARRA FERRO RETANGULAR CHATA 2 X 1" - (10,12 KG/M) | M | 2 | 30.45 | 32.65 | 34.28 | MATE | MDIV
552 | BARRA FERRO RETANGULAR CHATA 1 1/2 X 1/4" - (1,89 KG/M) | M | 2 | 5.62 | 6.02 | 6.32 | MATE | MDIV
554 | BARRA FERRO RETANGULAR CHATA QUALQUER BITOLA X E = 1/4" | KG | 2 | 2.94 | 3.15 | 3.31 | MATE | MDIV
555 | BARRA FERRO RETANGULAR CHATA 1 X 1/4" - (1,2265KG/M) | M | 2 | 3.71 | 3.98 | 4.18 | MATE | MDIV
556 | BARRA FERRO RETANGULAR CHATA QUALQUER BITOLA X E = 1/2" | KG | 2 | 3.07 | 3.29 | 3.46 | MATE | MDIV
557 | BARRA FERRO RETANGULAR CHATA 1 1/2 X 1/2" - (3,79 KG/M) | M | 2 | 11.27 | 12.09 | 12.69 | MATE | MDIV
558 | BARRA FERRO RETANGULAR CHATA 2 X 1/4" - (2,53KG/M) | KG | 2 | 2.97 | 3.18 | 3.34 | MATE | MDIV
559 | BARRA FERRO RETANGULAR CHATA 2 X1/4" - (2,53KG/M) | M | 2 | 7.52 | 8.07 | 8.47 | MATE | MDIV
560 | BARRA FERRO RETANGULAR CHATA 2 X 5/16" - (3,162KG/M) | M | 2 | 9.29 | 9.97 | 10.46 | MATE | MDIV
561 | BARRA FERRO RETANGULAR CHATA QUALQUER BITOLA X E = 3/8" | KG | 2 | 3.04 | 3.26 | 3.42 | MATE | MDIV
563 | BARRA FERRO RETANGULAR CHATA 3/8 X 1 1/2" - (2,84KG/M) | M | 2 | 8.35 | 8.95 | 9.4 | MATE | MDIV
564 | BARRA FERRO RETANGULAR CHATA 3/4 X 1/8" - (0,47 KG/M) | M | 2 | 1.49 | 1.6 | 1.68 | MATE | MDIV
565 | BARRA FERRO RETANGULAR CHATA 1 X 3/16" - (1,73 KG/M) | M | 2 | 5.08 | 5.45 | 5.72 | MATE | MDIV
566 | BARRA FERRO RETANGULAR CHATA 1/8 X 3/4" - (0,47 KG/M) | M | 2 | 1.55 | 1.67 | 1.75 | MATE | MDIV
567 | CANTONEIRA FERRO GALV 1" X 1/8" - (1,20KG/M) | M | 2 | 6.31 | 6.77 | 7.11 | MATE | MDIV
568 | CANTONEIRA FERRO GALV 'L" 2 X 3/8" - (6,9 KG/M) | M | 2 | 33.46 | 35.88 | 37.67 | MATE | MDIV
569 | CANTONEIRA FERRO GALV 3/4" X (QUALQUER ESPESSURA) | KG | 2 | 4.99 | 5.35 | 5.62 | MATE | MDIV
574 | CANTONEIRA FERRO GALV 'L" 1 1/2 X 1/4" - (3,40KG/M) | M | 2 | 17.08 | 18.32 | 19.23 | MATE | MDIV
581 | BASCULANTE ALUMINIO 80 X 60CM - SERIE 25 | M2 | 2 | 152.72 | 216.55 | 317.14 | MATE | MDIV
583 | ALUMINIO ANODIZADO | KG | 2 | 19.56 | 24.06 | 24.52 | MATE | MDIV
584 | CANTONEIRA ALUMINIO ABAS IGUAIS 2" E = 1/8" | M | 2 | 13.18 | 16.21 | 16.52 | MATE | MDIV
585 | CANTONEIRA "U" ALUMINIO ABAS IGUAIS 1" E = 3/32 " | KG | 2 | 17.22 | 21.18 | 21.58 | MATE | MDIV
586 | CANTONEIRA ALUMINIO ABAS IGUAIS 1" E = 3 /16" | M | 2 | 6.69 | 8.22 | 8.38 | MATE | MDIV
587 | CANTONEIRA ALUMINIO ABAS DESIGUAIS 1 X 3/4" E = 1/8" | KG | 2 | 17.58 | 21.63 | 22.04 | MATE | MDIV
588 | CANTONEIRA ALUMINIO ABAS IGUAIS 1 1/4" E = 3/16" | M | 2 | 14.11 | 17.36 | 17.69 | MATE | MDIV
589 | CANTONEIRA ALUMINIO ABAS IGUAIS 2" E = 1/4" | M | 2 | 26.28 | 32.32 | 32.94 | MATE | MDIV
590 | CANTONEIRA ALUMINIO ABAS DESIGUAIS 2.1/2 X 1/2" E = 3/16" | KG | 2 | 17.75 | 21.84 | 22.25 | MATE | MDIV
591 | CANTONEIRA ALUMINIO ABAS IGUAIS 1 1/2" E = 3/16" | KG | 2 | 17.58 | 21.63 | 22.04 | MATE | MDIV
592 | CANTONEIRA DE ALUMÍNIO COM ABAS IGUAIS DE 1" X 1/8" (25,40 X | KG | 1 | 18.35 | 22.57 | 23 | MATE | MDIV
594 | JANELA ALUMINIO CORRER SERIE 25 FLS P/ VIDRO C/ BANDEIRA VEN | M2 | 2 | 212.55 | 301.38 | 441.37 | MATE | MDIV
595 | JANELA ALUMINIO CORRER SERIE 25 VENEZIANA S/ BANDEIRA 160 X | M2 | 2 | 199.89 | 283.44 | 415.09 | MATE | MDIV
596 | JANELA ALUMINIO CORRER SERIE 25 VENEZIANA C/ BANDEIRA 160 X | M2 | 2 | 232.02 | 328.99 | 481.8 | MATE | MDIV
597 | JANELA DE CORRER EM ALUMÍNIO, SÉRIE 25, SEM BANDEIRA, COM 4 | M2 | 1 | 149.21 | 211.57 | 309.84 | MATE | MDIV
598 | JANELA ALUMINIO CORRER SERIE 25 FOLHAS PARA VIDRO COM BAN | M2 | 2 | 189.83 | 269.16 | 394.19 | MATE | MDIV
599 | CAIXILHO FIXO ALUMINIO SERIE 25 COMPLETO 60 X 80CM | M2 | 2 | 132.5 | 187.88 | 275.16 | MATE | MDIV
601 | JANELA ALUMINIO MAXIM AR, SERIE 25, 90 X 110CM (INCLUSO GU | M2 | 2 | 150.43 | 213.31 | 312.39 | MATE | MDIV
603 | BASCULANTE EM CANTONEIRA DE FERRO 5/8" X 1/8" - LINHA POPULA | M2 | 1 | 192.4 | 192.4 | 192.4 | MATE | MDIV
605 | JANELA CANTONEIRA DE FERRO 5/8" X 1/8" CORRER 2 FLS TP GRADE | M2 | 2 | 585.98 | 585.98 | 585.98 | MATE | MDIV
606 | JANELA CHAPA DOBRADA ACO C/ ADICAO DE COBRE PRE-ZINCADO CORR | M2 | 2 | 217.87 | 217.87 | 217.87 | MATE | MDIV
607 | JANELA CANTONEIRA DE FERRO 5/8" X 1/8" CORRER 2 FLS P/ VIDR | M2 | 2 | 437.73 | 437.73 | 437.73 | MATE | MDIV
608 | JANELA FERRO CORRER 2 FLS TP VENEZIANA LINHA POPULAR 120 X 1 | M2 | 2 | 291.83 | 291.83 | 291.83 | MATE | MDIV
611 | GRADE FERRO CHATO 1/4" X 5/8" L=25 CM (15 KG/M) | M | 2 | 122.07 | 122.07 | 122.07 | MATE | MDIV
612 | GRADE FERRO CHATO 1/4" X 1" L=25 CM (21 KG/M) | M | 2 | 149.54 | 149.54 | 149.54 | MATE | MDIV
613 | GRADE DE PROTECAO FERRO REDONDO (22 KG/M2) | M2 | 2 | 572.96 | 572.96 | 572.96 | MATE | MDIV
614 | GRADE DE PROTECAO FERRO CHATO (20 KG/M2) | M2 | 2 | 529.01 | 529.01 | 529.01 | MATE | MDIV
615 | BASCULANTE CHAPA DOBRADA ACO C/ ADICAO DE COBRE PRE-ZINCADO | M2 | 2 | 188.85 | 188.85 | 188.85 | MATE | MDIV
616 | BASCULANTE EM CANTONEIRA DE FERRO 5/8" X 1/8" - LINHA POPULA | UN | 2 | 92.35 | 92.35 | 92.35 | MATE | MDIV
617 | BASCULANTE EM CANTONEIRA DE FERRO 5/8" X 1/8" - LINHA POPULA | UN | 2 | 132.31 | 132.31 | 132.31 | MATE | MDIV
619 | CAIXILHO FIXO CHAPA DOBRADA ACO C/ ADICAO DE COBRE PRE-ZINCA | M2 | 2 | 209.01 | 209.01 | 209.01 | MATE | MDIV
621 | CAIXILHO FIXO EM CANTONEIRA DE FERRO 5/8" X 1/8" - 100 X 100 | M2 | 2 | 406.93 | 406.93 | 406.93 | MATE | MDIV
622 | JANELA CHAPA DOBRADA ACO C/ ADICAO DE COBRE PRE-ZINCADO CORR | UN | 2 | 239.16 | 239.16 | 239.16 | MATE | MDIV
623 | JANELA FERRO TP MAXIM AIR | M2 | 2 | 651.09 | 651.09 | 651.09 | MATE | MDIV
624 | JANELA MAXIM AIR/ CHAPA DOBRADA ACO C/ ADICAO DE COBRE PRE-Z | M2 | 2 | 244.66 | 244.66 | 244.66 | MATE | MDIV
625 | BASE CIMENTO CRISTALIZANTE TIPO DENVERLIT OU SIMILAR | KG | 2 | 1.93 | 2.24 | 3.79 | MATE | MDIV
626 | ASFALTO ELASTOMERICO TP DENVERPREN OU SIMILAR | KG | 1 | 5.83 | 6.76 | 11.43 | MATE | MDIV
627 | EMULSAO ADESIVA BASE PVA/ACRILICA DENVERFIX - DENVER | KG | 2 | 8.04 | 9.33 | 15.77 | MATE | MDIV
628 | MASTIQUE ELASTICO DE POLIURETANO DENVERJUNTA - DENVER | KG | 2 | 22.42 | 25.99 | 43.96 | MATE | MDIV
641 | BATE ESTACA-MARTELO ATE 3,0T DIESEL 160 HP TORRE 15 M MAGAN | H | 2 | 75.75 | 79.96 | 84.17 | EQHP | EQLC
643 | BETONEIRA 320L DIESEL 5,5HP S/ CARREGADOR MECANICO | H | 2 | 2.7 | 2.97 | 3.78 | EQHP | EQLC
644 | BETONEIRA 580L DIESEL 7,5HP C/ CARREGADOR MECANICO | H | 2 | 4.5 | 4.95 | 6.3 | EQHP | EQLC
646 | BETONEIRA 320L DIESEL 5,5HP C/ CARREGADOR MECANICO | H | 2 | 3.87 | 4.26 | 5.42 | EQHP | EQLC
647 | BLASTER, DINAMITADOR OU CABO DE FOGO | H | 2 | 4.59 | 5.51 | 6.88 | MOBR | MOBA
650 | BLOCO VEDACAO CONCRETO 10 X 20 X 40CM | UN | 1 | 0.85 | 1.2 | 1.3 | MATE | MDIV
651 | BLOCO VEDACAO CONCRETO 15 X 20 X 40CM | UN | 2 | 1.05 | 1.48 | 1.6 | MATE | MDIV
652 | BLOCO VEDACAO CONCRETO CELULAR 20 X 30 X 60CM | M2 | 2 | 47.35 | 66.85 | 72.42 | MATE | MDIV
654 | BLOCO VEDACAO CONCRETO 20 X 20 X 40CM | UN | 2 | 1.24 | 1.75 | 1.9 | MATE | MDIV
658 | CANALETA CONCRETO 10 X 20 X 20CM | UN | 2 | 0.49 | 0.7 | 0.76 | MATE | MDIV
659 | CANALETA CONCRETO 15 X 20 X 20CM | UN | 2 | 0.72 | 1.02 | 1.1 | MATE | MDIV
660 | CANALETA CONCRETO 20 X 20 X 20CM | UN | 2 | 0.72 | 1.02 | 1.1 | MATE | MDIV
662 | ELEMENTO VAZADO CONCRETO 20 X 20 X 5CM | UN | 2 | 1.58 | 2.23 | 2.42 | MATE | MDIV
663 | ELEMENTO VAZADO CONCRETO 40 X 40 X 6CM | UN | 2 | 7.51 | 10.61 | 11.49 | MATE | MDIV
664 | ELEMENTO VAZADO CONCRETO TIPO COLMEIA 37 X 39 X 7,0CM | UN | 2 | 7.49 | 10.58 | 11.46 | MATE | MDIV
665 | ELEMENTO VAZADO CONCRETO 50 X 50 X 7CM | UN | 2 | 9.47 | 13.37 | 14.48 | MATE | MDIV
666 | ELEMENTO VAZADO CONCRETO 40 X 40 X 7CM | UN | 2 | 7.28 | 10.28 | 11.14 | MATE | MDIV
668 | ELEMENTO VAZADO CONCRETO 29 X 29 X 6CM | UN | 2 | 5.46 | 7.71 | 8.35 | MATE | MDIV
672 | ELEMENTO VAZADO CONCRETO 20 X 20 X 6,5CM | UN | 2 | 1.53 | 2.16 | 2.34 | MATE | MDIV
673 | PLACA CONCRETO CELULAR E = 10CM | M2 | 2 | 145.71 | 205.71 | 222.85 | MATE | MDIV
674 | BLOCO VEDACAO CONCRETO CELULAR 10 X 30 X 60CM | M2 | 2 | 23.67 | 33.42 | 36.21 | MATE | MDIV
676 | BLOCO SEXTAVADO EM CONCRETO P/ PAVIMENTAÇÃO DE 35MPA, DE 20 | M2 | 2 | 30.25 | 34.49 | 43.12 | MATE | MDIV
677 | BLOCO SEXTAVADO EM CONCRETO P/ PAVIMENTAÇÃO DE 35MPA, DE 20 | M2 | 2 | 32.69 | 37.27 | 46.59 | MATE | MDIV
678 | BLOCO SEXTAVADO EM CONCRETO P/ PAVIMENTAÇÃO DE 35MPA, DE 30 | M2 | 2 | 30.5 | 34.78 | 43.48 | MATE | MDIV
679 | BLOCO SEXTAVADO EM CONCRETO P/ PAVIMENTAÇÃO DE 35 MPA, DE 2 | M2 | 2 | 38.6 | 44.01 | 55.02 | MATE | MDIV
691 | BLOCO SEXTAVADO EM CONCRETO P/ PAVIMENTAÇÃO DE 35 MPA, (TIPO | M2 | 2 | 23.91 | 27.27 | 34.09 | MATE | MDIV
695 | BLOCO TIPO RAQUETE P/PAVIMENTAÇÃP E=6CM PISO 10 FACES COD 10 | M2 | 2 | 24.32 | 27.73 | 34.66 | MATE | MDIV
708 | BLOCO SEXTAVADO P/ PAVIMENTAÇÃO, EM CONCRETO DE 35 MPA (TIPO | M2 | 2 | 18.85 | 21.5 | 26.87 | MATE | MDIV
709 | BLOCO POLIETILENO ALTA DENSIDADE 27 X 30 X 100 CM MODELO MAX | UN | 2 | 999.42 | 1075.14 | 1148.69 | MATE | MDIV
710 | BLOCO SEXTAVADO P/ PAVIMENTAÇÃO EM CONCRETO DE 35 MPA, DE 20 | M2 | 2 | 23.07 | 26.3 | 32.88 | MATE | MDIV
711 | BLOCO SEXTAVADO P/ PAVIMENTAÇÃO EM CONCRETO DE 35 MPA, DE 25 | M2 | 2 | 23.3 | 26.57 | 33.21 | MATE | MDIV
712 | BLOCO SEXTAVADO P/ PAVIMENTAÇÃO EM CONCRETO DE 35 MPA, DE 25 | M2 | 2 | 27.64 | 31.52 | 39.4 | MATE | MDIV
713 | BLOCO SEXTAVADO P/PAVIMENTAÇÃO EM CONCRETO DE 35 MPA (TIPO B | M2 | 2 | 25.21 | 28.74 | 35.93 | MATE | MDIV
714 | BLOCO SEXTAVADO P/ PAVIMENTAÇÃO, EM CONCRETO DE 35 MPA, DE 3 | M2 | 2 | 25.42 | 28.99 | 36.23 | MATE | MDIV
715 | BLOCO VIDRO INCOLOR CANELADO 19 X 19 X 8CM | UN | 1 | 7.33 | 8.6 | 10.3 | MATE | MDIV
716 | BLOCO VIDRO INCOLOR XADREZ 20 X 20 X 10CM | UN | 2 | 7.94 | 9.31 | 11.15 | MATE | MDIV
718 | ELEMENTO VAZADO VIDRO INCOLOR 20 X 20 X 6CM | UN | 2 | 5.69 | 6.67 | 7.99 | MATE | MDIV
719 | MOTOBOMBA CENTRIFUGA BOCAIS 1 1/2" X 1" A GASOLINA 3,5CV MAR | UN | 2 | 1456.45 | 1536.25 | 1715.82 | EQHP | EQAQ
720 | MOTOBOMBA CENTRIFUGA P/ AGUA SUJA BOCAIS 3" X 2 1/2" C/ MOTO | UN | 2 | 3831.1 | 4041.02 | 4513.35 | EQHP | EQAQ
723 | MOTOBOMBA AUTOESCORVANTE P/ DRENAGEM BOCAIS 2 X 2" A GASOLIN | UN | 2 | 1741.41 | 1836.83 | 2051.52 | EQHP | EQAQ
724 | MOTOBOMBA AUTOESCORVANTE ROTOR ABERTO C/ MOTOR A GASOLINA OU | UN | 2 | 12981.43 | 13692.74 | 15293.19 | EQHP | EQAQ
729 | BOMBA CENTRIFUGA C/ MOTOR ELETRICO MONOFASICO 1/3HP BOCAIS 1 | UN | 1 | 365 | 385 | 430 | EQHP | EQAQ
730 | MOTOBOMBA AUTOESCORVANTE C/ MOTOR ELETRICO TRIFASICO 7,5CV B | UN | 2 | 3223.19 | 3399.8 | 3797.18 | EQHP | EQAQ
731 | BOMBA CENTRIFUGA C/ MOTOR ELETRICO MONOFASICO 1/2CV BOCAIS 1 | UN | 2 | 405.27 | 427.48 | 477.44 | EQHP | EQAQ
732 | BOMBA CENTRIFUGA C/ MOTOR ELETRICO TRIFASICO 1CV BOCAIS 1" X | UN | 2 | 560.98 | 591.72 | 660.88 | EQHP | EQAQ
733 | BOMBA CENTRIFUGA C/ MOTOR ELETRICO MONOFASICO MOD. BC 91S 3/ | UN | 2 | 522.42 | 551.05 | 615.45 | EQHP | EQAQ
734 | BOMBA CENTRIFUGA C/ MOTOR ELETRICO TRIFASICO 1 1/2CV BOCAI | UN | 2 | 778.88 | 821.56 | 917.58 | EQHP | EQAQ
735 | BOMBA CENTRIFUGA DE ESTAGIOS C/ MOTOR ELETRICO TRIFASICO 2CV | UN | 2 | 1245.58 | 1313.83 | 1467.4 | EQHP | EQAQ
736 | BOMBA CENTRIFUGA C/ MOTOR ELETRICO TRIFASICO 3CV BOCAIS 1 1/ | UN | 2 | 925.03 | 975.72 | 1089.77 | EQHP | EQAQ
737 | BOMBA CENTRIFUGA C/ MOTOR ELETRICO TRIFASICO 15CV BOCAIS 2 1 | UN | 2 | 3324.51 | 3506.68 | 3916.55 | EQHP | EQAQ
738 | BOMBA CENTRIFUGA C/ MOTOR ELETRICO TRIFASICO 5CV BOCAIS 2 | UN | 2 | 1947.21 | 2053.91 | 2293.98 | EQHP | EQAQ
740 | BOMBA CENTRIFUGA DE ESTAGIOS C/ MOTOR ELETRICO TRIFASICO 10C | UN | 2 | 2902.71 | 3061.76 | 3419.63 | EQHP | EQAQ
741 | MOTOBOMBA CENTRIFUGA ELETRICA MONOFASICA ATE 2CV P/ DRENAG | H | 2 | 0.63 | 0.65 | 1.04 | EQHP | EQLC
743 | MOTOBOMBA CENTRIFUGA ELETRICA TRIFASICA POTENCIA * 3 A 5CV | H | 1 | 1.35 | 1.4 | 2.23 | EQHP | EQLC
744 | MOTOBOMBA CENTRIFUGA ELETRICA TRIFASICA POTENCIA > 5 ATE 10C | H | 2 | 1.37 | 1.43 | 2.27 | EQHP | EQLC
745 | BOMBA PARA TESTE HIDROSTATICO ATE 850 LIBRAS | H | 1 | 1.28 | 1.28 | 1.28 | EQHP | EQLC
746 | LAVADORA DE ALTA PRESSAO ( LAVA-JATO) PARA AGUA FRIA DE 140 | UN | 1 | 1270 | 1280 | 1895 | EQHP | EQAQ
748 | EQUIPAMENTO P/ JATEAMENTO DE CONCRETO OU ARGAMASSA | H | 1 | 14.4 | 14.4 | 14.4 | EQHP | EQLC
749 | BOMBA SUBMERSA P/ POCO PROFUNDO ELETRICA TRIFASICA 4HP MARCA | UN | 2 | 5032.94 | 5208.97 | 5384.98 | EQHP | EQAQ
750 | BOMBA SUBMERSA P/ POCO PROFUNDO ELETRICA TRIFASICA 5CV DANCO | UN | 2 | 5271.87 | 5456.26 | 5640.62 | EQHP | EQAQ
751 | BOMBA SUBMERSIVEL P/ DRENAGEM ELETRICA TRIFASICA 3CV SAIDA 2 | UN | 2 | 2099.49 | 2172.93 | 2246.35 | EQHP | EQAQ
752 | BOMBA SUBMERSIVEL P/ DRENAGEM ELETRICA TRIFASICA 3CV SAIDA 2 | UN | 2 | 1732.62 | 1793.22 | 1853.81 | EQHP | EQAQ
754 | BOMBA SUBMERSIVEL P/ DRENAGEM FLYGT B 2050 ELETRICA TRIFASIC | UN | 2 | 3949.28 | 4087.41 | 4225.52 | EQHP | EQAQ
755 | BOMBA SUBMERSA DA MARCA LEAO S65-7, 27HP, ELETR. TRIFASICA, | UN | 2 | 10824.31 | 11202.9 | 11581.43 | EQHP | EQAQ
756 | BOMBA SUBMERSA DA MARCA LEAO S65-9, 32HP, ELETR. TRIFASICA | UN | 2 | 23294.91 | 24109.68 | 24924.31 | EQHP | EQAQ
757 | BOMBA SUBMERSIVEL P/ DRENAGEM FLYGT B 2066 ELETRICA TRIFASIC | UN | 2 | 7139.79 | 7389.51 | 7639.19 | EQHP | EQAQ
759 | BOMBA SUBMERSA 4" P/ POCO PROFUNDO ELETRICA TRIFASICA 2CV, S | UN | 2 | 3364.96 | 3482.65 | 3600.32 | EQHP | EQAQ
760 | BOMBA SUBMERSIVEL P/ DRENAGEM FLYGT B 2102 HT ELETRICA TRIFA | UN | 2 | 11984.2 | 12403.36 | 12822.45 | EQHP | EQAQ
761 | BOMBA SUBMERSA 4" P/ POCO PROFUNDO ELETRICA TRIFASICA 5CV, S | UN | 2 | 6591.39 | 6821.93 | 7052.43 | EQHP | EQAQ
764 | BUCHA REDUCAO FERRO GALV ROSCA REF. 1"X1/2" | UN | 1 | 1.4 | 3.2 | 3.5 | MATE | MHIS
765 | BUCHA REDUCAO FERRO GALV ROSCA REF. 1"X3/4" | UN | 2 | 1.37 | 3.14 | 3.43 | MATE | MHIS
766 | BUCHA REDUCAO FERRO GALV ROSCA REF. 1 1/2"X1/2" | UN | 2 | 3.03 | 6.92 | 7.57 | MATE | MHIS
767 | BUCHA REDUCAO FERRO GALV ROSCA REF. 1 1/2"X3/4" | UN | 2 | 3.08 | 7.04 | 7.7 | MATE | MHIS
768 | BUCHA REDUCAO FERRO GALV ROSCA REF. 1 1/4"X1/2" | UN | 2 | 2.14 | 4.89 | 5.35 | MATE | MHIS
769 | BUCHA REDUCAO FERRO GALV ROSCA REF. 1 1/4"X3/4" | UN | 2 | 2.16 | 4.95 | 5.41 | MATE | MHIS
770 | BUCHA REDUCAO FERRO GALV ROSCA REF. 1/2"X1/4" | UN | 2 | 0.65 | 1.5 | 1.64 | MATE | MHIS
771 | BUCHA REDUCAO FERRO GALV ROSCA REF. 2"X1" | UN | 2 | 3.65 | 8.34 | 9.13 | MATE | MHIS
772 | BUCHA REDUCAO FERRO GALV ROSCA REF. 2"X1 1/4" | UN | 2 | 3.6 | 8.23 | 9 | MATE | MHIS
773 | BUCHA REDUCAO FERRO GALV ROSCA REF. 2 1/2"X1" | UN | 2 | 5.32 | 12.16 | 13.3 | MATE | MHIS
774 | BUCHA REDUCAO FERRO GALV ROSCA REF. 2 1/2"X1 1/4" | UN | 2 | 5.32 | 12.16 | 13.3 | MATE | MHIS
775 | BUCHA REDUCAO FERRO GALV ROSCA REF. 2 1/2"X2" | UN | 2 | 5.4 | 12.35 | 13.51 | MATE | MHIS
776 | BUCHA REDUCAO FERRO GALV ROSCA REF. 3"X1 1/2" | UN | 2 | 6.12 | 13.99 | 15.3 | MATE | MHIS
777 | BUCHA REDUCAO FERRO GALV ROSCA REF. 3"X1 1/4" | UN | 2 | 6.33 | 14.46 | 15.82 | MATE | MHIS
778 | BUCHA REDUCAO FERRO GALV ROSCA REF. 3"X2" | UN | 2 | 6.33 | 14.46 | 15.82 | MATE | MHIS
779 | BUCHA REDUCAO FERRO GALV ROSCA REF. 3/4"X1/2" | UN | 2 | 0.96 | 2.19 | 2.4 | MATE | MHIS
780 | BUCHA REDUCAO FERRO GALV ROSCA REF. 3X2 1/2" | UN | 2 | 6.4 | 14.63 | 16 | MATE | MHIS
781 | BUCHA REDUCAO FERRO GALV ROSCA REF. 4"X2 1/2" | UN | 2 | 16.05 | 36.7 | 40.14 | MATE | MHIS
782 | BUCHA REDUCAO FERRO GALV ROSCA REF. 4"X3" | UN | 2 | 16.05 | 36.7 | 40.14 | MATE | MHIS
783 | BUCHA REDUCAO FERRO GALV ROSCA REF. 5"X4" | UN | 2 | 26.17 | 59.82 | 65.43 | MATE | MHIS
784 | BUCHA REDUCAO FERRO GALV ROSCA REF. 6"X5" | UN | 2 | 36.52 | 83.47 | 91.3 | MATE | MHIS
785 | BUCHA REDUCAO FERRO GALV ROSCA REF. 6"X4" | UN | 2 | 39.05 | 89.26 | 97.63 | MATE | MHIS
786 | BUCHA REDUCAO FERRO GALV ROSCA REF. 4"X2" | UN | 2 | 16.05 | 36.7 | 40.14 | MATE | MHIS
787 | BUCHA REDUCAO FERRO GALV ROSCA REF. 2 1/2"X1 1/2" | UN | 2 | 5.23 | 11.96 | 13.08 | MATE | MHIS
788 | BUCHA REDUCAO FERRO GALV ROSCA REF. 2"X1 1/2" | UN | 2 | 3.68 | 8.43 | 9.22 | MATE | MHIS
789 | BUCHA REDUCAO FERRO GALV ROSCA REF. 1 1/4"X1" | UN | 2 | 2.16 | 4.95 | 5.41 | MATE | MHIS
790 | BUCHA REDUCAO FERRO GALV ROSCA REF. 1 1/2"X1 1/4" | UN | 2 | 3.14 | 7.17 | 7.85 | MATE | MHIS
791 | BUCHA REDUCAO FERRO GALV ROSCA REF. 1 1/2"X1" | UN | 2 | 3.11 | 7.12 | 7.79 | MATE | MHIS
792 | BUCHA REDUCAO PVC ROSCA 1" X 3/4" | UN | 1 | 1.2 | 1.36 | 1.75 | MATE | MHIS
793 | BUCHA REDUCAO PVC ROSCA 1 1/2"X1 1/4" | UN | 2 | 1.64 | 1.95 | 2.33 | MATE | MHIS
794 | BUCHA REDUCAO PVC ROSCA 1 1/4"X1" | UN | 2 | 1.49 | 1.77 | 2.11 | MATE | MHIS
796 | BUCHA REDUCAO PVC ROSCA 1 1/2" X 3/4" | UN | 2 | 3.45 | 3.91 | 5.03 | MATE | MHIS
797 | BUCHA REDUCAO PVC ROSCA 1 1/2" X 1" | UN | 2 | 3.18 | 3.61 | 4.65 | MATE | MHIS
798 | BUCHA REDUCAO PVC ROSCA REF 3/4" X 1/2" | UN | 2 | 0.5 | 0.57 | 0.74 | MATE | MHIS
799 | BUCHA REDUCAO PVC ROSCA 1" X 1/2" | UN | 2 | 1.54 | 1.74 | 2.24 | MATE | MHIS
801 | BUCHA REDUCAO PVC ROSCA 1 1/4"X3/4" | UN | 2 | 1.45 | 1.73 | 2.07 | MATE | MHIS
802 | BUCHA REDUCAO PVC ROSCA 2"X1" | UN | 2 | 5.83 | 6.94 | 8.28 | MATE | MHIS
803 | BUCHA REDUCAO PVC ROSCA 2"X1 1/4" | UN | 2 | 4.78 | 5.69 | 6.78 | MATE | MHIS
804 | BUCHA REDUCAO PVC ROSCA 2"X1 1/2" | UN | 2 | 4.16 | 4.95 | 5.9 | MATE | MHIS
812 | BUCHA REDUCAO PVC SOLD CURTA P/ AGUA FRIA PRED 40MM X 32MM | UN | 1 | 0.96 | 1.3 | 2.02 | MATE | MHIS
813 | BUCHA REDUCAO PVC SOLD LONGA P/ AGUA FRIA PRED 50MM X 25MM | UN | 2 | 1.4 | 1.9 | 2.95 | MATE | MHIS
814 | BUCHA REDUCAO PVC SOLD LONGA P/ AGUA FRIA PRED 60MM X 32MM | UN | 2 | 4.35 | 5.89 | 9.16 | MATE | MHIS
815 | BUCHA REDUCAO PVC SOLD LONGA P/ AGUA FRIA PRED 60MM X 40MM | UN | 2 | 4.61 | 6.24 | 9.71 | MATE | MHIS
816 | BUCHA REDUCAO PVC SOLD LONGA P/ AGUA FRIA PRED 60MM X 25MM | UN | 2 | 3.54 | 4.8 | 7.45 | MATE | MHIS
817 | BUCHA REDUCAO PVC SOLD LONGA P/ AGUA FRIA PRED 85MM X 60MM | UN | 2 | 8.52 | 11.55 | 17.94 | MATE | MHIS
818 | BUCHA REDUCAO PVC SOLD CURTA P/ AGUA FRIA PRED 60MM X 50MM | UN | 2 | 2.73 | 3.69 | 5.74 | MATE | MHIS
819 | BUCHA REDUCAO PVC SOLD CURTA P/ AGUA FRIA PRED 50MM X 40MM | UN | 2 | 1.4 | 1.9 | 2.95 | MATE | MHIS
820 | BUCHA REDUCAO PVC SOLD LONGA P/ AGUA FRIA PRED 50MM X 32MM | UN | 2 | 2.06 | 2.8 | 4.35 | MATE | MHIS
821 | BUCHA REDUCAO PVC SOLD LONGA P/ AGUA FRIA PRED 75MM X 50MM | UN | 2 | 7.82 | 10.6 | 16.47 | MATE | MHIS
822 | BUCHA REDUCAO PVC SOLD LONGA P/ AGUA FRIA PRED 60MM X 50MM | UN | 2 | 6.72 | 9.1 | 14.14 | MATE | MHIS
823 | BUCHA REDUCAO PVC SOLD CURTA P/ AGUA FRIA PRED 75MM X 60MM | UN | 2 | 6.27 | 8.49 | 13.2 | MATE | MHIS
825 | BUCHA REDUCAO PVC SOLD LONGA P/ AGUA FRIA PRED 50MM X 20MM | UN | 2 | 1.73 | 2.34 | 3.65 | MATE | MHIS
826 | BUCHA REDUCAO PVC SOLD LONGA P/ AGUA FRIA PRED 110MM X 60MM | UN | 2 | 13.77 | 18.64 | 28.97 | MATE | MHIS
827 | BUCHA REDUCAO PVC SOLD LONGA P/ AGUA FRIA PRED 110MM X 75MM | UN | 2 | 15.91 | 21.54 | 33.48 | MATE | MHIS
828 | BUCHA REDUCAO PVC SOLD CURTA P/ AGUA FRIA PRED 25MM X 20MM | UN | 2 | 0.22 | 0.3 | 0.46 | MATE | MHIS
829 | BUCHA REDUCAO PVC SOLD CURTA P/ AGUA FRIA PRED 32MM X 25MM | UN | 2 | 0.36 | 0.5 | 0.77 | MATE | MHIS
830 | BUCHA REDUCAO PVC SOLD CURTA P/ AGUA FRIA PRED 85MM X 75MM | UN | 2 | 8.16 | 11.05 | 17.17 | MATE | MHIS
831 | BUCHA REDUCAO PVC SOLD CURTA P/ AGUA FRIA PRED - 110MM X 85M | UN | 2 | 29.87 | 40.44 | 62.85 | MATE | MHIS
832 | BUCHA REDUCAO PVC SOLD LONGA P/ AGUA FRIA PRED 32MM X 20MM | UN | 2 | 1.07 | 1.44 | 2.25 | MATE | MHIS
833 | BUCHA REDUCAO PVC SOLD LONGA P/ AGUA FRIA PRED 40MM X 20MM | UN | 2 | 1.62 | 2.2 | 3.41 | MATE | MHIS
834 | BUCHA REDUCAO PVC SOLD LONGA P/ AGUA FRIA PRED 40MM X 25MM | UN | 2 | 1.66 | 2.25 | 3.49 | MATE | MHIS
841 | CABO DE ALUMINIO C/ ALMA DE ACO, BITOLA 4AWG | KG | 1 | 18 | 18 | 18 | MATE | MELE
842 | CABO DE ALUMINIO S/ ALMA DE ACO, BITOLA 4AWG | KG | 2 | 20.19 | 20.19 | 20.19 | MATE | MELE
843 | BUCHA E ARRUELA ALUMINIO FUNDIDO P/ ELETRODUTO 50MM (2'') | CJ | 2 | 1.81 | 2.13 | 2.58 | MATE | MELE
844 | BUCHA E ARRUELA ALUMINIO FUNDIDO P/ ELETRODUTO 75MM (3'') | CJ | 2 | 3.75 | 4.42 | 5.36 | MATE | MELE
845 | BUCHA E ARRUELA ALUMINIO FUNDIDO P/ ELETRODUTO 100MM (4'') | CJ | 2 | 6.61 | 7.77 | 9.43 | MATE | MELE
846 | BUCHA REDUCAO ALUMINIO FUNDIDO P/ ELETRODUTO 1'' X 3/4'' | UN | 2 | 1.98 | 2.33 | 2.82 | MATE | MELE
847 | BUCHA REDUCAO ALUMINIO FUNDIDO P/ ELETRODUTO 1 1/2'' X 1'' | UN | 2 | 8.17 | 9.62 | 11.66 | MATE | MELE
848 | BUCHA REDUCAO ALUMINIO FUNDIDO P/ ELETRODUTO 2'' X 3/4'' | UN | 2 | 9.72 | 11.44 | 13.87 | MATE | MELE
850 | BUCHA E ARRUELA ALUMINIO FUNDIDO P/ ELETRODUTO 15MM (1/2'') | CJ | 2 | 0.43 | 0.51 | 0.61 | MATE | MELE
851 | BUCHA E ARRUELA ALUMINIO FUNDIDO P/ ELETRODUTO 20MM (3/4'') | CJ | 2 | 0.54 | 0.64 | 0.78 | MATE | MELE
852 | BUCHA E ARRUELA ALUMINIO FUNDIDO P/ ELETRODUTO 32MM (1 1/4'' | CJ | 2 | 1.24 | 1.46 | 1.77 | MATE | MELE
853 | BUCHA E ARRUELA ALUMINIO FUNDIDO P/ ELETRODUTO 40MM (1 1/2'' | CJ | 2 | 1.26 | 1.48 | 1.8 | MATE | MELE
854 | BUCHA REDUCAO ALUMINIO FUNDIDO P/ ELETRODUTO 2'' X 1 1/2'' | UN | 2 | 10.35 | 12.17 | 14.76 | MATE | MELE
855 | BUCHA E ARRUELA ALUMINIO FUNDIDO P/ ELETRODUTO 25MM (1'') | CJ | 2 | 0.81 | 0.95 | 1.15 | MATE | MELE
856 | BUCHA E ARRUELA ALUMINIO FUNDIDO P/ ELETRODUTO 60MM (2 1/2'' | CJ | 2 | 2.96 | 3.48 | 4.23 | MATE | MELE
857 | CABO DE COBRE NU 16MM2 MEIO-DURO | M | 1 | 4.3 | 5.63 | 6.48 | MATE | MELE
861 | CABO DE COBRE NU 6MM2 MEIO-DURO | M | 2 | 2.12 | 2.78 | 3.2 | MATE | MELE
862 | CABO DE COBRE NU 10MM2 MEIO-DURO | M | 2 | 3.35 | 4.39 | 5.05 | MATE | MELE
863 | CABO DE COBRE NU 35MM2 MEIO-DURO | M | 2 | 9.82 | 12.86 | 14.81 | MATE | MELE
864 | CABO DE COBRE NU 70MM2 MEIO-DURO | M | 2 | 18.9 | 24.74 | 28.48 | MATE | MELE
865 | CABO DE COBRE NU 95MM2 MEIO-DURO | M | 2 | 25.09 | 32.85 | 37.81 | MATE | MELE
866 | CABO DE COBRE NU 120MM2 MEIO-DURO | M | 2 | 31.23 | 40.89 | 47.06 | MATE | MELE
867 | CABO DE COBRE NU 50MM2 MEIO-DURO | M | 2 | 12.8 | 16.76 | 19.29 | MATE | MELE
868 | CABO DE COBRE NU 25MM2 MEIO-DURO | M | 2 | 7.65 | 10.02 | 11.53 | MATE | MELE
870 | CABO DE COBRE NU 300MM2 MEIO-DURO | M | 2 | 79.14 | 103.62 | 119.27 | MATE | MELE
873 | CABO DE COBRE ISOLAMENTO ANTI-CHAMA 20/35KV 50MM2 TP EPROTEN | M | 2 | 86.72 | 104.72 | 113.63 | MATE | MELE
874 | CABO DE COBRE ISOLAMENTO ANTI-CHAMA 20/35KV 70MM2 TP EPROTEN | M | 2 | 103.46 | 124.93 | 135.56 | MATE | MELE
875 | CABO DE COBRE ISOLAMENTO ANTI-CHAMA 20/35KV 95MM2 TP EPROTEN | M | 2 | 120.24 | 145.2 | 157.55 | MATE | MELE
876 | CABO DE COBRE ISOLAMENTO ANTI-CHAMA 20/35KV 120MM2 TP EPROTE | M | 2 | 135.9 | 164.1 | 178.06 | MATE | MELE
877 | CABO DE COBRE ISOLAMENTO ANTI-CHAMA 20/35KV 150MM2 TP EPROTE | M | 2 | 151.46 | 182.9 | 198.46 | MATE | MELE
878 | CABO DE COBRE ISOLAMENTO ANTI-CHAMA 20/35KV 240MM2 TP EPROTE | M | 2 | 205.54 | 248.2 | 269.31 | MATE | MELE
879 | CABO DE COBRE ISOLAMENTO ANTI-CHAMA 20/35KV 300MM2 TP EPROTE | M | 2 | 238.89 | 288.47 | 313.01 | MATE | MELE
880 | CABO DE COBRE ISOLAMENTO ANTI-CHAMA 20/35KV 400MM2 TP EPROTE | M | 2 | 282.42 | 341.04 | 370.05 | MATE | MELE
881 | CABO DE COBRE ISOLAMENTO ANTI-CHAMA 20/35KV 500MM2 TP EPROTE | M | 2 | 336.84 | 406.76 | 441.36 | MATE | MELE
882 | CABO DE COBRE ISOLAMENTO ANTI-CHAMA 20/35KV 185MM2 TP EPROTE | M | 2 | 172.37 | 208.14 | 225.85 | MATE | MELE
891 | CABO DE COBRE NU 500MM2 MEIO-DURO | M | 2 | 126.16 | 165.18 | 190.12 | MATE | MELE
892 | CABO DE COBRE NU 150MM2 MEIO-DURO | M | 2 | 37.89 | 49.61 | 57.1 | MATE | MELE
901 | CABO DE COBRE UNIPOLAR 35MM2 BLINDADO, ISOLACAO 12/20KV EPR | M | 1 | 23.34 | 32.17 | 41 | MATE | MELE
902 | CABO DE COBRE UNIPOLAR 70MM2 BLINDADO, ISOLACAO 12/20KV EPR | M | 2 | 30.29 | 41.75 | 53.22 | MATE | MELE
903 | CABO DE COBRE UNIPOLAR 95MM2 BLINDADO, ISOLACAO 12/20KV EPR, | M | 2 | 41 | 56.51 | 72.03 | MATE | MELE
911 | CABO DE COBRE UNIPOLAR 16MM2 BLINDADO, ISOLACAO 6/10KV EPR, | M | 2 | 15.53 | 21.41 | 27.28 | MATE | MELE
912 | CABO DE COBRE UNIPOLAR 35MM2 BLINDADO, ISOLACAO 6/10KV EPR, | M | 2 | 20.39 | 28.11 | 35.83 | MATE | MELE
913 | CABO DE COBRE UNIPOLAR 70MM2 BLINDADO, ISOLACAO 6/10KV EPR, | M | 2 | 28.78 | 39.67 | 50.57 | MATE | MELE
914 | CABO DE COBRE UNIPOLAR 95MM2 BLINDADO, ISOLACAO 6/10KV EPR, | M | 2 | 34.36 | 47.37 | 60.37 | MATE | MELE
925 | CABO DE COBRE UNIPOLAR 25MM2 BLINDADO, ISOLACAO 3,6/6KV EPR, | M | 2 | 17.74 | 24.45 | 31.16 | MATE | MELE
926 | CABO DE COBRE UNIPOLAR 35MM2 BLINDADO, ISOLACAO 3,6/6KV EPR, | M | 2 | 20.17 | 27.8 | 35.43 | MATE | MELE
927 | CABO DE COBRE UNIPOLAR 70MM2 BLINDADO, ISOLACAO 3,6 KV EPR, | M | 2 | 28.44 | 39.21 | 49.97 | MATE | MELE
928 | FIO RIGIDO, ISOLACAO EM PVC 450/750V 16MM2 | M | 1 | 4.93 | 5.39 | 6.04 | MATE | MELE
934 | FIO P/ TELEFONE DE COBRE BITOLA 1,6MM ISOLACAO EM PVC, POLIP | M | 2 | 1.9 | 2.08 | 2.33 | MATE | MELE
935 | FIO P/ TELEFONE DE COBRE BITOLA 0,6MM ISOLACAO EM PVC, POLIP | M | 2 | 0.48 | 0.53 | 0.59 | MATE | MELE
936 | FIO P/ TELEFONE DE COBRE BITOLA 1MM ISOLACAO EM PVC, POLIPRO | M | 2 | 0.97 | 1.06 | 1.19 | MATE | MELE
937 | FIO RIGIDO, ISOLACAO EM PVC 450/750V 10MM2 | M | 2 | 2.92 | 3.2 | 3.58 | MATE | MELE
938 | FIO RIGIDO, ISOLACAO EM PVC 450/750V 1,5MM2 | M | 2 | 0.48 | 0.53 | 0.59 | MATE | MELE
939 | FIO RIGIDO, ISOLACAO EM PVC 450/750V 2,5MM2 | M | 2 | 0.73 | 0.8 | 0.89 | MATE | MELE
940 | FIO RIGIDO, ISOLACAO EM PVC 450/750V 6MM2 | M | 2 | 1.68 | 1.84 | 2.06 | MATE | MELE
941 | FIO RIGIDO, ISOLACAO EM PVC 450/750V 0,5MM2 | M | 2 | 0.24 | 0.26 | 0.29 | MATE | MELE
942 | FIO RIGIDO, ISOLACAO EM PVC 450/750V 0,75MM2 | M | 2 | 0.32 | 0.35 | 0.39 | MATE | MELE
943 | FIO RIGIDO, ISOLACAO EM PVC 450/750V 1MM2 | M | 2 | 0.39 | 0.42 | 0.47 | MATE | MELE
944 | FIO RIGIDO, ISOLACAO EM PVC 450/750V 4,0MM2 | M | 2 | 1.17 | 1.28 | 1.43 | MATE | MELE
945 | CABO DE COBRE UNIPOLAR 95MM2 BLINDADO, ISOLACAO 3,6/6 KV EPR | M | 2 | 33.99 | 46.85 | 59.71 | MATE | MELE
946 | CABO DE COBRE UNIPOLAR 50MM2 BLINDADO, ISOLACAO 3,6/6 KV EPR | M | 2 | 23.17 | 31.93 | 40.7 | MATE | MELE
947 | CABO DE COBRE UNIPOLAR 16MM2 BLINDADO, ISOLACAO 3,6/6KV EPR, | M | 2 | 15.36 | 21.17 | 26.99 | MATE | MELE
948 | CABO DE COBRE UNIPOLAR 10MM2 BLINDADO, ISOLACAO 3,6/6KV EPR, | M | 2 | 13.64 | 18.81 | 23.97 | MATE | MELE
953 | CABO DE COBRE UNIPOLAR 50MM2 BLINDADO, ISOLACAO 6/10 KV EPR, | M | 2 | 24.24 | 33.41 | 42.58 | MATE | MELE
954 | CABO DE COBRE UNIPOLAR 25MM2 BLINDADO, ISOLACAO 6/10 KV EPR, | M | 2 | 17.92 | 24.71 | 31.49 | MATE | MELE
955 | CABO DE COBRE UNIPOLAR 50MM2 BLINDADO, ISOLACAO 12/20 KV EPR | M | 2 | 27.9 | 38.45 | 49.01 | MATE | MELE
957 | CABO DE COBRE EXTRA FLEXIVEL, ISOLACAO EM PVC, 70MM2 (P/ MAQ | M | 2 | 34.46 | 37.67 | 42.22 | MATE | MELE
958 | CABO DE COBRE EXTRA FLEXIVEL, ISOLACAO EM PVC, 95MM2 (P/ MAQ | M | 2 | 43.1 | 47.12 | 52.8 | MATE | MELE
959 | CABO DE COBRE EXTRA FLEXIVEL, ISOLACAO EM PVC, 16MM2 (P/ MAQ | M | 2 | 8.78 | 9.6 | 10.76 | MATE | MELE
960 | CABO DE COBRE EXTRA FLEXIVEL, ISOLACAO EM PVC, 25MM2 (P/ MAQ | M | 2 | 13.03 | 14.24 | 15.96 | MATE | MELE
961 | CABO DE COBRE EXTRA FLEXIVEL, ISOLACAO EM PVC, 35MM2 (P/ MAQ | M | 2 | 18.54 | 20.27 | 22.72 | MATE | MELE
962 | CABO DE COBRE EXTRA FLEXIVEL, ISOLACAO EM PVC, 50MM2 (P/ MAQ | M | 2 | 26.74 | 29.24 | 32.77 | MATE | MELE
977 | CABO DE COBRE ISOLAMENTO ANTI-CHAMA 0,6/1KV 70MM2 (1 CONDUTO | M | 2 | 21.5 | 25.97 | 28.18 | MATE | MELE
979 | CABO DE COBRE FLEXÍVEL DE 16 MM2, COM ISOLAMENTO ANTI-CHAMA | M | 1 | 4.77 | 5.76 | 6.25 | MATE | MELE
980 | CABO DE COBRE ISOLAMENTO ANTI-CHAMA 450/750V 10MM2, FLEXIVEL | M | 2 | 4.11 | 4.97 | 5.39 | MATE | MELE
981 | CABO DE COBRE ISOLAMENTO ANTI-CHAMA 450/750V 4MM2, FLEXIVEL, | M | 2 | 1.56 | 1.88 | 2.04 | MATE | MELE
982 | CABO DE COBRE ISOLAMENTO ANTI-CHAMA 450/750V 6MM2, FLEXIVEL, | M | 2 | 2.34 | 2.82 | 3.06 | MATE | MELE
983 | CABO DE COBRE ISOLAMENTO ANTI-CHAMA 450/750V 1,5MM2, TP PIRA | M | 2 | 0.65 | 0.78 | 0.85 | MATE | MELE
984 | CABO DE COBRE ISOLAMENTO ANTI-CHAMA 450/750V 2,5MM2, TP PIRA | M | 2 | 0.91 | 1.09 | 1.19 | MATE | MELE
985 | CABO DE COBRE ISOLAMENTO ANTI-CHAMA 450/750V 10MM2, TP PIRAS | M | 2 | 3.33 | 4.03 | 4.37 | MATE | MELE
986 | CABO DE COBRE ISOLAMENTO ANTI-CHAMA 450/750V 25MM2, TP PIRAS | M | 2 | 7.45 | 9 | 9.77 | MATE | MELE
987 | CABO DE COBRE ISOLAMENTO ANTI-CHAMA 450/750V 35MM2, TP PIRAS | M | 2 | 9.88 | 11.93 | 12.95 | MATE | MELE
988 | CABO DE COBRE ISOLAMENTO ANTI-CHAMA 450/750V 70MM2, TP PIRAS | M | 2 | 19.6 | 23.66 | 25.68 | MATE | MELE
989 | CABO DE COBRE ISOLAMENTO ANTI-CHAMA 450/750V 95MM2, TP PIRAS | M | 2 | 26.4 | 31.88 | 34.6 | MATE | MELE
990 | CABO DE COBRE ISOLAMENTO ANTI-CHAMA 450/750V 150MM2, TP PIRA | M | 2 | 39.76 | 48.01 | 52.1 | MATE | MELE
991 | CABO DE COBRE ISOLAMENTO ANTI-CHAMA 450/750V 240MM2, TP PIRA | M | 2 | 64.74 | 78.17 | 84.82 | MATE | MELE
992 | CABO DE COBRE ISOLAMENTO ANTI-CHAMA 450/750V 400MM2 TP PIRAS | M | 2 | 102.29 | 123.52 | 134.03 | MATE | MELE
993 | CABO DE COBRE ISOLAMENTO ANTI-CHAMA 0,6/1KV 1,5MM2 (1 CONDUT | M | 2 | 0.91 | 1.09 | 1.19 | MATE | MELE
994 | CABO DE COBRE ISOLAMENTO ANTI-CHAMA 0,6/1KV 6MM2 (1 CONDUTOR | M | 2 | 2.42 | 2.93 | 3.18 | MATE | MELE
995 | CABO DE COBRE ISOLAMENTO ANTI-CHAMA 0,6/1KV 16MM2 (1 CONDUTO | M | 2 | 5.59 | 6.75 | 7.32 | MATE | MELE
996 | CABO DE COBRE ISOLAMENTO ANTI-CHAMA 0,6/1KV 25MM2 (1 CONDUTO | M | 2 | 8.62 | 10.42 | 11.3 | MATE | MELE
998 | CABO DE COBRE ISOLAMENTO ANTI-CHAMA 0,6/1KV 95MM2 (1 CONDUTO | M | 2 | 30.13 | 36.39 | 39.48 | MATE | MELE
999 | CABO DE COBRE ISOLAMENTO ANTI-CHAMA 0,6/1KV 150MM2 (1 CONDUT | M | 2 | 44.23 | 53.41 | 57.95 | MATE | MELE
1000 | CABO DE COBRE ISOLAMENTO ANTI-CHAMA 0,6/1KV 185MM2 (1 CONDUT | M | 2 | 54.2 | 65.45 | 71.02 | MATE | MELE
1001 | CABO DE COBRE ISOLAMENTO ANTI-CHAMA 0,6/1KV 300MM2 (1 CONDUT | M | 2 | 87.33 | 105.46 | 114.43 | MATE | MELE
1003 | CABO DE COBRE ISOLAMENTO ANTI-CHAMA 450/750V 4MM2, TP PIRAST | M | 2 | 1.3 | 1.57 | 1.7 | MATE | MELE
1004 | CABO DE COBRE ISOLAMENTO ANTI-CHAMA 450/750V 16MM2, FLEXIVEL | M | 2 | 6.93 | 8.37 | 9.09 | MATE | MELE
1005 | CABO DE COBRE ISOLAMENTO ANTI-CHAMA 450/750V 185MM2, TP PIRA | M | 2 | 49.73 | 60.06 | 65.17 | MATE | MELE
1006 | CABO DE COBRE ISOLAMENTO ANTI-CHAMA 450/750V 120MM2, TP PIRA | M | 2 | 32.91 | 39.74 | 43.12 | MATE | MELE
1007 | CABO DE COBRE ISOLAMENTO ANTI-CHAMA 450/750V 50MM2, TP PIRAS | M | 2 | 13.35 | 16.12 | 17.5 | MATE | MELE
1008 | CABO DE COBRE ISOLAMENTO ANTI-CHAMA 450/750V 6MM2, TP PIRAST | M | 2 | 1.99 | 2.4 | 2.61 | MATE | MELE
1011 | CABO DE COBRE ISOLAMENTO ANTI-CHAMA 450/750V 0,75MM2, FLEXIV | M | 2 | 0.39 | 0.47 | 0.51 | MATE | MELE
1013 | CABO DE COBRE ISOLAMENTO ANTI-CHAMA 450/750V 1,5MM2, FLEXIVE | M | 2 | 0.65 | 0.78 | 0.85 | MATE | MELE
1014 | CABO DE COBRE ISOLAMENTO ANTI-CHAMA 450/750V 2,5MM2, FLEXIVE | M | 2 | 1.08 | 1.3 | 1.42 | MATE | MELE
1015 | CABO DE COBRE ISOLAMENTO ANTI-CHAMA 0,6/1KV 240MM2 (1 CONDUT | M | 2 | 73.41 | 88.65 | 96.19 | MATE | MELE
1017 | CABO DE COBRE ISOLAMENTO ANTI-CHAMA 0,6/1KV 120MM2 (1 CONDUT | M | 2 | 34.82 | 42.04 | 45.62 | MATE | MELE
1018 | CABO DE COBRE ISOLAMENTO ANTI-CHAMA 0,6/1KV 50MM2 (1 CONDUTO | M | 2 | 15.39 | 18.58 | 20.17 | MATE | MELE
1019 | CABO DE COBRE ISOLAMENTO ANTI-CHAMA 0,6/1KV 35MM2 (1 CONDUTO | M | 2 | 11.36 | 13.71 | 14.88 | MATE | MELE
1020 | CABO DE COBRE ISOLAMENTO ANTI-CHAMA 0,6/1KV 10MM2 (1 CONDUTO | M | 2 | 3.72 | 4.5 | 4.88 | MATE | MELE
1021 | CABO DE COBRE ISOLAMENTO ANTI-CHAMA 0,6/1KV 4MM2 (1 CONDUTOR | M | 2 | 1.95 | 2.35 | 2.55 | MATE | MELE
1022 | CABO DE COBRE ISOLAMENTO ANTI-CHAMA 0,6/1KV 2,5MM2 (1 CONDUT | M | 2 | 1.17 | 1.41 | 1.53 | MATE | MELE
1024 | CABO DE COBRE ISOLAMENTO ANTI-CHAMA 450/750V 300MM2, TP PIRA | M | 2 | 78.7 | 95.04 | 103.12 | MATE | MELE
1025 | CAIXA D'AGUA FIBROCIMENTO 1000L | UN | 1 | 210 | 229 | 378 | MATE | MHIS
1026 | CAIXA D'AGUA FIBROCIMENTO 250L | UN | 2 | 63.37 | 69.1 | 114.06 | MATE | MHIS
1027 | CAIXA DAGUA FIBROCIMENTO 100L | UN | 2 | 37.15 | 40.51 | 66.88 | MATE | MHIS
1030 | CAIXA DESCARGA PLASTICA, EXTERNA, COMPLETA COM TUBO DE DESCA | UN | 1 | 17.46 | 22 | 22.99 | MATE | MDIV
1031 | TUBO DE DESCIDA (DESCARGA) EXTERNO PVC P/ CX DESCARGA EXT | UN | 2 | 2.91 | 3.67 | 3.83 | MATE | MDIV
1043 | CAIXA DE PROTECAO P/ MEDIDOR MONOFASICO E DISJUNTOR EM CHAPA | UN | 2 | 40.51 | 47.12 | 62.3 | MATE | MELE
1049 | ENTRADA DE LINHA DE ALUMINIO, DE ENCAIXE P/ ELETRODUTO 1 1/2 | UN | 2 | 3.4 | 3.96 | 5.23 | MATE | MELE
1050 | ENTRADA DE LINHA DE ALUMINIO, DE ENCAIXE P/ ELETRODUTO 1" | UN | 2 | 3.4 | 3.96 | 5.23 | MATE | MELE
1051 | ENTRADA DE LINHA DE ALUMINIO, DE ENCAIXE P/ ELETRODUTO 4" | UN | 2 | 23.14 | 26.92 | 35.6 | MATE | MELE
1056 | CAIXA TP "J" OU EQUIV CONCESSIONARIA LOCAL" | UN | 2 | 73.65 | 85.67 | 113.28 | MATE | MELE
1061 | CAIXA DE PROTECAO P/ MEDIDOR TRIFASICO E DISJUNTOR EM CHAPA | UN | 2 | 90.22 | 104.95 | 138.77 | MATE | MELE
1062 | CAIXA DE PROTECAO P/ MEDIDOR TRIFASICO E DISJUNTOR EM CHAPA | UN | 1 | 58.5 | 68.05 | 89.98 | MATE | MELE
1065 | CAIXA DE PROTECAO P/ TRANSFORMADOR DE CORRENTE EM CHAPA DE A | UN | 2 | 100.51 | 116.92 | 154.61 | MATE | MELE
1066 | CAIXA DE PROTECAO P/ MEDIDOR HORO-SAZONAL EM CHAPA DE ALUMIN | UN | 2 | 382.08 | 444.45 | 587.68 | MATE | MELE
1068 | CAIXA TP "L" OU EQUIV CONCESSIONARIA LOCAL" | UN | 2 | 74.35 | 86.49 | 114.36 | MATE | MELE
1072 | CAIXA DE PROTECAO P/ MEDIDOR MONOFASICO E DISJUNTOR EM CHAPA | UN | 2 | 40.32 | 46.77 | 54.03 | MATE | MELE
1074 | REATOR PARTIDA CONVENCIONAL P/ 1 LAMPADA FLUORESCENTE 20W/22 | UN | 2 | 5.99 | 6.57 | 7.59 | MATE | MELE
1075 | REATOR PARTIDA CONVENCIONAL P/ 1 LAMPADA FLUORESCENTE 40W/12 | UN | 2 | 10.88 | 11.94 | 13.79 | MATE | MELE
1077 | REATOR PARTIDA RAPIDA P/ 1 LAMPADA FLUORESCENTE 20W/220V | UN | 2 | 12.23 | 13.42 | 15.51 | MATE | MELE
1078 | REATOR PARTIDA RAPIDA P/ 1 LAMPADA FLUORESCENTE 40W/220V | UN | 2 | 12.23 | 13.42 | 15.51 | MATE | MELE
1079 | REATOR PARTIDA RAPIDA P/ 2 LAMPADAS FLUORESCENTES 40W/127V | UN | 2 | 19.32 | 21.2 | 24.48 | MATE | MELE
1082 | REATOR P/ LAMPADA VAPOR DE SODIO 250W USO EXT | UN | 2 | 65.7 | 72.08 | 83.26 | MATE | MELE
1084 | REATOR PARTIDA RAPIDA P/ 2 LAMPADAS FLUORESCENTES 20W/220V | UN | 2 | 17.4 | 19.09 | 22.06 | MATE | MELE
1085 | REATOR PARTIDA RAPIDA P/ 2 LAMPADAS FLUORESCENTES 40W/220V | UN | 2 | 18.52 | 20.31 | 23.46 | MATE | MELE
1086 | REATOR PARTIDA RAPIDA P/ 2 LAMPADAS FLUORESCENTES 20W/127V | UN | 2 | 17.47 | 19.16 | 22.14 | MATE | MELE
1087 | REATOR PARTIDA RAPIDA P/ 1 LAMPADA FLUORESCENTE 40W/127V | UN | 2 | 12.8 | 14.04 | 16.22 | MATE | MELE
1088 | REATOR PARTIDA RAPIDA P/ 1 LAMPADA FLUORESCENTE 20W/127V | UN | 2 | 12.8 | 14.04 | 16.22 | MATE | MELE
1089 | REATOR PARTIDA CONVENCIONAL P/ 1 LAMPADA FLUORESCENTE 40W/22 | UN | 2 | 8.21 | 9.01 | 10.4 | MATE | MELE
1090 | ARMACAO VERTICAL C/ HASTE E CONTRA-PINO EM CHAPA DE FERRO GA | UN | 2 | 13.99 | 20.88 | 27.77 | MATE | MELE
1091 | ARMACAO VERTICAL C/ HASTE E CONTRA-PINO EM CHAPA DE FERRO GA | UN | 2 | 7.13 | 10.64 | 14.15 | MATE | MELE
1092 | ARMACAO VERTICAL C/ HASTE E CONTRA-PINO EM CHAPA DE FERRO GA | UN | 1 | 13 | 19.4 | 25.8 | MATE | MELE
1093 | ARMACAO VERTICAL C/ HASTE E CONTRA-PINO EM CHAPA DE FERRO GA | UN | 2 | 17.87 | 26.66 | 35.46 | MATE | MELE
1094 | ARMACAO VERTICAL C/ HASTE E CONTRA-PINO EM CHAPA DE FERRO GA | UN | 2 | 5.35 | 7.98 | 10.62 | MATE | MELE
1095 | ARMACAO VERTICAL C/ HASTE E CONTRA-PINO EM CHAPA DE FERRO GA | UN | 2 | 10.37 | 15.47 | 20.58 | MATE | MELE
1096 | ARMACAO VERTICAL C/ HASTE E CONTRA-PINO EM CHAPA DE FERRO GA | UN | 2 | 26.09 | 38.94 | 51.79 | MATE | MELE
1097 | ARMACAO VERTICAL C/ HASTE E CONTRA-PINO EM CHAPA DE FERRO GA | UN | 2 | 18.53 | 27.66 | 36.78 | MATE | MELE
1098 | ENTRADA DE LINHA DE ALUMINIO, DE ENCAIXE P/ ELETRODUTO 3/4" | UN | 2 | 2.98 | 3.46 | 4.58 | MATE | MELE
1099 | ENTRADA DE LINHA DE ALUMINIO, DE ENCAIXE P/ ELETRODUTO 1 1/4 | UN | 2 | 3.46 | 4.02 | 5.32 | MATE | MELE
1100 | ENTRADA DE LINHA DE ALUMINIO, DE ENCAIXE P/ ELETRODUTO 2" | UN | 2 | 5.15 | 5.99 | 7.92 | MATE | MELE
1101 | ENTRADA DE LINHA DE ALUMINIO, DE ENCAIXE P/ ELETRODUTO DE 2 | UN | 2 | 8.65 | 10.06 | 13.31 | MATE | MELE
1102 | ENTRADA DE LINHA DE ALUMINIO, DE ENCAIXE P/ ELETRODUTO 3" | UN | 2 | 13.51 | 15.72 | 20.78 | MATE | MELE
1103 | REATOR PARTIDA CONVENCIONAL P/1 LAMPADA FLUORESCENTE 20W/127 | UN | 2 | 5.62 | 6.16 | 7.12 | MATE | MELE
1104 | STARTER S- 2 (P/ LAMPADA 15/20W) | UN | 2 | 0.64 | 0.7 | 0.81 | MATE | MELE
1105 | STARTER S- 10 (P/ LAMPADA 30/40/65W) | UN | 2 | 0.7 | 0.77 | 0.89 | MATE | MELE
1106 | CAL HIDRATADA, DE 1A. QUALIDADE, PARA ARGAMASSA | KG | 1 | 0.45 | 0.5 | 0.58 | MATE | MDIV
1107 | CAL VIRGEM | KG | 2 | 0.26 | 0.29 | 0.33 | MATE | MDIV
1108 | CALHA CHAPA GALVANIZADA NUM 24 L = 33CM | M | 2 | 10.78 | 10.93 | 11.05 | MATE | MDIV
1109 | CALHA CHAPA GALVANIZADA NUM 26 L = 35CM | M | 2 | 11.05 | 11.2 | 11.32 | MATE | MDIV
1110 | CALHA CHAPA GALVANIZADA NUM 26 L = 45CM | M | 2 | 12.13 | 12.29 | 12.43 | MATE | MDIV
1111 | RUFO CHAPA GALVANIZADA NUM 24 L = 33CM | M | 2 | 17.79 | 18.04 | 18.23 | MATE | MDIV
1112 | RINCAO CHAPA GALVANIZADA NUM 26 L = 50CM | M | 2 | 12.83 | 13.01 | 13.15 | MATE | MDIV
1113 | RUFO CHAPA GALVANIZADA NUM 26 L = 35CM | M | 2 | 10.7 | 10.85 | 10.96 | MATE | MDIV
1114 | RUFO CHAPA GALVANIZADA NUM 24 L = 50CM | M | 2 | 15.63 | 15.85 | 16.02 | MATE | MDIV
1115 | RUFO CHAPA GALVANIZADA NUM 24 L = 16CM | M | 2 | 8.62 | 8.74 | 8.84 | MATE | MDIV
1116 | RUFO CHAPA GALVANIZADA NUM 24 L = 25CM | M | 2 | 10.51 | 10.66 | 10.77 | MATE | MDIV
1117 | CALHA CHAPA GALVANIZADA NUM 24 L = 40CM | M | 2 | 12.67 | 12.84 | 12.98 | MATE | MDIV
1118 | CALHA CHAPA GALVANIZADA NUM 24 L = 50CM | M | 2 | 15.63 | 15.85 | 16.02 | MATE | MDIV
1119 | CALHA CHAPA GALVANIZADA NUM 26 L = 10CM | M | 2 | 5.39 | 5.46 | 5.52 | MATE | MDIV
1133 | CAMINHÃO BASCULANTE 5,0M3/11T DIESEL TIPO MERCEDES 142HP L | H | 1 | 37.8 | 37.8 | 37.8 | EQHP | EQLC
1139 | CAMINHÃO BASCULANTE 8,0M3/16T DIESEL TIPO MERCEDES 170HP LK | H | 2 | 44.88 | 44.88 | 44.88 | EQHP | EQLC
1140 | CAMINHAO FORD F-4000 OU EQUIV C/ CARROCERIA MADEIRA FIXA - C | H | 2 | 27.01 | 27.01 | 27.01 | EQHP | EQLC
1142 | CAMINHAO TOCO C/ CARROCERIA MADEIRA FIXA CAP. CARGA * 6 A 8T | H | 2 | 30.96 | 30.96 | 30.96 | EQHP | EQLC
1143 | CAMINHAO TRUCADO (3 EIXOS) C/ CARROCERIA MADEIRA FIXA CAP. C | H | 1 | 45 | 45 | 45 | EQHP | EQLC
1146 | CAMINHAO PIPA 10.000L C/ BARRA ESPARGIDORA (INCL MANUT/OPER | H | 2 | 86.06 | 86.06 | 86.06 | EQHP | EQLC
1147 | CAMINHAO PIPA 6.000L C/ BARRA ESPARGIDORA (INCL MANUTENCAO/ | H | 1 | 76.5 | 76.5 | 76.5 | EQHP | EQLC
1149 | CAMINHÃO TOCO MERCEDES BENZ, ATEGO 1418/48 - POTÊNCIA 177 CV | UN | 1 | 150000 | 157477.24 | 188000 | EQHP | EQAQ
1150 | CAMINHAO TOCO FORD CARGO 1717 E MOTOR CUMMINS 170 CV - PB | UN | 2 | 153655.87 | 161315.35 | 192582.03 | EQHP | EQAQ
1152 | CAMINHAO PIPA 6.000L TOCO FORD F-12000 POTENCIA 162CV - PBT= | UN | 2 | 143046.71 | 143046.71 | 164859.7 | EQHP | EQAQ
1154 | EQUIPAMENTO P/ LAMA ASFÁLTICA, CONSMAQ, MOD. LA-6, C/ SILO | UN | 2 | 250560 | 281880 | 313200 | EQHP | EQAQ
1155 | CAMINHAO BASCULANTE 6,0M3 TOCO FORD F-14000 S550 MOTOR CUMMI | UN | 2 | 168117.42 | 179719.99 | 181989.02 | EQHP | EQAQ
1156 | CAMINHAO TOCO FORD CARGO 1717 E, MOTOR CUMMINS 170 CV, P | UN | 2 | 147154.62 | 154490.02 | 184433.79 | EQHP | EQAQ
1158 | CAMINHONETE DE CARGA ATE 1,2 T C/ MOTOR DIESEL TIPO GM D-10 | H | 2 | 29.01 | 29.01 | 29.01 | EQHP | EQLC
1159 | CAMINHONETE FORD F-250 XL-4.2L D577 - 180CV DIESEL | UN | 2 | 108791.26 | 108791.26 | 108791.26 | EQHP | EQAQ
1160 | VEICULO COMERCIAL LEVE - CAPACIDADE DE CARGA ATE 700 KG COM | H | 1 | 10.58 | 10.58 | 10.58 | EQHP | EQLC
1162 | CAP OU TAMPAO FERRO GALV ROSCA 1/2" | UN | 2 | 0.7 | 1.61 | 1.76 | MATE | MHIS
1163 | CAP OU TAMPAO FERRO GALV ROSCA 3/4" | UN | 2 | 0.98 | 2.25 | 2.46 | MATE | MHIS
1164 | CAP OU TAMPAO FERRO GALV ROSCA 1 1/4" | UN | 2 | 2.42 | 5.53 | 6.05 | MATE | MHIS
1165 | CAP OU TAMPAO FERRO GALV ROSCA 1 1/2" | UN | 2 | 2.8 | 6.4 | 7 | MATE | MHIS
1166 | CAP OU TAMPAO FERRO GALV ROSCA 2" | UN | 2 | 3.65 | 8.34 | 9.13 | MATE | MHIS
1167 | CAP OU TAMPAO FERRO GALV ROSCA 4" | UN | 2 | 14.65 | 33.5 | 36.64 | MATE | MHIS
1168 | CAP OU TAMPAO FERRO GALV ROSCA 3" | UN | 2 | 8.24 | 18.83 | 20.6 | MATE | MHIS
1169 | CAP OU TAMPAO FERRO GALV ROSCA 2 1/2" | UN | 2 | 4.78 | 10.93 | 11.96 | MATE | MHIS
1170 | CAP OU TAMPAO FERRO GALV ROSCA 1" | UN | 2 | 1.46 | 3.33 | 3.65 | MATE | MHIS
1183 | CAP PVC PBA NBR 10351 P/ REDE AGUA JE DN 75/DE 85 MM | UN | 1 | 4.47 | 10.16 | 15.84 | MATE | MHIS
1184 | CAP PVC SOLD P/ AGUA FRIA PREDIAL 110 MM | UN | 2 | 27.44 | 62.38 | 97.25 | MATE | MHIS
1185 | CAP PVC SOLD P/ AGUA FRIA PREDIAL 25 MM | UN | 2 | 0.48 | 1.09 | 1.7 | MATE | MHIS
1187 | CAP PVC C/ROSCA P/AGUA FRIA PREDIAL 4" | UN | 2 | 15.77 | 18.77 | 22.38 | MATE | MHIS
1188 | CAP PVC C/ROSCA P/AGUA FRIA PREDIAL 2 1/2" | UN | 2 | 6.36 | 7.57 | 9.03 | MATE | MHIS
1189 | CAP PVC SOLD P/ AGUA FRIA PREDIAL 32 MM | UN | 2 | 0.67 | 1.54 | 2.4 | MATE | MHIS
1191 | CAP PVC SOLD P/ AGUA FRIA PREDIAL 20 MM | UN | 2 | 0.44 | 1 | 1.56 | MATE | MHIS
1193 | CAP PVC SOLD P/ AGUA FRIA PREDIAL 40 MM | UN | 2 | 1.35 | 3.08 | 4.81 | MATE | MHIS
1194 | CAP PVC SOLD P/ AGUA FRIA PREDIAL 50 MM | UN | 2 | 2.49 | 5.66 | 8.83 | MATE | MHIS
1195 | CAP PVC SOLD P/ AGUA FRIA PREDIAL 60 MM | UN | 2 | 3.81 | 8.66 | 13.5 | MATE | MHIS
1197 | CAP PVC C/ROSCA P/AGUA FRIA PREDIAL 1/2" | UN | 2 | 0.42 | 0.95 | 1.49 | MATE | MHIS
1198 | CAP PVC C/ROSCA P/AGUA FRIA PREDIAL 3/4" | UN | 2 | 0.63 | 1.43 | 2.24 | MATE | MHIS
1199 | CAP PVC C/ROSCA P/AGUA FRIA PREDIAL 3" | UN | 2 | 7.01 | 8.35 | 9.95 | MATE | MHIS
1200 | CAP PVC SOLD P/ ESG PREDIAL DN 100 MM | UN | 2 | 3.03 | 6.9 | 10.77 | MATE | MHIS
1202 | CAP PVC C/ROSCA P/AGUA FRIA PREDIAL 1" | UN | 2 | 1.12 | 2.54 | 3.97 | MATE | MHIS
1203 | CAP PVC C/ROSCA P/AGUA FRIA PREDIAL 1 1/4" | UN | 2 | 3.35 | 3.99 | 4.75 | MATE | MHIS
1204 | CAP PVC SOLD P/ AGUA FRIA PREDIAL 75 MM | UN | 2 | 7.01 | 15.94 | 24.85 | MATE | MHIS
1205 | CAP PVC SOLD P/ AGUA FRIA PREDIAL 85 MM | UN | 2 | 15.83 | 35.99 | 56.11 | MATE | MHIS
1206 | CAP PVC PBA NBR 10351 P/ REDE AGUA JE DN 50/DE 60 MM | UN | 2 | 1.99 | 4.54 | 7.07 | MATE | MHIS
1207 | CAP PVC PBA NBR 10351 P/ REDE AGUA JE DN 100/DE 110 MM | UN | 2 | 8.3 | 18.88 | 29.43 | MATE | MHIS
1210 | CAP PVC C/ROSCA P/AGUA FRIA PREDIAL 1 1/2" | UN | 2 | 3.91 | 4.65 | 5.55 | MATE | MHIS
1211 | CAP PVC C/ROSCA P/AGUA FRIA PREDIAL 2" | UN | 2 | 4.75 | 5.65 | 6.74 | MATE | MHIS
1212 | CARPETE DE NYLON E = 3MM COLOCADO | M2 | 2 | 19.71 | 19.71 | 19.71 | MATE | MDIV
1213 | CARPINTEIRO DE FORMAS | H | 1 | 3.75 | 3.75 | 3.75 | MOBR | MOBA
1214 | CARPINTEIRO DE ESQUADRIA | H | 2 | 4.01 | 4.01 | 4.01 | MOBR | MOBA
1283 | CAVALO MECANICO MERCEDES BENZ LS-1938 - POTENCIA 360CV - DIS | UN | 1 | 280000 | 299896.58 | 335000 | EQHP | EQAQ
1286 | CAMINHAO CAVALO MECANICO C/ CARRETA PRANCHA CAP 20T (INCL MA | H | 2 | 114.96 | 114.96 | 114.96 | EQHP | EQLC
1287 | CERAMICA ESMALTADA EXTRA OU 1A QUALIDADE P/ PISO PEI-4 - LIN | M2 | 1 | 10.9 | 20.1 | 20.1 | MATE | MDIV
1289 | CERAMICA ESMALTADA EXTRA OU 1A QUALIDADE P/ PISO PEI-4 - LIN | M2 | 2 | 9.63 | 17.75 | 17.75 | MATE | MDIV
1290 | CERAMICA ESMALTADA COMERCIAL OU 2A QUALID P/ PISO PEI-5 | M2 | 2 | 8.17 | 15.08 | 15.08 | MATE | MDIV
1291 | CERAMICA ESMALTADA EXTRA OU 1A QUALIDADE P/ PISO TRAFEGO/CAR | M2 | 2 | 16.35 | 30.16 | 30.16 | MATE | MDIV
1292 | CERAMICA ESMALTADA EXTRA OU 1A QUALIDADE P/ PISO PEI-5 - LIN | M2 | 2 | 14.17 | 26.13 | 26.13 | MATE | MDIV
1297 | CERAMICA ESMALTADA COMERCIAL OU 2A QUALID P/ PISO PEI-3 | M2 | 2 | 7.2 | 13.27 | 13.27 | MATE | MDIV
1312 | CERAMICA ESMALTADA COMERCIAL OU 2A QUALID P/ PISO PEI-4 | M2 | 2 | 7.66 | 14.13 | 14.13 | MATE | MDIV
1314 | CERAMICA ESMALTADA EXTRA OU 1A QUALID P/ PAREDE 20 X 20CM PE | M2 | 2 | 10.38 | 19.15 | 19.15 | MATE | MDIV
1315 | CASQUILHO CERAMICO, TIJOLETE OU LITOCERAMICA (TP TIJOLO CERA | M2 | 2 | 7.68 | 14.18 | 14.18 | MATE | MDIV
1316 | CERAMICA ESMALTADA EXTRA OU 1A QUALID P/ PAREDE 20 X 20CM PE | M2 | 2 | 7.5 | 13.84 | 13.84 | MATE | MDIV
1317 | CERAMICA ESMALTADA COMERCIAL OU 2A QUALID P/ PAREDE 20 X 20C | M2 | 2 | 8.05 | 14.85 | 14.85 | MATE | MDIV
1318 | CHAPA ACO FINA QUENTE PRETA 14MSG E = 1,80MM - 16,00KG/M2 | KG | 2 | 2.34 | 2.37 | 2.4 | MATE | MDIV
1319 | CHAPA ACO FINA QUENTE PRETA 3/16"(4,76MM) 37,348KG/M2 | KG | 2 | 2.15 | 2.18 | 2.21 | MATE | MDIV
1321 | CHAPA ACO FINA QUENTE PRETA 13MSG E = 2,28MM - 18,31KG/M2 | KG | 2 | 2.15 | 2.18 | 2.21 | MATE | MDIV
1322 | CHAPA ACO FINA QUENTE PRETA 16MSG E = 1,52MM - 12,20KG/M2 | KG | 2 | 2.58 | 2.62 | 2.65 | MATE | MDIV
1323 | CHAPA ACO FINA QUENTE PRETA 18MSG E = 1,21MM - 9,76KG/M2 | KG | 2 | 2.58 | 2.62 | 2.65 | MATE | MDIV
1325 | CHAPA ACO FINA A FRIO PRETA 20MSG E = 0,91 MM - 7,32KG/M2 | KG | 2 | 3.34 | 3.38 | 3.42 | MATE | MDIV
1327 | CHAPA ACO FINA A FRIO PRETA 24MSG E = 0,61 MM - 4,89KG/M2 | KG | 2 | 3.04 | 3.08 | 3.12 | MATE | MDIV
1328 | CHAPA ACO FINA A FRIO PRETA 26MSG E = 0,46 MM - 3,66KG/M2 | KG | 2 | 3.07 | 3.11 | 3.14 | MATE | MDIV
1330 | CHAPA ACO GROSSA PRETA 1/4"(6,35MM) 49,797KG/M2 | KG | 2 | 2.18 | 2.21 | 2.23 | MATE | MDIV
1332 | CHAPA ACO GROSSA PRETA 3/8"(9,53MM) 74,695KG/M2 | KG | 2 | 2.18 | 2.21 | 2.23 | MATE | MDIV
1333 | CHAPA ACO GROSSA PRETA 1/2"(12,70MM) 99,593KG/M2 | KG | 2 | 2.18 | 2.21 | 2.23 | MATE | MDIV
1334 | CHAPA ACO GROSSA PRETA 5/8"( 15,88MM) 124,492KG/M2 | KG | 2 | 2.18 | 2.21 | 2.23 | MATE | MDIV
1335 | CHAPA ACO GROSSA PRETA 7/8"(22,23MM) 174,288KG/M2 | KG | 2 | 2.18 | 2.21 | 2.23 | MATE | MDIV
1336 | CHAPA ACO GROSSA PRETA 1"(25,40MM) 199,87KG/M2 | M2 | 2 | 441.9 | 447.97 | 452.83 | MATE | MDIV
1337 | CHAPA ACO P/PISOS LTP XADREZ 1/4" - (TP PERMETAL) | KG | 2 | 3.04 | 3.08 | 3.12 | MATE | MDIV
1338 | CHAPA LAMINADO MELAMINICO LISO BRILHANTE E = 1,3MM (1,25X3,0 | M2 | 1 | 12.47 | 13.74 | 25.97 | MATE | MDIV
1339 | COLA FORMICA A BASE DE RESINAS SINTETICAS | KG | 2 | 6.21 | 6.84 | 12.93 | MATE | MDIV
1340 | CHAPA LAMINADO MELAMINICO LISO FOSCO E = 1,3MM (1,25X3,08M) | M2 | 2 | 14.66 | 16.15 | 30.53 | MATE | MDIV
1341 | CHAPA LAMINADO MELAMINICO TEXTURIZADO E = 1,3MM (1,25X3,08M) | M2 | 2 | 15.78 | 17.39 | 32.87 | MATE | MDIV
1342 | CHAPA MADEIRA COMPENSADA PLASTIFICADA 2,2 X 1,1M X 15MM P/ F | UN | 2 | 52.87 | 52.87 | 52.87 | MATE | MDIV
1344 | CHAPA MADEIRA COMPENSADA PLASTIFICADA 2,2 X 1,1M X 6MM P/ FO | UN | 2 | 28.84 | 28.84 | 28.84 | MATE | MDIV
1345 | CHAPA MADEIRA COMPENSADA PLASTIFICADA 2,2 X 1,1M X 18MM P/ F | M2 | 2 | 24.49 | 24.49 | 24.49 | MATE | MDIV
1346 | CHAPA MADEIRA COMPENSADA PLASTIFICADA 2,2 X 1,1M X 10MM P/ F | M2 | 2 | 15.65 | 15.65 | 15.65 | MATE | MDIV
1347 | CHAPA DE MADEIRA COMPENSADA PLASTIFICADA E=12MM DE 1,10 X 2 | M2 | 1 | 18.18 | 18.18 | 18.18 | MATE | MDIV
1349 | CHAPA MADEIRA COMPENSADA PLASTIFICADA 2,2 X 1,1M X 21MM P/ F | UN | 2 | 63.76 | 63.76 | 63.76 | MATE | MDIV
1350 | CHAPA DE MADEIRA COMPENSADA RESINADA E=10MM DE 1,10 X 2,20 M | UN | 1 | 27 | 29.4 | 36.8 | MATE | MDIV
1351 | CHAPA MADEIRA COMPENSADA RESINADA 2,2 X 1,1M X 6MM P/ FORMA | UN | 2 | 19.19 | 20.9 | 26.16 | MATE | MDIV
1355 | CHAPA MADEIRA COMPENSADA RESINADA 2,2 X 1,1M X 14MM P/ FORMA | M2 | 2 | 16.62 | 18.1 | 22.65 | MATE | MDIV
1357 | CHAPA MADEIRA COMPENSADA RESINADA 2,2 X 1,1M (12MM) P/ FORMA | UN | 2 | 33.09 | 36.03 | 45.1 | MATE | MDIV
1358 | CHAPA MADEIRA COMPENSADA RESINADA 2,2 X 1,1M X 17MM P/ FORMA | M2 | 2 | 19.29 | 21.01 | 26.3 | MATE | MDIV
1359 | CHAPA MADEIRA COMPENSADA RESINADA 2,2 X 1,1M X 20MM P/ FORMA | UN | 2 | 56.3 | 61.3 | 76.73 | MATE | MDIV
1360 | CHAPA MADEIRA COMPENSADA NAVAL (C/ COLA FENOLICA) 2,2 X 1,6M | M2 | 2 | 12.88 | 15.07 | 16.09 | MATE | MDIV
1361 | CHAPA MADEIRA COMPENSADA CEDRO/CEDRINHO, SUMAUMA, VIROLA BRA | UN | 2 | 33.38 | 40.74 | 51.21 | MATE | MDIV
1362 | CHAPA MADEIRA COMPENSADA CEDRO/CEDRINHO, SUMAUMA, VIROLA BRA | M2 | 2 | 14.32 | 17.48 | 21.97 | MATE | MDIV
1363 | CHAPA DE MADEIRA COMPENSADA E = 6MM, DE 1,60 X 2,20 M PARA A | M2 | 1 | 8.52 | 10.4 | 13.07 | MATE | MDIV
1364 | CHAPA MADEIRA COMPENSADA CEDRO/CEDRINHO, SUMAUMA, VIROLA BRA | M2 | 2 | 9.86 | 12.04 | 15.13 | MATE | MDIV
1367 | CHUVEIRO ELÉTRICO TERMOPLÁSTICO COM ACABAMENTO CROMADO, 127/ | UN | 1 | 115 | 129.95 | 131.3 | MATE | MDIV
1368 | CHUVEIRO ELETRICO COMUM PLASTICO TP DUCHA 110/220V | UN | 2 | 21.39 | 24.17 | 24.42 | MATE | MDIV
1369 | CHUVEIRO ELETRICO EM METAL CROMADO C/ ARTICULACAO 110/220V | UN | 2 | 132.46 | 149.68 | 151.23 | MATE | MDIV
1370 | DUCHA HIGIÊNICA COM MANGUEIRA PLÁSTICA E REGISTRO 1/2" - LI | UN | 2 | 44.12 | 49.86 | 50.38 | MATE | MDIV
1371 | CIMENTO CRISTALIZANTE TP K11 HEY'DI VIAPOL (SEM EMULSAO ADES | KG | 1 | 0.97 | 1.74 | 1.83 | MATE | MDIV
1372 | EMULSAO ADESIVA A BASE DE ACRILICO TP KZ HEYDI OU EQUIV | KG | 2 | 5.6 | 10.05 | 10.57 | MATE | MDIV
1373 | SELADOR MINERAL BASE SILICATOS P/ TRATAM. ESPECIAL (SISTEMA | 6K | G 2 | 16.42 | 29.46 | 30.98 | MATE | MDIV
1374 | PO 1 P/ TRATAM ESPECIAL (SIST IMPERM) CIMENTO ESPECIAL PEGA | KG | 2 | 1.62 | 2.9 | 3.05 | MATE | MDIV
1375 | PO 2 P/ TRATAM ESPECIAL (SIST IMPERM) CIMENTO ESPECIAL PEGA | KG | 2 | 3.92 | 7.03 | 7.4 | MATE | MDIV
1376 | MEMBRANA ASFALT MODIFICADA K 80 HEY'DI P/ OBTER MEMBRANA FLE | KG | 2 | 2.13 | 3.82 | 4.02 | MATE | MDIV
1379 | CIMENTO PORTLAND COMUM CP I- 32 | KG | 2 | 0.45 | 0.47 | 0.49 | MATE | MDIV
1380 | CIMENTO BRANCO | KG | 2 | 1.52 | 1.58 | 1.62 | MATE | MDIV
1381 | ARGAMASSA OU CIMENTO COLANTE EM PO PARA FIXACAO DE PECAS CER | KG | 2 | 0.26 | 0.32 | 0.33 | MATE | MDIV
1382 | CIMENTO PORTLAND POZOLANICO CP IV- 32 | 50 | KG 2 | 22.8 | 23.81 | 24.43 | MATE | MDIV
1383 | CONJUNTO PARA REBAIXAMENTO DE LENÇOL FREÁTICO: BOMBA ELÉTRIC | H | 1 | 2.7 | 2.7 | 2.7 | EQHP | EQLC
1402 | COLAR TOMADA PVC DE 32 MM X 1/2” COM TRAVAS SAÍDA ROSCA PARA | UN | 1 | 10.03 | 10.03 | 10.03 | MATE | MHIS
1404 | COLAR TOMADA PVC C/ TRAVAS SAIDA ROSCAVEL C/ BUCHA DE LATAO | UN | 2 | 33.29 | 33.29 | 33.29 | MATE | MHIS
1406 | COLAR TOMADA PVC C/ TRAVAS SAIDA ROSCAVEL C/ BUCHA DE LATAO | UN | 2 | 25.27 | 25.27 | 25.27 | MATE | MHIS
1407 | COLAR TOMADA PVC C/ TRAVAS SAIDA ROSCAVEL C/ BUCHA DE LATAO | UN | 2 | 31.49 | 31.49 | 31.49 | MATE | MHIS
1410 | COLAR TOMADA PVC C/ TRAVAS SAIDA ROSCAVEL C/ BUCHA DE LATAO | UN | 2 | 33.29 | 33.29 | 33.29 | MATE | MHIS
1411 | COLAR TOMADA PVC C/ TRAVAS SAIDA ROSCAVEL C/ BUCHA DE LATAO | UN | 2 | 37.91 | 37.91 | 37.91 | MATE | MHIS
1412 | COLAR TOMADA PVC C/ TRAVAS SAIDA ROSCA DE 85 MM X 1/2" P/ LI | UN | 2 | 18.25 | 18.25 | 18.25 | MATE | MHIS
1413 | COLAR TOMADA PVC C/ TRAVAS SAIDA ROSCA DE 75 MM X 1/2" P/ LI | UN | 2 | 20.16 | 20.16 | 20.16 | MATE | MHIS
1414 | COLAR TOMADA PVC C/ TRAVAS SAIDA ROSCA DE 60 MM X 3/4" P/ LI | UN | 2 | 13.33 | 13.33 | 13.33 | MATE | MHIS
1415 | COLAR TOMADA PVC C/ TRAVAS SAIDA ROSCA DE 60 MM X 1/2" P/ LI | UN | 2 | 13.13 | 13.13 | 13.13 | MATE | MHIS
1416 | COLAR TOMADA PVC C/ TRAVAS SAIDA ROSCA DE 85 MM X 3/4" P/ LI | UN | 2 | 18.45 | 18.45 | 18.45 | MATE | MHIS
1417 | COLAR TOMADA PVC C/ TRAVAS SAIDA ROSCA DE 75 MM X 3/4" P/ LI | UN | 2 | 20.16 | 20.16 | 20.16 | MATE | MHIS
1418 | COLAR TOMADA PVC C/ TRAVAS SAIDA ROSCAVEL C/ BUCHA DE LATAO | UN | 2 | 31.49 | 31.49 | 31.49 | MATE | MHIS
1419 | COLAR TOMADA PVC C/ TRAVAS SAIDA ROSCA DE 50 MM X 1/2" P/ LI | UN | 2 | 11.73 | 11.73 | 11.73 | MATE | MHIS
1420 | COLAR TOMADA PVC C/ TRAVAS SAIDA ROSCA DE 40 MM X 3/4" P/ LI | UN | 2 | 10.83 | 10.83 | 10.83 | MATE | MHIS
1421 | COLAR TOMADA PVC C/ TRAVAS SAIDA ROSCA DE 40 MM X 1/2" P/ LI | UN | 2 | 10.63 | 10.63 | 10.63 | MATE | MHIS
1423 | COLAR TOMADA PVC C/ TRAVAS SAIDA ROSCA DE 32 MM X 3/4" P/ LI | UN | 2 | 10.13 | 10.13 | 10.13 | MATE | MHIS
1427 | COLAR TOMADA PVC C/ TRAVAS SAIDA ROSCA DE 110 MM X 3/4" LIGA | UN | 2 | 23.16 | 23.16 | 23.16 | MATE | MHIS
1435 | COLAR TOMADA PVC C/ TRAVAS SAIDA ROSCAVEL C/ BUCHA DE LATAO | UN | 2 | 25.27 | 25.27 | 25.27 | MATE | MHIS
1436 | COLAR TOMADA PVC C/ TRAVAS SAIDA ROSCA DE 110 MM X 1/2" P/ L | UN | 2 | 22.96 | 22.96 | 22.96 | MATE | MHIS
1439 | COLAR TOMADA PVC C/ TRAVAS SAIDA ROSCA DE 50 MM X 3/4" P/ LI | UN | 2 | 11.83 | 11.83 | 11.83 | MATE | MHIS
1442 | COMPACTADOR SOLOS C/ PLACA VIBRATORIA DE 46 X 51CM DYNAPAC C | UN | 2 | 11647.4 | 11647.4 | 11647.4 | EQHP | EQAQ
1443 | COMPACTADOR SOLOS C/ PLACA VIBRATÓRIA 135 A 156KG C/ MOTOR D | H | 1 | 2.25 | 2.48 | 2.7 | EQHP | EQLC
1444 | COMPACTADOR SOLOS C/ PLACA VIBRATÓRIA MOTOR DIESEL/GASOLINA | H | 2 | 2.4 | 2.65 | 2.88 | EQHP | EQLC
1445 | COMPACTADOR SOLOS TIPO SAPO C/ MOTOR DIESEL/GASOLINA *3HP* N | H | 2 | 2.7 | 2.97 | 3.24 | EQHP | EQLC
1448 | COMPACTADOR SOLOS PNEUMÁTICO TIPO SAPO ATE 35KG TIPO CLOZIRO | H | 2 | 2.7 | 2.97 | 3.24 | EQHP | EQLC
1449 | COMPACTADOR SOLOS C/ PLACA VIBRATÓRIA MOTOR DIESEL/GASOLINA | H | 2 | 2.02 | 2.23 | 2.43 | EQHP | EQLC
1453 | COMPACTADOR SOLOS C/ PLACA VIBRATÓRIA MOTOR DIESEL/GASOLINA | H | 2 | 2.7 | 2.97 | 3.24 | EQHP | EQLC
1507 | COMPRESSOR DE AR - REBOCAVEL - ATLAS COPCO XA-90 MWD - DESCA | UN | 1 | 63300 | 63300 | 63300 | EQHP | EQAQ
1508 | COMPRESSOR DE AR DIESEL REBOCAVEL 160PCM | H | 2 | 9.74 | 10.49 | 11.24 | EQHP | EQLC
1509 | COMPRESSOR DE AR REBOCÁVEL COM MOTOR DIESEL, 250 PCM - (LOCA | H | 1 | 11.7 | 12.6 | 13.5 | EQHP | EQLC
1511 | COMPRESSOR DE AR DIESEL REBOCAVEL 125 A 134PCM | H | 2 | 9.01 | 9.71 | 10.4 | EQHP | EQLC
1512 | COMPRESSOR DE AR DIESEL REBOCAVEL 250 A 275PCM | H | 2 | 11.7 | 12.6 | 13.5 | EQHP | EQLC
1513 | COMPRESSOR DE AR DIESEL REBOCAVEL 160 A 170PCM C/ 1 MARTELET | H | 2 | 12.18 | 13.12 | 14.06 | EQHP | EQLC
1514 | COMPRESSOR DE AR DIESEL REBOCAVEL 365PCM | H | 2 | 15.84 | 17.06 | 18.28 | EQHP | EQLC
1515 | COMPRESSOR DE AR DIESEL REBOCAVEL 600PCM | H | 2 | 24.86 | 26.77 | 28.68 | EQHP | EQLC
1518 | CONCRETO BETUMINOSO USINADO A QUENTE (CBUQ) - FAIXA C COM C | T | 1 | 165.03 | 197.52 | 230 | MATE | MDIV
1520 | CONCRETO BETUMINOSO USINADO A QUENTE (CBUQ) CAP 50/70 - D | M3 | 2 | 376.81 | 451 | 525.16 | MATE | MDIV
1521 | CONCRETO USINADO BOMBEADO FCK = 13,5 MPA | M3 | 2 | 218.33 | 231.16 | 237.83 | MATE | MDIV
1522 | CONCRETO USINADO BOMBEADO FCK = 11,0 MPA | M3 | 2 | 214.61 | 227.22 | 233.78 | MATE | MDIV
1523 | CONCRETO USINADO BOMBEADO FCK = 15,0MPA | M3 | 1 | 229.5 | 242.99 | 250 | MATE | MDIV
1524 | CONCRETO USINADO BOMBEADO FCK = 20,0 MPA | M3 | 2 | 241.9 | 256.12 | 263.51 | MATE | MDIV
1525 | CONCRETO USINADO BOMBEADO FCK = 30,0 MPA | M3 | 2 | 284.2 | 300.91 | 309.59 | MATE | MDIV
1526 | CONCRETO USINADO BOMBEADO FCK = 33,0 MPA | M3 | 2 | 295 | 312.34 | 321.35 | MATE | MDIV
1527 | CONCRETO USINADO BOMBEADO FCK = 25,0 MPA | M3 | 2 | 260.51 | 275.82 | 283.78 | MATE | MDIV
1528 | CONCRETO USINADO BOMBEADO FCK = 18,0 MPA | M3 | 2 | 238.8 | 252.84 | 260.13 | MATE | MDIV
1535 | TERMINAL A PRESSAO DE BRONZE P/ CABO A BARRA, CABO 1,5 A 10M | UN | 2 | 1.83 | 2.13 | 2.41 | MATE | MELE
1536 | TERMINAL A PRESSAO DE BRONZE P/ CABO A BARRA, CABO 10 A 16MM | UN | 2 | 2.29 | 2.67 | 3.02 | MATE | MELE
1537 | TERMINAL A PRESSAO DE BRONZE P/ CABO A BARRA, CABO 25 A 35MM | UN | 2 | 3.06 | 3.56 | 4.03 | MATE | MELE
1538 | TERMINAL A PRESSAO DE BRONZE P/ CABO A BARRA, CABO 50 A 70MM | UN | 2 | 3.98 | 4.63 | 5.24 | MATE | MELE
1539 | CONECTOR PARAFUSO FENDIDO P/ CABO 16MM2 | UN | 2 | 2.2 | 2.56 | 2.9 | MATE | MELE
1540 | TERMINAL A PRESSAO DE BRONZE P/ CABO A BARRA, CABO 70 A 95MM | UN | 2 | 5.51 | 6.41 | 7.25 | MATE | MELE
1541 | TERMINAL A PRESSAO DE BRONZE P/ CABO A BARRA, CABO 120 A 185 | UN | 2 | 7.35 | 8.55 | 9.67 | MATE | MELE
1542 | TERMINAL A PRESSAO DE BRONZE P/ CABO A BARRA, CABOS 4 A 10MM | UN | 2 | 2.29 | 2.67 | 3.02 | MATE | MELE
1543 | TERMINAL A PRESSAO DE BRONZE P/ CABO A BARRA, CABO 16 A 25MM | UN | 2 | 2.45 | 2.85 | 3.22 | MATE | MELE
1545 | TERMINAL A PRESSAO DE BRONZE P/ CABO A BARRA, CABOS 50 A 70M | UN | 2 | 9.28 | 10.8 | 12.21 | MATE | MELE
1546 | TERMINAL A PRESSAO DE BRONZE P/ CABO A BARRA, CABOS 95 A 120 | UN | 2 | 20.59 | 23.95 | 27.09 | MATE | MELE
1547 | TERMINAL A PRESSAO DE BRONZE P/ CABO A BARRA, CABOS 150 A 18 | UN | 2 | 43.51 | 50.61 | 57.25 | MATE | MELE
1550 | CONECTOR PARAFUSO FENDIDO P/ CABO 25MM2 | UN | 2 | 2.94 | 3.42 | 3.87 | MATE | MELE
1553 | TERMINAL A PRESSAO DE BRONZE P/ CABO A BARRA, CABO/BARRA P/ | UN | 2 | 54.48 | 63.37 | 71.69 | MATE | MELE
1554 | TERMINAL A PRESSAO DE BRONZE P/ CABO A BARRA, CABO/BARRA P/ | UN | 2 | 77.25 | 89.86 | 101.65 | MATE | MELE
1562 | CONECTOR PARAFUSO FENDIDO C/ SEPARADOR DE CABOS BIMETALICOS | UN | 2 | 6.43 | 7.48 | 8.46 | MATE | MELE
1563 | CONECTOR PARAFUSO FENDIDO C/ SEPARADOR DE CABOS BIMETALICOS | UN | 2 | 8.27 | 9.62 | 10.88 | MATE | MELE
1564 | GRAMPO PARALELO BIMETALICO P/ CABO 6 A 50MM2 C/ 2 PARAF | UN | 2 | 3.3 | 3.84 | 4.35 | MATE | MELE
1565 | CONECTOR PARAFUSO FENDIDO DE COBRE P/ CABO 16MM2 | UN | 2 | 3.21 | 3.74 | 4.23 | MATE | MELE
1567 | GRAMPO PARALELO BIMETALICO P/ CABO 6MM2 C/ 1 PARAF | UN | 2 | 5.17 | 6.02 | 6.81 | MATE | MELE
1568 | GRAMPO PARALELO BIMETALICO P/ CABO 10MM2 C/ 1 PARAF | UN | 2 | 7.04 | 8.19 | 9.27 | MATE | MELE
1570 | TERMINAL A COMPRESSAO EM COBRE ESTANHADO P/ CABO 2,5MM2 | UN | 2 | 0.39 | 0.46 | 0.52 | MATE | MELE
1571 | TERMINAL A COMPRESSAO EM COBRE ESTANHADO P/ CABO 4MM2 | UN | 2 | 0.61 | 0.71 | 0.8 | MATE | MELE
1573 | TERMINAL A COMPRESSAO EM COBRE ESTANHADO P/ CABO 6MM2 | UN | 2 | 0.88 | 1.03 | 1.16 | MATE | MELE
1574 | TERMINAL A COMPRESSAO EM COBRE ESTANHADO P/ CABO 10MM2 | UN | 2 | 0.76 | 0.89 | 1 | MATE | MELE
1575 | TERMINAL A COMPRESSAO EM COBRE ESTANHADO P/ CABO 16MM2 | UN | 2 | 0.95 | 1.1 | 1.25 | MATE | MELE
1576 | TERMINAL A COMPRESSAO EM COBRE ESTANHADO P/ CABO 25MM2 | UN | 2 | 0.91 | 1.06 | 1.2 | MATE | MELE
1577 | TERMINAL A COMPRESSAO EM COBRE ESTANHADO P/ CABO 35MM2 | UN | 2 | 1.07 | 1.24 | 1.41 | MATE | MELE
1578 | TERMINAL A COMPRESSAO EM COBRE ESTANHADO P/ CABO 50MM2 | UN | 2 | 1.65 | 1.92 | 2.17 | MATE | MELE
1579 | TERMINAL A COMPRESSAO EM COBRE ESTANHADO P/ CABO 70MM2 | UN | 2 | 1.71 | 1.99 | 2.25 | MATE | MELE
1580 | TERMINAL A COMPRESSAO EM COBRE ESTANHADO P/ CABO 95MM2 | UN | 2 | 2.45 | 2.85 | 3.22 | MATE | MELE
1581 | TERMINAL A COMPRESSAO EM COBRE ESTANHADO P/ CABO120MM2 | UN | 2 | 4.04 | 4.7 | 5.32 | MATE | MELE
1585 | TERMINAL A PRESSAO 1 CABO 16MM2 C/ 1 FURO DE FIXACAO | UN | 2 | 1.65 | 1.92 | 2.17 | MATE | MELE
1586 | TERMINAL A PRESSAO 1 CABO 25MM2 C/ 1 FURO DE FIXACAO | UN | 2 | 1.74 | 2.03 | 2.29 | MATE | MELE
1587 | TERMINAL A PRESSAO 1 CABO 35MM2 C/ 1 FURO DE FIXACAO | UN | 2 | 2.75 | 3.2 | 3.62 | MATE | MELE
1588 | TERMINAL A PRESSAO 1 CABO 50MM2 C/ 1 FURO DE FIXACAO | UN | 2 | 3.21 | 3.74 | 4.23 | MATE | MELE
1589 | TERMINAL A PRESSAO 1 CABO 70MM2 C/ 1 FURO DE FIXACAO | UN | 2 | 3.92 | 4.56 | 5.16 | MATE | MELE
1590 | TERMINAL A PRESSAO 1 CABO 95MM2 C/ 1 FURO DE FIXACAO | UN | 2 | 3.92 | 4.56 | 5.16 | MATE | MELE
1591 | TERMINAL A PRESSAO 1 CABO 120MM2 C/ 1 FURO DE FIXACAO | UN | 2 | 5.42 | 6.3 | 7.13 | MATE | MELE
1593 | TERMINAL A PRESSAO 1 CABO 185MM2 C/ 1 FURO DE FIXACAO | UN | 2 | 6.4 | 7.44 | 8.42 | MATE | MELE
1594 | TERMINAL A PRESSAO P/ CABO A BARRA, CABO 25-35MM2 C/ 2 FUROS | UN | 2 | 5.27 | 6.13 | 6.93 | MATE | MELE
1595 | CONECTOR DE ATERRAMENTO DE BRONZE P/ CABO 95MM2 A BARRA DE A | UN | 2 | 11.27 | 13.11 | 14.83 | MATE | MELE
1596 | CONECTOR PARAFUSO FENDIDO DE BRONZE P/ CABO 25MM2 | UN | 2 | 3.37 | 3.92 | 4.43 | MATE | MELE
1597 | CONECTOR PRENSA CABO DE ALUMINIO BITOLA 3/8" P/ CABO DN 9 - | UN | 2 | 2.85 | 3.31 | 3.75 | MATE | MELE
1598 | CONECTOR PRENSA CABO DE ALUMINIO BITOLA 1/2" P/ CABO DN 12,5 | UN | 2 | 3.58 | 4.17 | 4.71 | MATE | MELE
1599 | CONECTOR PRENSA CABO DE ALUMINIO BITOLA 3/4 " P/ CABO DN 17, | UN | 2 | 4.01 | 4.66 | 5.28 | MATE | MELE
1600 | CONECTOR PRENSA CABO DE ALUMINIO BITOLA 1" P/ CABO DN 22,5 - | UN | 2 | 5.17 | 6.02 | 6.81 | MATE | MELE
1601 | CONECTOR PRENSA CABO DE ALUMINIO BITOLA 1 1/4" P/ CABO DN 31 | UN | 2 | 15.16 | 17.64 | 19.95 | MATE | MELE
1602 | CONECTOR PRENSA CABO DE ALUMINIO BITOLA 1 1/2" P/ CABO DN 37 | UN | 2 | 17.1 | 19.89 | 22.5 | MATE | MELE
1603 | CONECTOR PRENSA CABO DE ALUMINIO BITOLA 2" P/ CABO DN 47,5 - | UN | 2 | 22.98 | 26.73 | 30.24 | MATE | MELE
1604 | PRENSA CABO DE CONEXAO GT-P22 P/ CABO COBRE OU SIMILAR | UN | 2 | 4.16 | 4.84 | 5.48 | MATE | MELE
1605 | TERMINAL A PRESSAO P/ CABO A BARRA, CABO 50-70MM2 C/ 2 FUROS | UN | 2 | 8.36 | 9.73 | 11 | MATE | MELE
1607 | CONJUNTO ARRUELAS DE VEDACAO 5/16" P/ TELHA FIBROCIMENTO (UM | CJ | 1 | 0.12 | 0.12 | 0.12 | MATE | MDIV
1610 | MASSA PRONTA P/ VEDACAO TP CARBOLASTICO CINZA DA OTTO BAUMGA | KG | 2 | 11.8 | 13.26 | 18.02 | MATE | MDIV
1611 | MASSA P/ VEDACAO DE TELHA DE AMIANTO | KG | 2 | 41.9 | 47.1 | 63.98 | MATE | MDIV
1612 | CONTATOR TRIPOLAR, CATEGORIA DE UTILIZAÇÃO AC-2 E AC-3, TENS | UN | 1 | 70.75 | 78.75 | 91.45 | MATE | MELE
1613 | CONTATOR TRIPOLAR DE POTENCIA 112A (500V) CATEGORIA AC-2 E A | UN | 2 | 887.59 | 987.95 | 1147.28 | MATE | MELE
1614 | CONTATOR TRIPOLAR DE POTENCIA 32A (500V) CATEGORIA AC-2 E AC | UN | 2 | 165.51 | 184.23 | 213.94 | MATE | MELE
1615 | CONTATOR TRIPOLAR DE POTENCIA 75A (500V) CATEGORIA AC-2 E AC | UN | 2 | 494.07 | 549.94 | 638.63 | MATE | MELE
1616 | CONTATOR TRIPOLAR DE POTENCIA 300A (500V) CATEGORIA AC-2 E A | UN | 2 | 4058.18 | 4517.05 | 5245.52 | MATE | MELE
1617 | CONTATOR TRIPOLAR DE POTENCIA 400A (500V) CATEGORIA AC-2 E A | UN | 2 | 5014.05 | 5581.01 | 6481.06 | MATE | MELE
1618 | CONTATOR TRIPOLAR DE POTENCIA 94A (500V) CATEGORIA AC-2 E AC | UN | 2 | 736.99 | 820.33 | 952.62 | MATE | MELE
1619 | CONTATOR TRIPOLAR DE POTENCIA 25A (500V) CATEGORIA AC-2 E AC | UN | 2 | 104.56 | 116.39 | 135.16 | MATE | MELE
1620 | CONTATOR TRIPOLAR DE POTENCIA 36A (500V) CATEGORIA AC-2 E AC | UN | 2 | 232.72 | 259.03 | 300.81 | MATE | MELE
1621 | CONTATOR TRIPOLAR DE POTENCIA 45A (500V) CATEGORIA AC-2 E AC | UN | 2 | 279.07 | 310.63 | 360.72 | MATE | MELE
1622 | CONTATOR TRIPOLAR DE POTENCIA 270A (500V) CATEGORIA AC-2 E A | UN | 2 | 4058.18 | 4517.05 | 5245.52 | MATE | MELE
1623 | CONTATOR TRIPOLAR DE POTENCIA 12A (500V) CATEGORIA AC-2 E AC | UN | 2 | 71.64 | 79.75 | 92.61 | MATE | MELE
1624 | CONTATOR TRIPOLAR DE POTENCIA 630A (500V) CATEGORIA AC-2 E A | UN | 2 | 9010.61 | 10029.48 | 11646.93 | MATE | MELE
1625 | CONTATOR TRIPOLAR DE POTENCIA 22A (500V) CATEGORIA AC-2 E AC | UN | 2 | 96.82 | 107.77 | 125.15 | MATE | MELE
1626 | CONTATOR TRIPOLAR DE POTENCIA 180A (500V) CATEGORIA AC-2 E A | UN | 2 | 1317.48 | 1466.45 | 1702.95 | MATE | MELE
1627 | CONTATOR TRIPOLAR DE POTENCIA 63A (500V) CATEGORIA AC-2 E AC | UN | 2 | 396.55 | 441.4 | 512.58 | MATE | MELE
1629 | CONTATOR TRIPOLAR DE POTENCIA 490A (500V) CATEGORIA AC-2 E A | UN | 2 | 7056.55 | 7854.46 | 9121.15 | MATE | MELE
1630 | CONTATOR P/ ACIONAMENTO DE CAPACITORES TIPO WEG CW247 | UN | 2 | 2261.51 | 2517.22 | 2923.18 | MATE | MELE
1631 | CAPACITOR TRIFASICO C/ DIELETRICO PLASTICO 220V-2,5KVA | UN | 2 | 123.17 | 137.1 | 159.21 | MATE | MELE
1633 | CAPACITOR TRIFASICO C/ DIELETRICO PLASTICO 220V-5KVA | UN | 2 | 131.57 | 146.45 | 170.07 | MATE | MELE
1634 | CORDEL DETONANTE NP10 | M | 2 | 2.35 | 2.35 | 2.35 | MATE | MDIV
1636 | CRIVO FOFO FLANGE PN-10 DN 80 | UN | 2 | 56.98 | 140.76 | 151.96 | MATE | MHIS
1637 | CRIVO FOFO FLANGE PN-10 DN 150 | UN | 2 | 117 | 289 | 312 | MATE | MHIS
1638 | CRIVO FOFO FLANGE PN-10 DN 200 | UN | 2 | 164.25 | 405.73 | 438.02 | MATE | MHIS
1639 | CRIVO FOFO FLANGE PN-10 DN 300 | UN | 2 | 294.56 | 727.61 | 785.5 | MATE | MHIS
1640 | CRIVO FOFO FLANGE PN-10 DN 350 | UN | 2 | 375.77 | 928.21 | 1002.07 | MATE | MHIS
1641 | CRIVO FOFO FLANGE PN-10 DN 450 | UN | 2 | 731.5 | 1806.9 | 1950.67 | MATE | MHIS
1642 | CRIVO FOFO FLANGE PN-10 DN 500 | UN | 2 | 865.34 | 2137.5 | 2307.57 | MATE | MHIS
1643 | CRIVO FOFO FLANGE PN-10 DN 600 | UN | 2 | 945.17 | 2334.7 | 2520.47 | MATE | MHIS
1644 | CRIVO FOFO FLANGE PN-10 DN 400 | UN | 2 | 406.51 | 1004.14 | 1084.04 | MATE | MHIS
1645 | CRIVO FOFO FLANGE PN-10 DN 250 | UN | 2 | 229.41 | 566.67 | 611.76 | MATE | MHIS
1646 | CRIVO FOFO FLANGE PN-10 DN 100 | UN | 1 | 78 | 192.67 | 208 | MATE | MHIS
1647 | CRUZETA FERRO GALV ROSCA REF 1/2" | UN | 2 | 3.12 | 7.15 | 7.82 | MATE | MHIS
1648 | CRUZETA FERRO GALV ROSCA REF 1" | UN | 2 | 6.01 | 13.74 | 15.03 | MATE | MHIS
1649 | CRUZETA FERRO GALV ROSCA REF 1 1/2" | UN | 2 | 10.17 | 23.26 | 25.44 | MATE | MHIS
1650 | CRUZETA FERRO GALV ROSCA REF 2" | UN | 2 | 14.06 | 32.13 | 35.15 | MATE | MHIS
1651 | CRUZETA FERRO GALV ROSCA REF 2 1/2" | UN | 2 | 22.16 | 50.67 | 55.42 | MATE | MHIS
1652 | CRUZETA FERRO GALV ROSCA REF 3" | UN | 2 | 31.1 | 71.09 | 77.76 | MATE | MHIS
1653 | CRUZETA FERRO GALV ROSCA REF 1 1/4" | UN | 2 | 8.44 | 19.31 | 21.12 | MATE | MHIS
1654 | CRUZETA FERRO GALV ROSCA REF 3/4" | UN | 2 | 3.99 | 9.12 | 9.98 | MATE | MHIS
1725 | CRUZETA PVC PBA EB 183 JE BBBB DN 50/DE 60MM | UN | 1 | 6.48 | 18.59 | 23.49 | MATE | MHIS
1727 | CRUZETA REDUCAO PVC PBA EB183 JE BBBB DN 75 X 50 /DE 85 X 60 | UN | 2 | 12.07 | 34.64 | 43.77 | MATE | MHIS
1743 | CUBA ACO INOXIDAVEL NUM 1 (46,5X30,0X11,5) CM | UN | 2 | 37.21 | 43.98 | 43.99 | MATE | MDIV
1744 | CUBA ACO INOXIDAVEL NUM 3 (40,0X34,0X11,5) CM | UN | 2 | 41.17 | 48.65 | 48.67 | MATE | MDIV
1745 | PIA ACO INOXIDAVEL 160 X 60CM C/1 CUBA | UN | 2 | 137.64 | 162.67 | 162.71 | MATE | MDIV
1746 | PIA ACO INOXIDAVEL 120 X 60CM C/1 CUBA | UN | 1 | 99 | 117 | 117.03 | MATE | MDIV
1747 | CUBA ACO INOXIDAVEL NUM 2 (56,0X33,0X11,5) CM | UN | 2 | 44.15 | 52.17 | 52.19 | MATE | MDIV
1748 | PIA ACO INOXIDAVEL 130 X 60CM C/1 CUBA | UN | 2 | 113.12 | 133.69 | 133.72 | MATE | MDIV
1749 | PIA ACO INOXIDAVEL 180 X 60CM C/1 CUBA | UN | 2 | 154.83 | 182.98 | 183.03 | MATE | MDIV
1750 | PIA ACO INOXIDAVEL 200 X 60CM C/2 CUBAS | UN | 2 | 200.11 | 236.49 | 236.55 | MATE | MDIV
1751 | CURVA CERAMICA 45G ESG PB DN 75 | UN | 2 | 4.58 | 5.75 | 6.37 | MATE | MHIS
1752 | CURVA CERAMICA 45G ESG PB DN 100 | UN | 2 | 4.85 | 6.09 | 6.75 | MATE | MHIS
1753 | CURVA CERAMICA 90G ESG PB DN 150 | UN | 2 | 10.45 | 13.14 | 14.55 | MATE | MHIS
1754 | CURVA CERAMICA 45G ESG PB DN 250 | UN | 2 | 27.27 | 34.27 | 37.94 | MATE | MHIS
1755 | CURVA CERAMICA 45G ESG PB DN 300 | UN | 2 | 44.25 | 55.61 | 61.57 | MATE | MHIS
1757 | CURVA CERAMICA 45G ESG PB DN 400 | UN | 2 | 183.27 | 230.32 | 255 | MATE | MHIS
1758 | CURVA CERAMICA 45G ESG PB DN 45G 0 | UN | 2 | 238.25 | 299.41 | 331.49 | MATE | MHIS
1761 | CURVA CERAMICA 90G ESG PB DN 100 | UN | 2 | 4.85 | 6.09 | 6.75 | MATE | MHIS
1762 | CURVA CERAMICA 90G ESG PB DN 200 | UN | 2 | 16.65 | 20.93 | 23.17 | MATE | MHIS
1763 | CURVA CERAMICA 90G ESG PB DN 250 | UN | 2 | 26.73 | 33.6 | 37.2 | MATE | MHIS
1765 | CURVA CERAMICA 90G ESG PB DN 450 | UN | 2 | 243.75 | 306.32 | 339.14 | MATE | MHIS
1768 | CURVA LONGA CERAMICA ESG PB DN 100 | UN | 2 | 4.76 | 5.98 | 6.62 | MATE | MHIS
1769 | CURVA LONGA CERAMICA ESG PB DN 150 | UN | 2 | 4.76 | 5.98 | 6.62 | MATE | MHIS
1770 | CURVA CERAMICA 90G ESG PB DN 400 | UN | 2 | 186.93 | 234.92 | 260.09 | MATE | MHIS
1771 | CURVA CERAMICA 90G ESG PB DN 300 | UN | 2 | 44.25 | 55.61 | 61.57 | MATE | MHIS
1772 | CURVA CERAMICA 90G ESG PB DN 75 | UN | 2 | 4.58 | 5.75 | 6.37 | MATE | MHIS
1773 | CURVA CERAMICA 45G ESG PB DN 200 | UN | 2 | 16.99 | 21.36 | 23.64 | MATE | MHIS
1774 | CURVA CERAMICA 45G ESG PB DN 150 | UN | 2 | 10.45 | 13.14 | 14.55 | MATE | MHIS
1775 | CURVA FERRO GALVANIZADO 45G ROSCA FEMEA REF. 1/2" | UN | 2 | 3.23 | 7.4 | 8.09 | MATE | MHIS
1776 | CURVA FERRO GALVANIZADO 45G ROSCA FEMEA REF. 1" | UN | 2 | 6.01 | 13.74 | 15.03 | MATE | MHIS
1777 | CURVA FERRO GALVANIZADO 45G ROSCA FEMEA REF. 1 1/2" | UN | 2 | 10.96 | 25.07 | 27.42 | MATE | MHIS
1778 | CURVA FERRO GALVANIZADO 45G ROSCA FEMEA REF. 2 1/2" | UN | 2 | 22.68 | 51.84 | 56.7 | MATE | MHIS
1779 | CURVA FERRO GALVANIZADO 45G ROSCA FEMEA REF. 3" | UN | 2 | 35.29 | 80.66 | 88.23 | MATE | MHIS
1780 | CURVA FERRO GALVANIZADO 45G ROSCA FEMEA REF. 4" | UN | 2 | 61 | 139.43 | 152.5 | MATE | MHIS
1781 | CURVA FERRO GALVANIZADO 45G ROSCA MACHO/FEMEA REF. 1" | UN | 2 | 5.7 | 13.05 | 14.27 | MATE | MHIS
1782 | CURVA FERRO GALVANIZADO 45G ROSCA MACHO/FEMEA REF. 1 1/4" | UN | 2 | 8.37 | 19.14 | 20.93 | MATE | MHIS
1783 | CURVA FERRO GALVANIZADO 45G ROSCA MACHO/FEMEA REF. 1 1/2" | UN | 2 | 9.41 | 21.5 | 23.52 | MATE | MHIS
1784 | CURVA FERRO GALVANIZADO 45G ROSCA MACHO/FEMEA REF. 2 1/2" | UN | 2 | 21.47 | 49.08 | 53.68 | MATE | MHIS
1786 | CURVA FERRO GALVANIZADO 90G ROSCA FEMEA REF. 1/2" | UN | 2 | 2.6 | 5.95 | 6.51 | MATE | MHIS
1787 | CURVA FERRO GALVANIZADO 90G ROSCA FEMEA REF. 1" | UN | 2 | 6.89 | 15.74 | 17.22 | MATE | MHIS
1788 | CURVA FERRO GALVANIZADO 90G ROSCA FEMEA REF. 1 1/4" | UN | 2 | 10.7 | 24.45 | 26.75 | MATE | MHIS
1789 | CURVA FERRO GALVANIZADO 90G ROSCA FEMEA REF. 1 1/2" | UN | 2 | 13 | 29.71 | 32.5 | MATE | MHIS
1790 | CURVA FERRO GALVANIZADO 90G ROSCA FEMEA REF. 2" | UN | 2 | 25.07 | 57.32 | 62.69 | MATE | MHIS
1791 | CURVA FERRO GALVANIZADO 90G ROSCA FEMEA REF. 2 1/2" | UN | 2 | 29.08 | 66.47 | 72.7 | MATE | MHIS
1792 | CURVA FERRO GALVANIZADO 90G ROSCA FEMEA REF. 3" | UN | 2 | 45.14 | 103.17 | 112.85 | MATE | MHIS
1793 | CURVA FERRO GALVANIZADO 90G ROSCA FEMEA REF. 4" | UN | 2 | 76.06 | 173.85 | 190.15 | MATE | MHIS
1794 | CURVA FERRO GALVANIZADO 90G ROSCA MACHO REF. 1/2" | UN | 2 | 2.25 | 5.14 | 5.63 | MATE | MHIS
1795 | CURVA FERRO GALVANIZADO 90G ROSCA MACHO REF. 3/4" | UN | 2 | 3.36 | 7.68 | 8.4 | MATE | MHIS
1796 | CURVA FERRO GALVANIZADO 90G ROSCA MACHO REF. 1 1/4" | UN | 2 | 10.03 | 22.92 | 25.07 | MATE | MHIS
1797 | CURVA FERRO GALVANIZADO 90G ROSCA MACHO REF. 1 1/2" | UN | 2 | 12.86 | 29.41 | 32.16 | MATE | MHIS
1798 | CURVA FERRO GALVANIZADO 90G ROSCA MACHO REF. 2" | UN | 2 | 20.14 | 46.05 | 50.36 | MATE | MHIS
1799 | CURVA FERRO GALVANIZADO 90G ROSCA MACHO REF. 3" | UN | 2 | 44.97 | 102.78 | 112.42 | MATE | MHIS
1800 | CURVA FERRO GALVANIZADO 90G ROSCA MACHO REF. 4" | UN | 2 | 75.51 | 172.6 | 188.78 | MATE | MHIS
1801 | CURVA FERRO GALVANIZADO 90G ROSCA MACHO REF. 5" | UN | 2 | 152.95 | 349.6 | 382.38 | MATE | MHIS
1802 | CURVA FERRO GALVANIZADO 90G ROSCA MACHO REF. 6" | UN | 2 | 161.93 | 370.14 | 404.84 | MATE | MHIS
1803 | CURVA FERRO GALVANIZADO 90G ROSCA MACHO/FEMEA REF. 1/2" | UN | 2 | 2.53 | 5.78 | 6.33 | MATE | MHIS
1804 | CURVA FERRO GALVANIZADO 90G ROSCA MACHO/FEMEA REF. 3/4" | UN | 2 | 3.61 | 8.26 | 9.03 | MATE | MHIS
1805 | CURVA FERRO GALVANIZADO 90G ROSCA MACHO/FEMEA REF. 1" | UN | 2 | 6.24 | 14.27 | 15.61 | MATE | MHIS
1806 | CURVA FERRO GALVANIZADO 90G ROSCA MACHO/FEMEA REF. 2" | UN | 2 | 19.52 | 44.63 | 48.81 | MATE | MHIS
1807 | CURVA FERRO GALVANIZADO 90G ROSCA MACHO/FEMEA REF. 3" | UN | 2 | 43.64 | 99.75 | 109.1 | MATE | MHIS
1808 | CURVA FERRO GALVANIZADO 90G ROSCA MACHO/FEMEA REF. 4" | UN | 2 | 68.85 | 157.38 | 172.13 | MATE | MHIS
1809 | CURVA FERRO GALVANIZADO 90G ROSCA MACHO/FEMEA REF. 1 1/2" | UN | 2 | 12.47 | 28.52 | 31.19 | MATE | MHIS
1810 | CURVA FERRO GALVANIZADO 45G ROSCA MACHO/FEMEA REF. 2" | UN | 2 | 15.05 | 34.42 | 37.64 | MATE | MHIS
1811 | CURVA FERRO GALVANIZADO 45G ROSCA MACHO/FEMEA REF. 3/4" | UN | 2 | 4.06 | 9.29 | 10.16 | MATE | MHIS
1812 | CURVA FERRO GALVANIZADO 45G ROSCA MACHO/FEMEA REF. 3" | UN | 2 | 29.2 | 66.75 | 73.01 | MATE | MHIS
1813 | CURVA FERRO GALVANIZADO 90G ROSCA FEMEA REF 3/4" | UN | 2 | 4.37 | 9.98 | 10.92 | MATE | MHIS
1814 | CURVA FERRO GALVANIZADO 90G ROSCA MACHO/FEMEA REF. 1 1/4" | UN | 2 | 10.82 | 24.73 | 27.05 | MATE | MHIS
1815 | CURVA FERRO GALVANIZADO 90G ROSCA MACHO REF 2 1/2" | UN | 2 | 36.41 | 83.22 | 91.03 | MATE | MHIS
1816 | CURVA FERRO GALVANIZADO 90G ROSCA MACHO REF 1" | UN | 2 | 6.72 | 15.36 | 16.8 | MATE | MHIS
1817 | CURVA FERRO GALVANIZADO 45G ROSCA MACHO/FEMEA REF. 1/2" | UN | 2 | 2.5 | 5.73 | 6.26 | MATE | MHIS
1818 | CURVA FERRO GALVANIZADO 45G ROSCA FEMEA REF. 2" | UN | 2 | 18.21 | 41.62 | 45.53 | MATE | MHIS
1819 | CURVA FERRO GALVANIZADO 45G ROSCA FEMEA REF. 1 1/4" | UN | 2 | 9.42 | 21.53 | 23.55 | MATE | MHIS
1820 | CURVA FERRO GALVANIZADO 45G ROSCA FEMEA REF. 3/4" | UN | 2 | 4.13 | 9.46 | 10.34 | MATE | MHIS
1821 | CURVA FERRO GALVANIZADO 90G ROSCA MACHO/FEMEA REF. 2 1/2" | UN | 2 | 31.83 | 72.76 | 79.58 | MATE | MHIS
1823 | CURVA PVC PBA NBR 10351 P/ REDE AGUA JE PB 22G DN 75 /DE 85M | UN | 1 | 14.71 | 48.07 | 70.01 | MATE | MHIS
1824 | CURVA PVC PBA NBR 10351 P/ REDE AGUA JE PB 90G DN 75 /DE 85M | UN | 2 | 19.66 | 64.25 | 93.57 | MATE | MHIS
1825 | CURVA PVC PBA NBR 10351 P/ REDE AGUA JE PB 45G DN 75 /DE 85M | UN | 2 | 16.63 | 54.36 | 79.17 | MATE | MHIS
1827 | CURVA PVC PBA NBR 10351 P/ REDE AGUA JE PB 45G DN 100 /DE 11 | UN | 2 | 30.07 | 98.26 | 143.12 | MATE | MHIS
1828 | CURVA PVC PBA NBR 10351 P/ REDE AGUA JE PB 90G DN 100 /DE 11 | UN | 2 | 30.09 | 98.33 | 143.21 | MATE | MHIS
1831 | CURVA PVC PBA NBR 10351 P/ REDE AGUA JE PB 45G DN 50 /DE 60M | UN | 2 | 5.75 | 18.82 | 27.41 | MATE | MHIS
1835 | CURVA PVC PBA NBR 10351 P/ REDE AGUA JE PB 22G DN 50 /DE 60M | UN | 2 | 5.34 | 17.45 | 25.42 | MATE | MHIS
1836 | CURVA PVC 45G NBR-10569 P/ REDE COLET ESG PB JE DN 200MM | UN | 2 | 51.65 | 168.78 | 245.82 | MATE | MHIS
1837 | CURVA PVC 45G NBR-10569 P/ REDE COLET ESG PB JE DN 250MM | UN | 2 | 98.31 | 321.29 | 467.93 | MATE | MHIS
1839 | CURVA PVC PBA NBR 10351 P/ REDE AGUA JE PB 22G DN 100 /DE 11 | UN | 2 | 27.28 | 89.17 | 129.87 | MATE | MHIS
1844 | CURVA PVC 45G NBR-10569 P/ REDE COLET ESG PB JE DN 150MM | UN | 2 | 28.06 | 91.72 | 133.58 | MATE | MHIS
1845 | CURVA PVC PBA NBR 10351 P/ REDE AGUA JE PB 90G DN 50 /DE 60M | UN | 2 | 4.69 | 15.35 | 22.36 | MATE | MHIS
1853 | CURVA PVC 90G NBR-10569 P/ REDE COLET ESG PB JE DN 250MM | UN | 2 | 110.5 | 361.12 | 525.95 | MATE | MHIS
1857 | CURVA PVC 45G NBR-10569 P/ REDE COLET ESG PB JE DN 125MM | UN | 2 | 15.48 | 50.61 | 73.71 | MATE | MHIS
1858 | CURVA PVC 45G NBR-10569 P/ REDE COLET ESG PB JE DN 100MM | UN | 2 | 7.1 | 23.2 | 33.8 | MATE | MHIS
1859 | CURVA PVC 90G NBR-10569 P/ REDE COLET ESG PB JE DN 400MM | UN | 2 | 462.04 | 1509.88 | 2199.01 | MATE | MHIS
1860 | CURVA PVC 45G NBR-10569 P/ REDE COLET ESG PB JE DN 300MM | UN | 2 | 193.62 | 632.73 | 921.52 | MATE | MHIS
1861 | CURVA PVC 45G NBR-10569 P/ REDE COLET ESG PB JE DN 350MM | UN | 2 | 256.26 | 837.44 | 1219.66 | MATE | MHIS
1862 | CURVA PVC 45G NBR-10569 P/ REDE COLET ESG PB JE DN 400MM | UN | 2 | 311.08 | 1016.59 | 1480.58 | MATE | MHIS
1863 | CURVA PVC 90G NBR-10569 P/ REDE COLET ESG PB JE DN 100MM | UN | 2 | 8.27 | 27.05 | 39.4 | MATE | MHIS
1864 | CURVA PVC 90G NBR-10569 P/ REDE COLET ESG PB JE DN 125MM | UN | 2 | 15.93 | 52.07 | 75.84 | MATE | MHIS
1865 | CURVA PVC 90G NBR-10569 P/ REDE COLET ESG PB JE DN 150MM | UN | 2 | 28.15 | 92 | 134 | MATE | MHIS
1866 | CURVA PVC 90G NBR-10569 P/ REDE COLET ESG PB JE DN 200MM | UN | 2 | 67.01 | 218.98 | 318.93 | MATE | MHIS
1867 | CURVA PVC 90G NBR-10569 P/ REDE COLET ESG PB JE DN 300MM | UN | 2 | 244.65 | 799.48 | 1164.37 | MATE | MHIS
1868 | CURVA PVC 90G NBR-10569 P/ REDE COLET ESG PB JE DN 350MM | UN | 2 | 353.04 | 1153.68 | 1680.24 | MATE | MHIS
1870 | CURVA PVC 90G P/ ELETRODUTO ROSCAVEL 1/2" | UN | 1 | 0.86 | 1.08 | 1.4 | MATE | MELE
1871 | CAIXA PVC OCTOGONAL 3" X 3" | UN | 2 | 3.03 | 3.81 | 4.94 | MATE | MELE
1872 | CAIXA PVC 4" X 2" P/ ELETRODUTO " | UN | 2 | 1.11 | 1.4 | 1.82 | MATE | MELE
1873 | CAIXA PVC 4" X 4" P/ ELETRODUTO " | UN | 2 | 1.77 | 2.23 | 2.89 | MATE | MELE
1874 | CURVA PVC 90G P/ ELETRODUTO ROSCAVEL 1 1/4" | UN | 2 | 3.15 | 3.96 | 5.13 | MATE | MELE
1875 | CURVA PVC 90G P/ ELETRODUTO ROSCAVEL 1 1/2" | UN | 2 | 3.55 | 4.46 | 5.78 | MATE | MELE
1876 | CURVA PVC 90G P/ ELETRODUTO ROSCAVEL 2" | UN | 2 | 5.33 | 6.69 | 8.68 | MATE | MELE
1877 | CURVA PVC 90G P/ ELETRODUTO ROSCAVEL 3" | UN | 2 | 15.25 | 19.15 | 24.82 | MATE | MELE
1878 | CURVA PVC 90G P/ ELETRODUTO ROSCAVEL 4" | UN | 2 | 29.09 | 36.53 | 47.36 | MATE | MELE
1879 | CURVA PVC 90G P/ ELETRODUTO ROSCAVEL 3/4" | UN | 2 | 1.49 | 1.87 | 2.42 | MATE | MELE
1880 | CURVA PVC 135G 1" P/ ELETRODUTO ROSCAVEL | UN | 2 | 2.69 | 3.38 | 4.38 | MATE | MELE
1881 | CURVA PVC 135G 1 1/2" P/ ELETRODUTO ROSCAVEL | UN | 2 | 6.07 | 7.63 | 9.89 | MATE | MELE
1882 | CURVA PVC 135G 2 1/2" P/ ELETRODUTO ROSCAVEL | UN | 2 | 9.17 | 11.52 | 14.93 | MATE | MELE
1883 | CURVA PVC 135G 4" P/ ELETRODUTO ROSCAVEL | UN | 2 | 23.19 | 29.12 | 37.75 | MATE | MELE
1884 | CURVA PVC 90G P/ ELETRODUTO ROSCAVEL 1" | UN | 2 | 2.29 | 2.88 | 3.73 | MATE | MELE
1885 | CURVA PVC 90G P/ ELETRODUTO ROSCAVEL 3/4" | UN | 2 | 1.37 | 1.72 | 2.24 | MATE | MELE
1886 | CURVA PVC 135G 1/2" P/ ELETRODUTO ROSCAVEL | UN | 2 | 2.2 | 2.77 | 3.59 | MATE | MELE
1887 | CURVA PVC 90G P/ ELETRODUTO ROSCAVEL 2 1/2" | UN | 2 | 13.04 | 16.38 | 21.23 | MATE | MELE
1888 | CURVA PVC 135G 3" P/ ELETRODUTO ROSCAVEL | UN | 2 | 21.7 | 27.25 | 35.32 | MATE | MELE
1889 | CURVA PVC 135G 2" P/ ELETRODUTO ROSCAVEL | UN | 2 | 8.02 | 10.07 | 13.06 | MATE | MELE
1890 | CURVA PVC 135G 1 1/4" P/ ELETRODUTO ROSCAVEL | UN | 2 | 5.3 | 6.66 | 8.63 | MATE | MELE
1891 | LUVA PVC ROSCAVEL P/ ELETRODUTO 3/4" | UN | 2 | 0.86 | 1.08 | 1.4 | MATE | MELE
1892 | LUVA PVC ROSCAVEL P/ ELETRODUTO 1" | UN | 2 | 1.08 | 1.36 | 1.77 | MATE | MELE
1893 | LUVA PVC ROSCAVEL P/ ELETRODUTO 1.1/2" | UN | 2 | 2.29 | 2.88 | 3.73 | MATE | MELE
1894 | LUVA PVC ROSCAVEL P/ ELETRODUTO 2'' | UN | 2 | 3.69 | 4.64 | 6.02 | MATE | MELE
1895 | LUVA PVC ROSCAVEL P/ ELETRODUTO 4'' | UN | 2 | 23.82 | 29.91 | 38.78 | MATE | MELE
1896 | LUVA PVC ROSCAVEL P/ ELETRODUTO 3'' | UN | 2 | 12.26 | 15.4 | 19.97 | MATE | MELE
1898 | LUVA PVC DE PRESSAO P/ ELETRODUTO TIGREFLEX 16 | UN | 2 | 0.48 | 0.61 | 0.79 | MATE | MELE
1899 | LUVA PVC DE PRESSAO P/ ELETRODUTO TIGREFLEX 25 | UN | 2 | 0.54 | 0.68 | 0.88 | MATE | MELE
1900 | LUVA PVC DE PRESSAO P/ ELETRODUTO TIGREFLEX 32 | UN | 2 | 0.86 | 1.08 | 1.4 | MATE | MELE
1901 | LUVA PVC ROSCAVEL P/ ELETRODUTO 1/2" | UN | 2 | 0.57 | 0.72 | 0.93 | MATE | MELE
1902 | LUVA PVC ROSCAVEL P/ ELETRODUTO 1.1/4" | UN | 2 | 1.83 | 2.3 | 2.98 | MATE | MELE
1904 | LUVA PVC DE PRESSAO P/ ELETRODUTO TIGREFLEX 20 | UN | 2 | 0.51 | 0.64 | 0.84 | MATE | MELE
1907 | LUVA PVC ROSCAVEL P/ ELETRODUTO 2.1/2" | UN | 2 | 10.06 | 12.63 | 16.38 | MATE | MELE
1922 | CURVA PVC SOLD 45G P/ AGUA FRIA PREDIAL 75 MM | UN | 1 | 10.8 | 12.5 | 22.64 | MATE | MHIS
1923 | CURVA PVC SOLD 45G P/ AGUA FRIA PREDIAL 32 MM | UN | 2 | 0.93 | 1.08 | 1.96 | MATE | MHIS
1924 | CURVA PVC SOLD 45G P/ AGUA FRIA PREDIAL 60 MM | UN | 2 | 5.98 | 6.92 | 12.55 | MATE | MHIS
1925 | CURVA PVC SOLD 90G P/ AGUA FRIA PREDIAL 60 MM | UN | 2 | 11.44 | 13.24 | 23.99 | MATE | MHIS
1926 | CURVA PVC SOLD 45G P/ AGUA FRIA PREDIAL 20 MM | UN | 2 | 0.29 | 0.33 | 0.61 | MATE | MHIS
1927 | CURVA PVC SOLD 45G P/ AGUA FRIA PREDIAL 25 MM | UN | 2 | 0.49 | 0.57 | 1.04 | MATE | MHIS
1929 | CURVA PVC SOLD 45G P/ AGUA FRIA PREDIAL 40 MM | UN | 2 | 1.76 | 2.03 | 3.69 | MATE | MHIS
1930 | CURVA PVC SOLD 45G P/ AGUA FRIA PREDIAL 50 MM | UN | 2 | 3.6 | 4.17 | 7.56 | MATE | MHIS
1932 | CURVA PVC 90G CURTA PVC P/ ESG PREDIAL DN 50MM | UN | 2 | 4.19 | 4.85 | 8.79 | MATE | MHIS
1933 | CURVA PVC 90G CURTA PVC P/ ESG PREDIAL DN 40 MM | UN | 2 | 1.49 | 1.73 | 3.13 | MATE | MHIS
1937 | CURVA PVC 90G C/ROSCA P/ AGUA FRIA PREDIAL 1/2" | UN | 2 | 1.02 | 1.18 | 2.15 | MATE | MHIS
1938 | CURVA PVC 90G C/ROSCA P/ AGUA FRIA PREDIAL 3/4" | UN | 2 | 1.4 | 1.63 | 2.95 | MATE | MHIS
1939 | CURVA PVC 90G C/ROSCA P/ AGUA FRIA PREDIAL 1" | UN | 2 | 2.58 | 2.98 | 5.41 | MATE | MHIS
1940 | CURVA PVC 90G C/ROSCA P/ AGUA FRIA PREDIAL 1 1/4" | UN | 2 | 5.18 | 6.17 | 7.35 | MATE | MHIS
1941 | CURVA PVC 90G C/ROSCA P/ AGUA FRIA PREDIAL 1 1/2" | UN | 2 | 7.14 | 8.49 | 10.13 | MATE | MHIS
1942 | CURVA PVC 90G C/ROSCA P/ AGUA FRIA PREDIAL 2" | UN | 2 | 13.35 | 15.88 | 18.94 | MATE | MHIS
1951 | CURVA PVC 90G CURTA PVC P/ ESG PREDIAL DN 75MM | UN | 2 | 7.68 | 8.89 | 16.11 | MATE | MHIS
1952 | CURVA PVC LEVE 90G C/ PONTA E BOLSA LISA DN 150MM | UN | 2 | 46.13 | 53.39 | 96.71 | MATE | MHIS
1953 | CURVA PVC SOLD 45G P/ AGUA FRIA PREDIAL 85 MM | UN | 2 | 17.19 | 19.9 | 36.05 | MATE | MHIS
1954 | CURVA PVC SOLD 45G P/ AGUA FRIA PREDIAL 110 MM | UN | 2 | 40.47 | 46.84 | 84.83 | MATE | MHIS
1955 | CURVA PVC SOLD 90G P/ AGUA FRIA PREDIAL 20 MM | UN | 2 | 0.76 | 0.88 | 1.59 | MATE | MHIS
1956 | CURVA PVC SOLD 90G P/ AGUA FRIA PREDIAL 25 MM | UN | 2 | 1.02 | 1.18 | 2.15 | MATE | MHIS
1957 | CURVA PVC SOLD 90G P/ AGUA FRIA PREDIAL 32 MM | UN | 2 | 2.23 | 2.58 | 4.67 | MATE | MHIS
1958 | CURVA PVC SOLD 90G P/ AGUA FRIA PREDIAL 40 MM | UN | 2 | 3.93 | 4.55 | 8.24 | MATE | MHIS
1959 | CURVA PVC SOLD 90G P/ AGUA FRIA PREDIAL 50 MM | UN | 2 | 4.84 | 5.6 | 10.15 | MATE | MHIS
1960 | CURVA PVC SOLD 90G P/ AGUA FRIA PREDIAL 75 MM | UN | 2 | 15.49 | 17.93 | 32.48 | MATE | MHIS
1961 | CURVA PVC SOLD 90G P/ AGUA FRIA PREDIAL 85 MM | UN | 2 | 22.56 | 26.12 | 47.31 | MATE | MHIS
1962 | CURVA PVC SOLD 90G P/ AGUA FRIA PREDIAL 110 MM | UN | 2 | 47.57 | 55.06 | 99.72 | MATE | MHIS
1964 | CURVA PVC 45 CURTA EB-608 PB DN 100 P/ESG PREDIAL | UN | 2 | 5.75 | 6.65 | 12.05 | MATE | MHIS
1965 | CURVA PVC LONGA 45G P/ ESG PREDIAL DN 100MM | UN | 2 | 15.84 | 18.34 | 33.22 | MATE | MHIS
1966 | CURVA PVC 90G CURTA PVC P/ ESG PREDIAL DN 100MM | UN | 2 | 8.15 | 9.44 | 17.1 | MATE | MHIS
1967 | CURVA PVC 90 LONGA EB-608 BB DN 40 P/ESG PREDIAL | UN | 2 | 1.84 | 2.13 | 3.86 | MATE | MHIS
1968 | CURVA PVC LONGA 90G P/ ESG PREDIAL DN 50MM | UN | 2 | 3.25 | 3.77 | 6.82 | MATE | MHIS
1969 | CURVA PVC LONGA 90G P/ ESG PREDIAL DN 75MM | UN | 2 | 9.65 | 11.17 | 20.24 | MATE | MHIS
1970 | CURVA PVC LONGA 90G P/ ESG PREDIAL DN 100MM | UN | 2 | 15.55 | 18 | 32.6 | MATE | MHIS
2350 | AUXILIAR DE ESCRITORIO | H | 2 | 2.78 | 4.09 | 7.17 | MOBR | MOBA
2354 | CADASTRISTA DE USUARIOS METROPOLITANO | H | 2 | 5.18 | 5.18 | 5.18 | MOBR | MOBA
2355 | DESENHISTA DETALHISTA | H | 1 | 3.19 | 5.93 | 8.76 | MOBR | MOBA
2357 | DESENHISTA COPISTA | H | 2 | 2.56 | 4.76 | 7.02 | MOBR | MOBA
2358 | DESENHISTA PROJETISTA | H | 2 | 4.48 | 8.32 | 12.29 | MOBR | MOBA
2359 | AUXILIAR DE DESENHISTA | H | 2 | 1.93 | 3.58 | 5.28 | MOBR | MOBA
2362 | DINAMITE 2" - 40% " | KG | 2 | 4.77 | 4.77 | 4.77 | MATE | MDIV
2363 | DINAMITE 1.1/2" - 40% " | KG | 2 | 4.51 | 4.51 | 4.51 | MATE | MDIV
2364 | DINAMITE 2" - 60% " | KG | 2 | 4.72 | 4.72 | 4.72 | MATE | MDIV
2365 | DINAMITE 1" - 60% " | KG | 1 | 5.2 | 5.2 | 5.2 | MATE | MDIV
2366 | DINAMITE GELATINOSA 1" - 40%" | KG | 2 | 4.95 | 4.95 | 4.95 | MATE | MDIV
2367 | DINAMITE 1" - 40% " | KG | 2 | 5.21 | 5.21 | 5.21 | MATE | MDIV
2368 | DISJUNTOR TRIPOLAR PEQ VOL OLEO P/ INST ABRIGADA, CLASSE TEN | UN | 1 | 9600 | 9600 | 9600 | MATE | MELE
2369 | DISJUNTOR TERMOMAGNETICO MONOPOLAR 15A | UN | 1 | 5.66 | 6.08 | 6.3 | MATE | MELE
2370 | DISJUNTOR TERMOMAGNETICO MONOPOLAR 30A | UN | 2 | 6.55 | 7.04 | 7.3 | MATE | MELE
2371 | DISJUNTOR TERMOMAGNETICO BIPOLAR 15A | UN | 2 | 32.97 | 35.42 | 36.7 | MATE | MELE
2372 | DISJUNTOR TERMOMAGNETICO TRIPOLAR 90A | UN | 2 | 53.07 | 57.01 | 59.07 | MATE | MELE
2373 | DISJUNTOR TERMOMAGNETICO TRIPOLAR 100A | UN | 2 | 54.61 | 58.66 | 60.78 | MATE | MELE
2374 | DISJUNTOR TERMOMAGNETICO TRIPOLAR 150A/600V, TIPO FXD/35KA S | UN | 2 | 265.82 | 285.55 | 295.88 | MATE | MELE
2376 | DISJUNTOR TERMOMAGNETICO TRIPOLAR 600A/600V, TIPO LXD/40KA S | UN | 2 | 1855.91 | 1993.63 | 2065.76 | MATE | MELE
2377 | DISJUNTOR TERMOMAGNETICO TRIPOLAR 200A/600V, TIPO FXD/35KA S | UN | 2 | 489.83 | 526.18 | 545.22 | MATE | MELE
2378 | DISJUNTOR TERMOMAGNETICO TRIPOLAR 300A/600V, TIPO JXD/40KA S | UN | 2 | 745.31 | 800.61 | 829.58 | MATE | MELE
2379 | DISJUNTOR TERMOMAGNETICO TRIPOLAR 400A/600V, TIPO JXD/40KA S | UN | 2 | 821.22 | 882.16 | 914.08 | MATE | MELE
2380 | DISJUNTOR TERMOMAGNETICO TRIPOLAR 40A | UN | 2 | 37.37 | 40.15 | 41.6 | MATE | MELE
2381 | DISJUNTOR TERMOMAGNETICO TRIPOLAR 70A | UN | 2 | 53.76 | 57.75 | 59.84 | MATE | MELE
2382 | DISJUNTOR TERMOMAGNETICO BIPOLAR 20A | UN | 2 | 32.85 | 35.29 | 36.56 | MATE | MELE
2383 | DISJUNTOR TERMOMAGNETICO BIPOLAR 40A | UN | 2 | 33.09 | 35.54 | 36.83 | MATE | MELE
2384 | DISJUNTOR TERMOMAGNETICO TRIPOLAR 30A | UN | 2 | 37.63 | 40.42 | 41.88 | MATE | MELE
2385 | DISJUNTOR TERMOMAGNETICO BIPOLAR 30A | UN | 2 | 33.09 | 35.54 | 36.83 | MATE | MELE
2386 | DISJUNTOR TERMOMAGNETICO MONOPOLAR 40A | UN | 2 | 8.25 | 8.87 | 9.19 | MATE | MELE
2387 | DISJUNTOR TERMOMAGNETICO TRIPOLAR 20A | UN | 2 | 37.33 | 40.1 | 41.55 | MATE | MELE
2388 | DISJUNTOR TERMOMAGNETICO BIPOLAR 50A | UN | 2 | 34.34 | 36.89 | 38.23 | MATE | MELE
2389 | DISJUNTOR TERMOMAGNETICO MONOPOLAR 20A | UN | 2 | 5.46 | 5.87 | 6.08 | MATE | MELE
2390 | DISJUNTOR TERMOMAGNETICO MONOPOLAR 10A | UN | 2 | 5.4 | 5.8 | 6.01 | MATE | MELE
2391 | DISJUNTOR TERMOMAGNETICO TRIPOLAR 125A | UN | 2 | 147.69 | 158.65 | 164.39 | MATE | MELE
2392 | DISJUNTOR TERMOMAGNETICO TRIPOLAR 50A | UN | 2 | 37.33 | 40.1 | 41.55 | MATE | MELE
2393 | DISJUNTOR TERMOMAGNETICO TRIPOLAR 250A/600V, TIPO FXD SIEMEN | UN | 2 | 639.89 | 687.37 | 712.24 | MATE | MELE
2394 | DISJUNTOR TERMOMAGNETICO TRIPOLAR 800A/600V, TIPO LMXD SIEME | UN | 2 | 2971.05 | 3191.51 | 3307 | MATE | MELE
2395 | CHAVE SECCIONADORA TRIPOLAR C/ PORTA FUSIVEIS NH, MANOBRA C/ | UN | 2 | 472.5 | 472.5 | 472.5 | MATE | MELE
2398 | CHAVE SECCIONADORA TRIPOLAR C/ PORTA FUSIVEIS NH, MANOBRA C/ | UN | 2 | 1035.27 | 1035.27 | 1035.27 | MATE | MELE
2399 | CHAVE SECCIONADORA TRIPOLAR C/ PORTA FUSIVEIS NH, MANOBRA C/ | UN | 2 | 1285.5 | 1285.5 | 1285.5 | MATE | MELE
2401 | DISTRIBUIDOR OU ESPALHADOR DE AGREGADO TIPO DOSADOR, C/ 4 | UN | 2 | 46368 | 52164 | 57960 | EQHP | EQAQ
2402 | ESPARGIDOR DE ASFALTO PRESSURIZADO, CIFALI MOD. HEM-2500 C/ | UN | 2 | 72000 | 81000 | 90000 | EQHP | EQAQ
2403 | DISTRIBUIDOR DE ASFALTO, CONSMAQ, MOD DA, A SER MONTADO SOB | UN | 2 | 169920 | 191160 | 212400 | EQHP | EQAQ
2404 | DIVISORIA CEGA (N1) - PAINEL MSO/COMEIA E=50MM - MONTANTE SI | M2 | 1 | 63 | 63 | 63 | STCR | SEPA
2405 | DIVISORIA (N2) PAINEL/VIDRO - PAINEL MSO/COMEIA E=35MM - MON | M2 | 2 | 79.61 | 79.61 | 79.61 | STCR | SEPA
2406 | DIVISORIA (N3) PAINEL/VIDRO/PAINEL MSO/COMEIA E=35MM - PERFI | M2 | 2 | 64.79 | 64.79 | 64.79 | STCR | SEPA
2407 | DIVISORIA CEGA (N1) - PAINEL MSO/COMEIA E=35MM - MONTANTE/RO | M2 | 2 | 64.79 | 64.79 | 64.79 | STCR | SEPA
2408 | DIVISORIA (N2) PAINEL/VIDRO - PAINEL MSO/COMEIA E=50MM - MON | M2 | 2 | 68.39 | 68.39 | 68.39 | STCR | SEPA
2409 | DIVISORIA (N3) PAINEL/VIDRO/PAINEL MSO/COMEIA E=50MM - MONTA | M2 | 2 | 79.91 | 79.91 | 79.91 | STCR | SEPA
2410 | DIVISORIA CEGA (N1) - PAINEL MSO/COMEIA E=35MM - MONTANTE/RO | M2 | 2 | 67.5 | 67.5 | 67.5 | STCR | SEPA
2411 | DIVISORIA (N3) PAINEL/VIDRO/PAINEL MSO/COMEIA E=35MM - PERFI | M2 | 2 | 66.59 | 66.59 | 66.59 | STCR | SEPA
2412 | DIVISORIA (N3) PAINEL/VIDRO/PAINEL MSO/COMEIA E=35MM - MONTA | M2 | 2 | 76.13 | 76.13 | 76.13 | STCR | SEPA
2413 | DIVISORIA (N2) PAINEL/VIDRO - PAINEL C/ MSO/COMEIA E=35MM - | M2 | 2 | 68.39 | 68.39 | 68.39 | STCR | SEPA
2414 | DIVISORIA (N2) PAINEL/VIDRO - PAINEL C/ MSO/COMEIA E=35MM - | M2 | 2 | 71.09 | 71.09 | 71.09 | STCR | SEPA
2415 | DIVISORIA CEGA (N1) - PAINEL MSO/COMEIA E=35MM - PERFIS SIMP | M2 | 2 | 57.6 | 57.6 | 57.6 | STCR | SEPA
2416 | DIVISORIA (N3) PAINEL/VIDRO/PAINEL MSO/COMEIA E=35MM - MONTA | M2 | 2 | 78.84 | 78.84 | 78.84 | STCR | SEPA
2417 | DIVISORIA CEGA (N1) - PAINEL MSO/COMEIA E=35MM - MONTANTE/RO | M2 | 2 | 72 | 72 | 72 | STCR | SEPA
2418 | DOBRADIÇA DE 3” X 2 1/2” EM LATÃO, COM ACABAMENTO CROMADO, | UN | 1 | 3.63 | 6.13 | 8.35 | MATE | MDIV
2419 | DOBRADICA LATAO CROMADO 3 X 3 1/2" SEM ANEIS | UN | 2 | 6.48 | 10.95 | 14.92 | MATE | MDIV
2420 | DOBRADICA FERRO CROMADO 3 X 3" SEM ANEIS | UN | 2 | 1.95 | 3.29 | 4.49 | MATE | MDIV
2421 | DOBRADICA FERRO CROMADO 4 X 3 1/2" COM ANEIS | UN | 2 | 4.31 | 7.29 | 9.93 | MATE | MDIV
2422 | DOBRADICA LATAO CROMADO 4 X 3 1/2" COM ANEIS | UN | 2 | 11.81 | 19.95 | 27.17 | MATE | MDIV
2424 | DOBRADICA LATAO POLIDO 3 1/2 X 3" COM ANEIS | UN | 2 | 6.5 | 10.99 | 14.97 | MATE | MDIV
2425 | DOBRADICA ACO ZINCADO 3 X 3" SEM ANEIS | UN | 2 | 1.97 | 3.33 | 4.54 | MATE | MDIV
2426 | DOBRADICA ACO ZINCADO 3 X 3 1/2" COM ANEIS | UN | 2 | 2.66 | 4.49 | 6.12 | MATE | MDIV
2427 | DOBRADICA LATAO CROMADO 3 X 3" SEM ANEIS | UN | 2 | 6.63 | 11.2 | 15.25 | MATE | MDIV
2429 | DOBRADICA LATAO LAMINADO 3 1/2 X 3" COM ANEIS | UN | 2 | 6.21 | 10.48 | 14.28 | MATE | MDIV
2431 | DOBRADICA LATAO CROMADO 2 X 1" SEM ANEIS | UN | 2 | 1.64 | 2.77 | 3.78 | MATE | MDIV
2432 | DOBRADICA FERRO CROMADO 3 X 3 1/2" COM ANEIS | UN | 2 | 2.51 | 4.25 | 5.79 | MATE | MDIV
2433 | DOBRADICA FERRO CROMADO 3 X 2 1/2" SEM ANEIS | UN | 2 | 1.54 | 2.6 | 3.54 | MATE | MDIV
2435 | DOBRADICA FERRO POLIDO OU GALV 3 X 2.1/2" E=1,5MM PINO SOLTO | UN | 2 | 1.18 | 1.99 | 2.72 | MATE | MDIV
2436 | ELETRICISTA OU OFICIAL ELETRICISTA | H | 1 | 3.38 | 4.05 | 5.06 | MOBR | MOBA
2437 | MONTADOR ELETROMECANICO | H | 2 | 4.57 | 5.48 | 6.85 | MOBR | MOBA
2438 | ELETROTECNICO | H | 2 | 8.06 | 9.66 | 12.07 | MOBR | MOBA
2439 | ELETRICISTA INDUSTRIAL | H | 2 | 5.44 | 6.52 | 8.15 | MOBR | MOBA
2440 | ELETRODUTO FERRO ESMALTADO LEVE ESP. PAREDE 0,75MM - 3/4" | M | 1 | 7.72 | 7.83 | 12.73 | MATE | MELE
2442 | ELETRODUTO 3" TIPO KANALEX OU EQUIV | M | 2 | 10.12 | 11.89 | 13.34 | MATE | MELE
2446 | ELETRODUTO 2" TIPO KANALEX OU EQUIV | M | 2 | 6.26 | 7.35 | 8.25 | MATE | MELE
2447 | ELETRODUTO FERRO ESMALTADO PESADO ESP. PAREDE 1,52MM - 2" | M | 2 | 23.21 | 23.54 | 38.28 | MATE | MELE
2448 | ELETRODUTO FERRO ESMALTADO LEVE ESP. PAREDE 0,75MM - 1" | M | 2 | 9.42 | 9.55 | 15.53 | MATE | MELE
2449 | ELETRODUTO FERRO ESMALTADO PESADO ESP. PAREDE 1,52MM - 1.1/2 | M | 2 | 17.37 | 17.61 | 28.64 | MATE | MELE
2450 | ELETRODUTO FERRO ESMALTADO PESADO ESP. PAREDE 2,25MM - 2.1/2 | M | 2 | 36.55 | 37.07 | 60.28 | MATE | MELE
2451 | ELETRODUTO FERRO ESMALTADO PESADO ESP. PAREDE 2,25MM - 4" | M | 2 | 63.38 | 64.28 | 104.51 | MATE | MELE
2452 | ELETRODUTO FERRO ESMALTADO PESADO ESP. PAREDE 2,25MM - 3" | M | 2 | 48.14 | 48.83 | 79.39 | MATE | MELE
2453 | ELETRODUTO FERRO ESMALTADO LEVE ESP. PAREDE 0,75MM -1/2" | M | 2 | 6.13 | 6.21 | 10.1 | MATE | MELE
2454 | ELETRODUTO FERRO ESMALTADO SEMI-PESADO ESP. PAREDE 1,20MM - | M | 2 | 15.66 | 15.89 | 25.83 | MATE | MELE
2455 | CURVA FERRO ESMALTADO P/ ELETRODUTO PESADO 90G 1/2" | UN | 2 | 3.4 | 3.45 | 5.61 | MATE | MELE
2456 | CURVA FERRO ESMALTADO P/ ELETRODUTO PESADO 90G 3/4" | UN | 2 | 3.06 | 3.1 | 5.05 | MATE | MELE
2457 | CURVA FERRO ESMALTADO P/ ELETRODUTO PESADO 90G 1.1/4" | UN | 2 | 10.89 | 11.05 | 17.97 | MATE | MELE
2458 | CURVA FERRO ESMALTADO P/ ELETRODUTO PESADO 90G 1.1/2" | UN | 2 | 14.03 | 14.23 | 23.14 | MATE | MELE
2459 | CURVA FERRO ESMALTADO P/ ELETRODUTO PESADO 90G 2" | UN | 2 | 20.74 | 21.03 | 34.2 | MATE | MELE
2460 | CURVA FERRO ESMALTADO P/ ELETRODUTO PESADO 90G 4" | UN | 2 | 107.05 | 108.58 | 176.53 | MATE | MELE
2461 | CURVA FERRO ESMALTADO P/ ELETRODUTO PESADO 135G 1/2" | UN | 2 | 4.08 | 4.14 | 6.74 | MATE | MELE
2462 | CURVA FERRO ESMALTADO P/ ELETRODUTO PESADO 135G 3/4" | UN | 2 | 4.42 | 4.49 | 7.3 | MATE | MELE
2463 | CURVA FERRO ESMALTADO P/ ELETRODUTO PESADO 135G 1.1/4" | UN | 2 | 13.18 | 13.36 | 21.73 | MATE | MELE
2464 | CURVA FERRO ESMALTADO P/ ELETRODUTO PESADO 135G 1.1/2" | UN | 2 | 15.39 | 15.61 | 25.38 | MATE | MELE
2465 | CURVA FERRO ESMALTADO P/ ELETRODUTO PESADO 135G 2.1/2" | UN | 2 | 67.88 | 68.85 | 111.94 | MATE | MELE
2466 | CURVA FERRO ESMALTADO P/ ELETRODUTO PESADO 135G 3" | UN | 2 | 101.98 | 103.43 | 168.16 | MATE | MELE
2467 | CURVA FERRO ESMALTADO P/ ELETRODUTO PESADO 135G 4" | UN | 2 | 185.63 | 188.28 | 306.11 | MATE | MELE
2468 | CURVA FERRO ESMALTADO P/ ELETRODUTO PESADO 135G 2" | UN | 2 | 25.03 | 25.39 | 41.28 | MATE | MELE
2469 | CURVA FERRO ESMALTADO P/ ELETRODUTO PESADO 135G 1" | UN | 2 | 7.86 | 7.98 | 12.97 | MATE | MELE
2470 | CURVA FERRO ESMALTADO P/ ELETRODUTO PESADO 90G 3" | UN | 2 | 58.41 | 59.24 | 96.32 | MATE | MELE
2471 | CURVA FERRO ESMALTADO P/ ELETRODUTO PESADO 90G 2.1/2" | UN | 2 | 44.72 | 45.36 | 73.74 | MATE | MELE
2472 | CURVA FERRO ESMALTADO P/ ELETRODUTO PESADO 90G 1" | UN | 2 | 4.59 | 4.66 | 7.58 | MATE | MELE
2473 | LUVA P/ ELETRODUTO ESMALTADO PESADO 1/2" | UN | 2 | 0.98 | 1 | 1.62 | MATE | MELE
2474 | LUVA P/ ELETRODUTO ESMALTADO PESADO 1" | UN | 2 | 1.8 | 1.83 | 2.97 | MATE | MELE
2475 | LUVA P/ ELETRODUTO ESMALTADO PESADO 1.1/4" | UN | 2 | 2.89 | 2.93 | 4.77 | MATE | MELE
2476 | LUVA P/ELETRODUTO ESMALTADO PESADO 1.1/2" | UN | 2 | 3.88 | 3.93 | 6.4 | MATE | MELE
2477 | LUVA P/ ELETRODUTO ESMALTADO PESADO 2" | UN | 2 | 5.92 | 6.01 | 9.77 | MATE | MELE
2478 | LUVA P/ ELETRODUTO ESMALTADO PESADO 2.1/2" | UN | 2 | 11.37 | 11.53 | 18.75 | MATE | MELE
2479 | LUVA P/ ELETRODUTO ESMALTADO PESADO 4" | UN | 2 | 13.11 | 13.3 | 21.62 | MATE | MELE
2480 | LUVA P/ ELETRODUTO ESMALTADO PESADO 3" | UN | 2 | 11.92 | 12.09 | 19.65 | MATE | MELE
2481 | LUVA P/ ELETRODUTO ESMALTADO PESADO 3/4" | UN | 2 | 1.19 | 1.2 | 1.96 | MATE | MELE
2483 | CONECTOR RETO 1" EM FERRO GALV OU ALUMINIO P/ ADAPTAR ENTRAD | UN | 2 | 1.82 | 1.83 | 1.89 | MATE | MELE
2484 | CONECTOR RETO 3" EM FERRO GALV OU ALUMINIO P/ ADAPTAR ENTRAD | UN | 2 | 15.29 | 15.42 | 15.88 | MATE | MELE
2485 | CONECTOR RETO 4" EM FERRO GALV OU ALUMINIO P/ ADAPTAR ENTRAD | UN | 2 | 37.18 | 37.49 | 38.6 | MATE | MELE
2487 | CONECTOR RETO 1/2" EM FERRO GALV OU ALUMINIO P/ ADAPTAR ENTR | UN | 2 | 1.41 | 1.42 | 1.47 | MATE | MELE
2488 | CONECTOR RETO 3/4" EM FERRO GALV OU ALUMINIO P/ ADAPTAR ENTR | UN | 2 | 1.55 | 1.57 | 1.61 | MATE | MELE
2489 | CONECTOR RETO 2" EM FERRO GALV OU ALUMINIO P/ ADAPTAR ENTRAD | UN | 2 | 5.46 | 5.51 | 5.67 | MATE | MELE
2498 | ELETRODUTO METALICO FLEXIVEL 1/2" C/ REVESTIMENTO PVC TIPO S | M | 2 | 7.07 | 11.82 | 13.67 | MATE | MELE
2500 | ELETRODUTO METALICO FLEXIVEL REV EXT PVC PRETO 60MM TIPO COP | M | 2 | 35.62 | 59.54 | 68.88 | MATE | MELE
2501 | ELETRODUTO METALICO FLEXIVEL REV EXT PVC PRETO 32MM TIPO COP | M | 2 | 13.04 | 21.8 | 25.22 | MATE | MELE
2502 | ELETRODUTO METALICO FLEXIVEL REV EXT PVC PRETO 40MM TIPO COP | M | 2 | 18.13 | 30.31 | 35.07 | MATE | MELE
2503 | ELETRODUTO METALICO FLEXIVEL REV EXT PVC PRETO 50MM TIPO COP | M | 2 | 24.72 | 41.33 | 47.81 | MATE | MELE
2504 | ELETRODUTO METALICO FLEXIVEL REV EXT PVC PRETO 25MM TIPO COP | M | 2 | 8.79 | 14.7 | 17.01 | MATE | MELE
2505 | ELETRODUTO METALICO FLEXIVEL REV EXT PVC PRETO 75MM TIPO COP | M | 2 | 46.14 | 77.14 | 89.23 | MATE | MELE
2509 | PLUG 3P + T 30A/440V REFERENCIA 56406, USO INDUSTRIAL TP PIA | UN | 2 | 25.49 | 33.42 | 38.12 | MATE | MELE
2510 | RELE FOTOELETRICO 1000W/220V | UN | 2 | 17.26 | 18.93 | 21.87 | MATE | MELE
2512 | BRACO P/ LUMINARIA PUBLICA 1 X 1,50M ROMAGNOLE OU EQUIV | UN | 2 | 10.46 | 11.48 | 13.26 | MATE | MELE
2515 | CONECTOR CURVO 90 GRAUS BITOLA 3/4" EM FERRO GALV OU ALUMINI | UN | 2 | 2.75 | 2.78 | 2.86 | MATE | MELE
2516 | CONECTOR CURVO 90 GRAUS BITOLA 1" EM FERRO GALV OU ALUMINIO | UN | 2 | 3.16 | 3.18 | 3.28 | MATE | MELE
2517 | CONECTOR CURVO 90 GRAUS BITOLA 1 1/2" EM FERRO GALV OU ALUMI | UN | 2 | 6.35 | 6.4 | 6.59 | MATE | MELE
2518 | CONECTOR CURVO 90 GRAUS BITOLA 2 1/2" EM FERRO GALV OU ALUMI | UN | 2 | 31.93 | 32.2 | 33.15 | MATE | MELE
2519 | CONECTOR CURVO 90 GRAUS BITOLA 3" EM FERRO GALV OU ALUMINIO | UN | 2 | 35.65 | 35.95 | 37.01 | MATE | MELE
2520 | CONECTOR CURVO 90 GRAUS BITOLA 4" EM FERRO GALV OU ALUMINIO | UN | 2 | 61.64 | 62.16 | 63.99 | MATE | MELE
2521 | CONECTOR CURVO 90 GRAUS BITOLA 2" EM FERRO GALV OU ALUMINIO | UN | 2 | 19.53 | 19.69 | 20.27 | MATE | MELE
2522 | CONECTOR CURVO 90 GRAUS BITOLA 1 1/4" EM FERRO GALV OU ALUMI | UN | 2 | 5.76 | 5.81 | 5.98 | MATE | MELE
2526 | CONECTOR RETO 1 1/4" EM FERRO GALV OU ALUMINIO P/ ADAPTAR EN | UN | 2 | 3.48 | 3.51 | 3.62 | MATE | MELE
2527 | CONECTOR RETO 1 1/2" EM FERRO GALV OU ALUMINIO P/ ADAPTAR EN | UN | 2 | 4.05 | 4.08 | 4.2 | MATE | MELE
2528 | CONECTOR RETO 2 1/2" EM FERRO GALV OU ALUMINIO P/ ADAPTAR EN | UN | 2 | 12.43 | 12.53 | 12.9 | MATE | MELE
2535 | BUCHA LIGA ALUMINIO P/ ELETRODUTO ROSCAVEL 3/4" | UN | 2 | 0.28 | 0.28 | 0.29 | MATE | MELE
2536 | BUCHA LIGA ALUMINIO P/ ELETRODUTO ROSCAVEL 1" | UN | 2 | 0.35 | 0.36 | 0.37 | MATE | MELE
2537 | BUCHA LIGA ALUMINIO P/ ELETRODUTO ROSCAVEL 1 1/4" | UN | 2 | 0.49 | 0.5 | 0.51 | MATE | MELE
2538 | BUCHA LIGA ALUMINIO P/ ELETRODUTO ROSCAVEL 1 1/2" | UN | 2 | 0.6 | 0.61 | 0.63 | MATE | MELE
2539 | BUCHA LIGA ALUMINIO P/ ELETRODUTO ROSCAVEL 3" | UN | 2 | 2.11 | 2.13 | 2.19 | MATE | MELE
2540 | BUCHA LIGA ALUMINIO P/ ELETRODUTO ROSCAVEL 4" | UN | 2 | 3.27 | 3.29 | 3.39 | MATE | MELE
2541 | BUCHA LIGA ALUMINIO P/ ELETRODUTO ROSCAVEL 2 1/2" | UN | 2 | 1.8 | 1.82 | 1.87 | MATE | MELE
2542 | BUCHA LIGA ALUMINIO P/ ELETRODUTO ROSCAVEL 2" | UN | 2 | 1.01 | 1.02 | 1.05 | MATE | MELE
2543 | BUCHA LIGA ALUMINIO P/ ELETRODUTO ROSCAVEL 1/2" | UN | 2 | 0.2 | 0.2 | 0.21 | MATE | MELE
2548 | CONECTOR CURVO 90 GRAUS BITOLA 1/2" EM FERRO GALV OU ALUMINI | UN | 2 | 2.22 | 2.24 | 2.31 | MATE | MELE
2555 | CAIXA DE PASSAGEM 3" X 3" SEXTAVADA EM FERRO GALV" | UN | 2 | 1.15 | 1.34 | 1.55 | MATE | MELE
2556 | CAIXA DE PASSAGEM 4" X 2" EM FERRO GALV" | UN | 2 | 0.69 | 0.8 | 0.93 | MATE | MELE
2557 | CAIXA DE PASSAGEM 4" X 4" EM FERRO GALV" | UN | 2 | 1.15 | 1.34 | 1.55 | MATE | MELE
2558 | CONDULETE TIPO "C" EM LIGA ALUMINIO P/ ELETRODUTO ROSCADO 1/ | UN | 1 | 4.72 | 4.76 | 4.9 | MATE | MELE
2559 | CONDULETE TIPO "C" EM LIGA ALUMINIO P/ ELETRODUTO ROSCADO 3/ | UN | 2 | 4.64 | 4.68 | 4.81 | MATE | MELE
2560 | CONDULETE TIPO "C" EM LIGA ALUMINIO P/ ELETRODUTO ROSCADO 1" | UN | 2 | 7.39 | 7.46 | 7.68 | MATE | MELE
2565 | CONDULETE TIPO "E" EM LIGA ALUMINIO P/ ELETRODUTO ROSCADO 3/ | UN | 2 | 4.33 | 4.36 | 4.49 | MATE | MELE
2566 | CONDULETE TIPO "E" EM LIGA ALUMINIO P/ ELETRODUTO ROSCADO 1 | UN | 2 | 11.99 | 12.09 | 12.45 | MATE | MELE
2567 | CONDULETE TIPO "E" EM LIGA ALUMINIO P/ ELETRODUTO ROSCADO 2" | UN | 2 | 23.52 | 23.72 | 24.41 | MATE | MELE
2568 | CONDULETE TIPO "E" EM LIGA ALUMINIO P/ ELETRODUTO ROSCADO 3" | UN | 2 | 50.81 | 51.24 | 52.75 | MATE | MELE
2569 | CONDULETE TIPO "LR" EM LIGA ALUMINIO P/ ELETRODUTO ROSCADO 1 | UN | 2 | 4.33 | 4.36 | 4.49 | MATE | MELE
2570 | CONDULETE TIPO "LR" EM LIGA ALUMINIO P/ ELETRODUTO ROSCADO 1 | UN | 2 | 7.24 | 7.3 | 7.51 | MATE | MELE
2571 | CONDULETE TIPO "LR" EM LIGA ALUMINIO P/ ELETRODUTO ROSCADO 2 | UN | 2 | 26.32 | 26.54 | 27.33 | MATE | MELE
2572 | CONDULETE TIPO "LR" EM LIGA ALUMINIO P/ ELETRODUTO ROSCADO 3 | UN | 2 | 50.78 | 51.21 | 52.71 | MATE | MELE
2573 | CONDULETE TIPO "T" EM LIGA ALUMINIO P/ ELETRODUTO ROSCADO 1/ | UN | 2 | 4.98 | 5.02 | 5.17 | MATE | MELE
2574 | CONDULETE TIPO "T" EM LIGA ALUMINIO P/ ELETRODUTO ROSCADO 3/ | UN | 2 | 5 | 5.04 | 5.19 | MATE | MELE
2575 | CONDULETE TIPO "T" EM LIGA ALUMINIO P/ ELETRODUTO ROSCADO 1 | UN | 2 | 13.94 | 14.06 | 14.47 | MATE | MELE
2576 | CONDULETE TIPO "T" EM LIGA ALUMINIO P/ ELETRODUTO ROSCADO 1 | UN | 2 | 20.01 | 20.18 | 20.78 | MATE | MELE
2577 | CONDULETE TIPO "T" EM LIGA ALUMINIO P/ ELETRODUTO ROSCADO 2" | UN | 2 | 28.11 | 28.35 | 29.18 | MATE | MELE
2578 | CONDULETE TIPO "T" EM LIGA ALUMINIO P/ ELETRODUTO ROSCADO 3" | UN | 2 | 55.67 | 56.14 | 57.79 | MATE | MELE
2579 | CONDULETE TIPO "X" EM LIGA ALUMINIO P/ ELETRODUTO ROSCADO 1/ | UN | 2 | 4.95 | 4.99 | 5.14 | MATE | MELE
2580 | CONDULETE TIPO "X" EM LIGA ALUMINIO P/ ELETRODUTO ROSCADO 3/ | UN | 2 | 5.29 | 5.34 | 5.49 | MATE | MELE
2581 | CONDULETE TIPO "X" EM LIGA ALUMINIO P/ ELETRODUTO ROSCADO 1" | UN | 2 | 9.29 | 9.37 | 9.65 | MATE | MELE
2582 | CONDULETE TIPO "X" EM LIGA ALUMINIO P/ ELETRODUTO ROSCADO 1 | UN | 2 | 20.25 | 20.42 | 21.02 | MATE | MELE
2583 | CONDULETE TIPO "X" EM LIGA ALUMINIO P/ ELETRODUTO ROSCADO 3" | UN | 2 | 54.36 | 54.82 | 56.43 | MATE | MELE
2584 | CONDULETE TIPO "X" EM LIGA ALUMINIO P/ ELETRODUTO ROSCADO 4" | UN | 2 | 110.39 | 111.33 | 114.6 | MATE | MELE
2585 | CONDULETE TIPO "T" EM LIGA ALUMINIO P/ ELETRODUTO ROSCADO 4" | UN | 2 | 101.51 | 102.37 | 105.39 | MATE | MELE
2586 | CONDULETE TIPO "T" EM LIGA ALUMINIO P/ ELETRODUTO ROSCADO 1" | UN | 2 | 8.53 | 8.6 | 8.86 | MATE | MELE
2587 | CONDULETE TIPO "LR" EM LIGA ALUMINIO P/ ELETRODUTO ROSCADO 1 | UN | 2 | 18.53 | 18.69 | 19.24 | MATE | MELE
2588 | CONDULETE TIPO "LR" EM LIGA ALUMINIO P/ ELETRODUTO ROSCADO 1 | UN | 2 | 12.39 | 12.5 | 12.87 | MATE | MELE
2589 | CONDULETE TIPO "E" EM LIGA ALUMINIO P/ ELETRODUTO ROSCADO 1 | UN | 2 | 17.29 | 17.43 | 17.95 | MATE | MELE
2590 | CONDULETE TIPO "E" EM LIGA ALUMINIO P/ ELETRODUTO ROSCADO 1" | UN | 2 | 7.18 | 7.24 | 7.45 | MATE | MELE
2591 | CONDULETE TIPO "E" EM LIGA ALUMINIO P/ ELETRODUTO ROSCADO 1/ | UN | 2 | 4 | 4.03 | 4.15 | MATE | MELE
2592 | CONDULETE TIPO "C" EM LIGA ALUMINIO P/ ELETRODUTO ROSCADO 4" | UN | 2 | 96.22 | 97.03 | 99.89 | MATE | MELE
2593 | CONDULETE TIPO "LR" EM LIGA ALUMINIO P/ ELETRODUTO ROSCADO 3 | UN | 2 | 4.67 | 4.71 | 4.85 | MATE | MELE
2594 | CONDULETE TIPO "E" EM LIGA ALUMINIO P/ ELETRODUTO ROSCADO 4" | UN | 2 | 91.81 | 92.59 | 95.31 | MATE | MELE
2595 | CONDULETE TIPO "LR" EM LIGA ALUMINIO P/ ELETRODUTO ROSCADO 4 | UN | 2 | 98.26 | 99.09 | 102.01 | MATE | MELE
2596 | CONDULETE TIPO "X" EM LIGA ALUMINIO P/ ELETRODUTO ROSCADO 2" | UN | 2 | 28.81 | 29.06 | 29.91 | MATE | MELE
2597 | CONDULETE TIPO "X" EM LIGA ALUMINIO P/ ELETRODUTO ROSCADO 1 | UN | 2 | 15.6 | 15.74 | 16.2 | MATE | MELE
2598 | KIT-EMENDA C2 5" P/ DUTOS TIPO KANAFLEX | UN | 2 | 35.73 | 41.97 | 47.07 | MATE | MELE
2599 | KIT-EMENDA C1 1 1/4" P/ DUTOS TIPO KANAFLEX | UN | 2 | 14.29 | 16.78 | 18.83 | MATE | MELE
2600 | KIT-EMENDA C1 2" P/ DUTOS TIPO KANAFLEX | UN | 2 | 17.79 | 20.9 | 23.44 | MATE | MELE
2601 | KIT-EMENDA C1 4" P/ DUTOS TIPO KANAFLEX | UN | 2 | 28.06 | 32.96 | 36.97 | MATE | MELE
2602 | KIT-EMENDA C1 6" P/ DUTOS TIPO KANAFLEX | UN | 2 | 41.69 | 48.97 | 54.93 | MATE | MELE
2603 | KIT-EMENDA C2 2" P/ DUTOS TIPO KANAFLEX | UN | 2 | 18.4 | 21.61 | 24.24 | MATE | MELE
2604 | KIT-EMENDA C2 4" P/ DUTOS TIPO KANAFLEX | UN | 2 | 30.65 | 36 | 40.38 | MATE | MELE
2605 | KIT-EMENDA C2 3" P/ DUTOS TIPO KANAFLEX | UN | 2 | 21.55 | 25.31 | 28.39 | MATE | MELE
2606 | KIT-EMENDA C1 5" P/ DUTOS TP KANAFLEX | UN | 2 | 34.49 | 40.51 | 45.44 | MATE | MELE
2607 | KIT-EMENDA C1 3" P/ DUTOS TIPO KANAFLEX | UN | 2 | 21.74 | 25.54 | 28.64 | MATE | MELE
2608 | KIT-EMENDA C2 6" P/ DUTOS TIPO KANAFLEX | UN | 2 | 38.85 | 45.63 | 51.18 | MATE | MELE
2609 | CURVA 45G FERRO GALV ELETROLITICO 3/4" P/ ELETRODUTO | UN | 2 | 1.95 | 3.26 | 3.77 | MATE | MELE
2611 | CURVA 45G FERRO GALV ELETROLITICO 1 1/2" P/ ELETRODUTO | UN | 2 | 8.17 | 13.66 | 15.81 | MATE | MELE
2612 | CURVA 45G FERRO GALV ELETROLITICO 2" P/ ELETRODUTO | UN | 2 | 12.93 | 21.61 | 25 | MATE | MELE
2613 | CURVA 45G FERRO GALV ELETROLITICO 2 1/2" P/ ELETRODUTO | UN | 2 | 26.82 | 44.83 | 51.86 | MATE | MELE
2614 | CURVA 45G FERRO GALV ELETROLITICO 3" P/ ELETRODUTO | UN | 2 | 41.14 | 68.76 | 79.55 | MATE | MELE
2615 | CURVA 45G FERRO GALV ELETROLITICO 4" PARA ELETRODUTO | UN | 2 | 67.45 | 112.75 | 130.43 | MATE | MELE
2616 | CURVA 90G FERRO GALV ELETROLITICO 1/2" P/ ELETRODUTO | UN | 2 | 1.66 | 2.79 | 3.22 | MATE | MELE
2617 | CURVA 90G FERRO GALV ELETROLITICO 1" P/ ELETRODUTO | UN | 2 | 2.65 | 4.44 | 5.14 | MATE | MELE
2618 | CURVA 90G FERRO GALV ELETROLITICO 1 1/4" P/ ELETRODUTO | UN | 2 | 5.6 | 9.36 | 10.83 | MATE | MELE
2619 | CURVA 90G FERRO GALV ELETROLITICO 2 1/2" P/ ELETRODUTO | UN | 2 | 26.82 | 44.83 | 51.86 | MATE | MELE
2620 | CURVA 90G FERRO GALV ELETROLITICO 3" P/ ELETRODUTO | UN | 2 | 41.14 | 68.76 | 79.55 | MATE | MELE
2621 | CURVA 90G FERRO GALV ELETROLITICO 4" P/ ELETRODUTO | UN | 2 | 67.39 | 112.65 | 130.32 | MATE | MELE
2622 | CURVA 135G FERRO GALV ELETROLITICO 1/2" P/ ELETRODUTO | UN | 2 | 2.15 | 3.59 | 4.15 | MATE | MELE
2623 | CURVA 135G FERRO GALV ELETROLITICO 3/4" P/ ELETRODUTO | UN | 2 | 2.37 | 3.97 | 4.59 | MATE | MELE
2624 | CURVA 135G FERRO GALV ELETROLITICO 1" P/ ELETRODUTO | UN | 2 | 4.15 | 6.95 | 8.04 | MATE | MELE
2625 | CURVA 135G FERRO GALV ELETROLITICO 1 1/4" P/ ELETRODUTO | UN | 2 | 8.77 | 14.66 | 16.96 | MATE | MELE
2626 | CURVA 135G FERRO GALV ELETROLITICO 1 1/2" P/ ELETRODUTO | UN | 2 | 14.43 | 24.12 | 27.9 | MATE | MELE
2627 | CURVA 135G FERRO GALV ELETROLITICO 2 1/2" P/ ELETRODUTO | UN | 2 | 37.74 | 63.09 | 72.98 | MATE | MELE
2628 | CURVA 135G FERRO GALV ELETROLITICO 4" P/ ELETRODUTO | UN | 2 | 109.58 | 183.17 | 211.9 | MATE | MELE
2629 | CURVA 135G FERRO GALV ELETROLITICO 3" P/ ELETRODUTO | UN | 2 | 22.29 | 37.26 | 43.11 | MATE | MELE
2630 | CURVA 135G FERRO GALV ELETROLITICO 2" P/ ELETRODUTO | UN | 2 | 53.22 | 88.96 | 102.91 | MATE | MELE
2631 | CURVA 90G FERRO GALV ELETROLITICO 2" P/ ELETRODUTO | UN | 2 | 12.93 | 21.61 | 25 | MATE | MELE
2632 | CURVA 90G FERRO GALV ELETROLITICO 1 1/2" P/ ELETRODUTO | UN | 2 | 8.17 | 13.66 | 15.81 | MATE | MELE
2633 | CURVA 90G FERRO GALV ELETROTILICO 3/4" P/ ELETRODUTO | UN | 2 | 1.95 | 3.26 | 3.77 | MATE | MELE
2634 | CURVA 45G FERRO GALV ELETROLITICO 1" P/ ELETRODUTO | UN | 2 | 2.65 | 4.44 | 5.14 | MATE | MELE
2635 | CURVA 45G FERRO GALV ELETROLITICO 1/2" P/ ELETRODUTO | UN | 2 | 1.66 | 2.79 | 3.22 | MATE | MELE
2636 | LUVA FERRO GALV ELETROLITICO 1/2" P/ ELETRODUTO | UN | 2 | 0.73 | 1.22 | 1.42 | MATE | MELE
2637 | LUVA FERRO GALV ELETROLITICO 3/4" P/ ELETRODUTO | UN | 2 | 0.73 | 1.22 | 1.42 | MATE | MELE
2638 | LUVA FERRO GALV ELETROLITICO 1" P/ ELETRODUTO | UN | 2 | 0.84 | 1.41 | 1.64 | MATE | MELE
2639 | LUVA FERRO GALV ELETROLITICO 1.1/4" P/ ELETRODUTO | UN | 2 | 1.38 | 2.31 | 2.68 | MATE | MELE
2640 | LUVA FERRO GALV ELETROLITICO 2.1/2" P/ ELETRODUTO | UN | 2 | 6.3 | 10.54 | 12.2 | MATE | MELE
2641 | LUVA FERRO GALV ELETROLITICO 4" P/ ELETRODUTO | UN | 2 | 18.1 | 30.26 | 35.01 | MATE | MELE
2642 | LUVA FERRO GALV ELETROLITICO 3" P/ ELETRODUTO | UN | 2 | 8 | 13.38 | 15.48 | MATE | MELE
2643 | LUVA FERRO GALV ELETROTILICO 2" P/ ELETRODUTO | UN | 2 | 2.88 | 4.82 | 5.58 | MATE | MELE
2644 | LUVA FERRO GALV ELETROLITICO 1.1/2" P/ ELETRODUTO | UN | 2 | 1.55 | 2.6 | 3 | MATE | MELE
2645 | NIPLE FERRO GALV P/ ELETRODUTO 1" | UN | 2 | 3.56 | 5.95 | 6.89 | MATE | MELE
2646 | NIPLE LONGO FERRO GALV P/ ELETRODUTO TAMANHO 150MM X DN 1" | UN | 2 | 5.65 | 9.45 | 10.94 | MATE | MELE
2662 | TAMPAO/TERMINAL 4" P/ DUTOS TP KANAFLEX | UN | 2 | 7.39 | 8.68 | 9.74 | MATE | MELE
2663 | TAMPAO/TERMINAL 5" P/ DUTOS TP KANAFLEX | UN | 2 | 11.14 | 13.09 | 14.68 | MATE | MELE
2664 | TAMPAO/TERMINAL 3" P/ DUTOS TP KANAFLEX | UN | 2 | 3.72 | 4.37 | 4.9 | MATE | MELE
2665 | TAMPAO/TERMINAL 6" P/ DUTOS TP KANAFLEX | UN | 2 | 13.65 | 16.04 | 17.99 | MATE | MELE
2666 | TAMPAO/TERMINAL 1 1/4" P/ DUTOS TP KANAFLEX | UN | 2 | 1.93 | 2.26 | 2.54 | MATE | MELE
2668 | TAMPAO/TERMINAL 2" P/ DUTOS TP KANAFLEX | UN | 2 | 2.67 | 3.14 | 3.52 | MATE | MELE
2669 | TERMINAL P/ ACABAMENTO NA PAREDE CAIXA KANAFLEX 3" | UN | 2 | 3.75 | 4.4 | 4.94 | MATE | MELE
2673 | ELETRODUTO DE PVC ROSCÁVEL, SEM LUVA, DE 12,5 MM (1/2") | M | 1 | 1.26 | 1.48 | 1.66 | MATE | MELE
2674 | ELETRODUTO PVC ROSCA S/LUVA 20MM - 3/4" | M | 2 | 1.71 | 2.02 | 2.26 | MATE | MELE
2675 | ELETRODUTO PVC SOLDAVEL NBR-6150 CL B - 50MM | M | 2 | 2.34 | 2.75 | 3.08 | MATE | MELE
2676 | ELETRODUTO PVC SOLDAVEL NBR-6150 CL B - 20MM | M | 2 | 0.9 | 1.05 | 1.18 | MATE | MELE
2678 | ELETRODUTO PVC SOLDAVEL NBR-6150 CL B - 25MM | M | 2 | 1.26 | 1.48 | 1.66 | MATE | MELE
2679 | ELETRODUTO PVC SOLDAVEL NBR-6150 CL B - 32MM | M | 2 | 1.83 | 2.16 | 2.42 | MATE | MELE
2680 | ELETRODUTO PVC ROSCA S/LUVA 40MM - 1 1/2" | M | 2 | 4.81 | 5.66 | 6.34 | MATE | MELE
2681 | ELETRODUTO PVC ROSCA S/LUVA 50MM - 2" | M | 2 | 6.19 | 7.28 | 8.16 | MATE | MELE
2682 | ELETRODUTO PVC ROSCA S/LUVA 60MM - 2 1/2" | M | 2 | 12.39 | 14.56 | 16.33 | MATE | MELE
2683 | ELETRODUTO PVC ROSCA S/LUVA 100MM - 4" | M | 2 | 23.88 | 28.05 | 31.46 | MATE | MELE
2684 | ELETRODUTO PVC ROSCA S/LUVA 32MM - 1 1/4" | M | 2 | 3.85 | 4.52 | 5.07 | MATE | MELE
2685 | ELETRODUTO PVC ROSCA S/LUVA 25MM - 1" | M | 2 | 2.6 | 3.05 | 3.42 | MATE | MELE
2686 | ELETRODUTO PVC ROSCA S/LUVA 75MM - 3" | M | 2 | 15.68 | 18.41 | 20.65 | MATE | MELE
2687 | ELETRODUTO PVC FLEXIVEL CORRUGADO 16MM TIPO TIGREFLEX OU EQU | M | 2 | 0.82 | 0.97 | 1.08 | MATE | MELE
2688 | ELETRODUTO PVC FLEXIVEL CORRUGADO 25MM TIPO TIGREFLEX OU EQU | M | 2 | 1.37 | 1.62 | 1.81 | MATE | MELE
2689 | ELETRODUTO PVC FLEXIVEL CORRUGADO 20MM TIPO TIGREFLEX OU EQU | M | 2 | 1.04 | 1.23 | 1.38 | MATE | MELE
2690 | ELETRODUTO PVC FLEXIVEL CORRUGADO 32MM TIPO TIGREFLEX OU EQU | M | 2 | 2.04 | 2.39 | 2.69 | MATE | MELE
2691 | EMULSAO ASFALTICA, TIPO NEOSIN A BASE DE AGUA P/ IMPERM | L | 1 | 4.86 | 5.57 | 7.88 | MATE | MDIV
2692 | DESMOLDANTE PARA FORMA DE MADEIRA | L | 2 | 7.22 | 8.33 | 9.82 | MATE | MDIV
2693 | FELTRO ASFALTICO | M2 | 2 | 6.22 | 7.13 | 10.09 | MATE | MDIV
2696 | ENCANADOR OU BOMBEIRO HIDRAULICO | H | 1 | 4.01 | 4.01 | 4.01 | MOBR | MOBA
2697 | OFICIAL DE AGUA OU DE ESGOTO | H | 2 | 5.25 | 5.25 | 5.25 | MOBR | MOBA
2698 | OFICIAL INSTALADOR HIDRAULICO | H | 2 | 4.27 | 4.27 | 4.27 | MOBR | MOBA
2699 | ASSENTADOR DE TUBOS | H | 2 | 4.38 | 4.38 | 4.38 | MOBR | MOBA
2700 | MONTADOR | H | 2 | 4.38 | 4.38 | 4.38 | MOBR | MOBA
2701 | MONTADOR (TUBO ACO/EQUIPAMENTOS) | H | 2 | 4.38 | 4.38 | 4.38 | MOBR | MOBA
2703 | MONTADOR INDUSTRIAL | H | 2 | 4.9 | 4.9 | 4.9 | MOBR | MOBA
2705 | ENERGIA ELETRICA ATE 2000 KWH INDUSTRIAL, SEM DEMANDA | KW | /H 2 | 0.34 | 0.34 | 0.34 | OUTR | ESPC
2706 | ENGENHEIRO OU ARQUITETO AUXILIAR/JUNIOR - DE OBRA | H | 1 | 18.27 | 21.06 | 23.5 | MOBR | MOBA
2707 | ENGENHEIRO OU ARQUITETO /PLENO - DE OBRA | H | 2 | 33.62 | 38.74 | 43.24 | MOBR | MOBA
2708 | ENGENHEIRO OU ARQUITETO CHEFE/SENIOR - DE OBRA | H | 2 | 57.25 | 65.96 | 73.62 | MOBR | MOBA
2709 | ENXADA EXTREITA DC-3 DUAS CARAS TAM 2240 X 230MM C/ CABO | UN | 1 | 15 | 16.2 | 18.8 | MATE | MDIV
2710 | PEDRA ESMERIL 6 X 3/4" | UN | 2 | 26.45 | 28.57 | 33.15 | MATE | MDIV
2711 | CARRO-DE-MAO CACAMBA METALICA E PNEU MACICO | UN | 2 | 88.06 | 95.11 | 110.37 | MATE | MDIV
2712 | ENXADAO ESTREITO C/ CABO | UN | 2 | 11.37 | 12.28 | 14.25 | MATE | MDIV
2713 | PICARETA PONTA E PONTA SEM CABO | UN | 2 | 23.8 | 25.71 | 29.84 | MATE | MDIV
2714 | FOICE SEM CABO | UN | 2 | 11.66 | 12.6 | 14.62 | MATE | MDIV
2715 | GARFO OU CADINHO CURVO, FORCADO, SEM CABO | UN | 2 | 9.84 | 10.62 | 12.33 | MATE | MDIV
2717 | VASSOURAO SIMPLES, SEM CABO, NYLON, 35-40CM P/ LIMPEZA DE PI | UN | 2 | 11.98 | 12.94 | 15.02 | MATE | MDIV
2719 | ESCAVADEIRA HIDRAULICA SOBRE ESTEIRA 99HP, PESO OPERACIONAL | H | 1 | 67.5 | 74.7 | 123.93 | EQHP | EQLC
2720 | ESCAVADEIRA DRAGA DE ARRASTE, CAP. 3/4 JC 140HP TIPO CNV BUC | H | 2 | 76.25 | 84.38 | 140 | EQHP | EQLC
2721 | ESCAVADEIRA HIDRAULICA SOBRE ESTEIRA 140HP CAP. 0,98M3 TIPO | H | 2 | 88.76 | 98.23 | 162.96 | EQHP | EQLC
2722 | ESCAVADEIRA DRAGA DE MANDIBULAS SOBRE ESTEIRA, 140HP CAP. 3/ | H | 2 | 76.25 | 84.38 | 140 | EQHP | EQLC
2723 | ESCAVADEIRA HIDRAULICA SOBRE ESTEIRA CASE MOD.CX130, POT.BRU | UN | 2 | 467501.7 | 467501.7 | 467501.7 | EQHP | EQAQ
2724 | ESCAVADEIRA HIDRAULICA SOBRE RODAS 98HP TIPO FIAT S- 90 OU E | H | 2 | 52.45 | 58.04 | 96.29 | EQHP | EQLC
2726 | ESCAVADEIRA HIDRAULICA SOBRE PNEUS 105HP CAP. 0,7M3 TIPO KOM | H | 2 | 68.58 | 75.9 | 125.93 | EQHP | EQLC
2727 | ESCAVADEIRA HIDRAULICA C/ CLAMSHEL SOBRE PNEUS (INCL MANUTEN | H | 2 | 76.65 | 84.83 | 140.74 | EQHP | EQLC
2728 | PECA DE MADEIRA ROLICA D = 10 CM P/ ESCORAMENTOS | M | 1 | 0.93 | 1.09 | 2.5 | MATE | MDIV
2729 | PECA DE MADEIRA ROLICA D = 3CM - H = 3,0M | UN | 2 | 2.04 | 2.39 | 5.5 | MATE | MDIV
2731 | PECA DE MADEIRA ROLICA (EUCALIPTO) D = 20CM | M | 2 | 4.63 | 5.42 | 12.45 | MATE | MDIV
2735 | PECA DE MADEIRA ROLICA (EUCALIPTO) D = 12CM | M | 2 | 2.79 | 3.27 | 7.5 | MATE | MDIV
2736 | PECA DE MADEIRA ROLICA D = 20CM | M | 2 | 4.65 | 5.45 | 12.5 | MATE | MDIV
2739 | PECA DE MADEIRA ROLICA D = 8CM | M | 2 | 0.85 | 1 | 2.3 | MATE | MDIV
2742 | PECA DE MADEIRA ROLICA D = 15CM P/ ESCORAMENTOS | M | 2 | 3.72 | 4.36 | 10 | MATE | MDIV
2743 | PECA DE MADEIRA ROLICA D = 15CM - H = 3,0M | UN | 2 | 18.6 | 21.8 | 50 | MATE | MDIV
2744 | PECA DE MADEIRA ROLICA D = 15CM - H = 4,0M | UN | 2 | 21.76 | 25.5 | 58.5 | MATE | MDIV
2745 | PECA DE MADEIRA ROLICA (EUCALIPTO) D = 10CM | M | 2 | 0.93 | 1.09 | 2.5 | MATE | MDIV
2747 | PECA DE MADEIRA ROLICA (EUCALIPTO) D = 18CM | M | 2 | 3.4 | 3.98 | 9.15 | MATE | MDIV
2748 | PECA DE MADEIRA ROLICA (EUCALIPTO) D = 19CM | M | 2 | 3.4 | 3.98 | 9.15 | MATE | MDIV
2750 | PECA DE MADEIRA ROLICA (EUCALIPTO) D = 17CM | M | 2 | 4.65 | 5.45 | 12.5 | MATE | MDIV
2751 | PECA DE MADEIRA ROLICA (EUCALIPTO) D = 15CM | M | 2 | 3.03 | 3.55 | 8.15 | MATE | MDIV
2757 | ESPALHADOR DE AGREGADOS REBOCAVEL TIPO DOSADOR C/ 4 PNEUS, T | H | 1 | 9 | 9 | 9 | EQHP | EQLC
2758 | DISTRIBUIDOR DE ASFALTO C/ TANQUE ISOLADO 6000 L C/ 2 MACARI | H | 1 | 84.5 | 84.5 | 84.5 | EQHP | EQLC
2759 | ESPOLETA SIMPLES | UN | 1 | 1.3 | 1.3 | 1.3 | MATE | MDIV
2760 | ESPOLETA DE MICRORETARDO C/ 5 M DE FIO | UN | 2 | 18.87 | 18.87 | 18.87 | MATE | MDIV
2761 | ESPOLETA ELETRICA - 2M | UN | 2 | 20.7 | 20.7 | 20.7 | MATE | MDIV
2762 | ESTOPIM SIMPLES | M | 2 | 2.16 | 2.16 | 2.16 | MATE | MDIV
2763 | ESTACA CONCRETO PRE-MOLDADO INCLUSIVE CRAVACAO E EMENDAS - 2 | M | 1 | 83 | 83 | 83 | MATE | MDIV
2764 | ESTACA CONCRETO ARMADO CENTRIFUGADO D = 42CM INCLUSIVE CRAVA | M | 2 | 261.29 | 261.29 | 261.29 | MATE | MDIV
2765 | ESTACA CONCRETO ARMADO CENTRIFUGADO D = 60CM INCLUSIVE CRAVA | M | 2 | 413.46 | 413.46 | 413.46 | MATE | MDIV
2766 | ESTACA CONCRETO ARMADO CENTRIFUGADO D = 28CM INCLUSIVE CRAVA | M | 2 | 112.51 | 112.51 | 112.51 | MATE | MDIV
2771 | ESTACA CONCRETO ARMADO CENTRIFUGADO D = 20CM INCLUSIVE CRAVA | M | 2 | 100.21 | 100.21 | 100.21 | MATE | MDIV
2772 | ESTACA CONCRETO ARMADO CENTRIFUGADO D = 33CM INCLUSIVE CRAVA | M | 2 | 175.37 | 175.37 | 175.37 | MATE | MDIV
2773 | ESTACA CONCRETO ARMADO CENTRIFUGADO D = 38CM INCLUSIVE CRAVA | M | 2 | 215.18 | 215.18 | 215.18 | MATE | MDIV
2774 | ESTACA CONCRETO PRE-MOLDADO INCLUSIVE CRAVACAO E EMENDAS 16 | M | 2 | 87.39 | 87.39 | 87.39 | MATE | MDIV
2775 | ESTACA CONCRETO PRE-MOLDADO INCLUSIVE CRAVACAO E EMENDAS 18 | M | 2 | 110.66 | 110.66 | 110.66 | MATE | MDIV
2776 | ESTACA CONCRETO PRE-MOLDADO INCLUSIVE CRAVACAO E EMENDAS 26 | M | 2 | 166.3 | 166.3 | 166.3 | MATE | MDIV
2777 | ESTACA CONCRETO PRE-MOLDADO INCLUSIVE CRAVACAO E EMENDAS 30 | M | 2 | 198.92 | 198.92 | 198.92 | MATE | MDIV
2778 | ESTACA CONCRETO PRE-MOLDADO INCLUSIVE CRAVACAO E EMENDAS 23 | M | 2 | 152.16 | 152.16 | 152.16 | MATE | MDIV
2780 | ESTACA CONCRETO TIPO 'FRANKI' D = 700MM - 220T | M | 2 | 445.74 | 445.74 | 445.74 | MATE | MDIV
2781 | ESTACA CONCRETO TIPO 'FRANKI' D = 600MM - 170T | M | 2 | 338.14 | 338.14 | 338.14 | MATE | MDIV
2782 | ESTACA CONCRETO TIPO 'FRANKI' D = 300MM - 40T | M | 2 | 122.96 | 122.96 | 122.96 | MATE | MDIV
2783 | ESTACA CONCRETO TIPO 'FRANKI' D = 350MM - 55T | M | 2 | 138.33 | 138.33 | 138.33 | MATE | MDIV
2784 | ESTACA CONCRETO TIPO 'FRANKI' D = 450MM - 95T | M | 2 | 245.92 | 245.92 | 245.92 | MATE | MDIV
2785 | ESTACA CONCRETO TIPO 'FRANKI' D = 520MM - 130T | M | 2 | 292.03 | 292.03 | 292.03 | MATE | MDIV
2786 | ESTACA CONCRETO TIPO 'FRANKI' D = 400MM - 75T | M | 2 | 159.85 | 159.85 | 159.85 | MATE | MDIV
2787 | PECA DE MADEIRA ROLICA D = 20CM P/ ESTACAS ACIMA 5,0M | M | 2 | 3.86 | 4.53 | 10.4 | MATE | MDIV
2788 | PECA DE MADEIRA ROLICA D = 25CM P/ ESTACAS | M | 2 | 9.3 | 10.9 | 25 | MATE | MDIV
2790 | PECA DE MADEIRA ROLICA (EUCALIPTO) D = 22CM | M | 2 | 6.17 | 7.23 | 16.6 | MATE | MDIV
2791 | PECA DE MADEIRA ROLICA (EUCALIPTO) D = 30CM | M | 2 | 9.3 | 10.9 | 25 | MATE | MDIV
2792 | PECA DE MADEIRA ROLICA D = 22CM P/ ESTACAS | M | 2 | 6.36 | 7.45 | 17.1 | MATE | MDIV
2794 | PECA DE MADEIRA ROLICA (EUCALIPTO) D = 25CM | M | 2 | 8.07 | 9.46 | 21.7 | MATE | MDIV
2801 | ESTACA "I" - 10" X 4 5/8" SIMPLES - 37.80KG, INCLUSIVE CRAVA | M | 2 | 183.62 | 183.62 | 183.62 | MATE | MDIV
2802 | ESTACA "I" - 10" X 4 5/8" DUPLO, INCLUSIVE CRAVACAO | M | 2 | 189.87 | 189.87 | 189.87 | MATE | MDIV
2803 | ESTACA 'H' - 6" X 6", INCLUSIVE CRAVACAO | M | 2 | 177.37 | 177.37 | 177.37 | MATE | MDIV
2804 | ESTACA "I" - 12" X 5 1/4" DUPLO, INCLUSIVE CRAVACAO | M | 2 | 214.87 | 214.87 | 214.87 | MATE | MDIV
2806 | ESTACA "I" - 12" X 5 1/4" SIMPLES, INCLUSIVE CRAVACAO | M | 2 | 189.87 | 189.87 | 189.87 | MATE | MDIV
3068 | EXTREMIDADE PVC PBA NBR 10351 BF DN 50/ DE 60MM | UN | 1 | 110.08 | 110.08 | 110.08 | MATE | MHIS
3072 | EXTREMIDADE PVC PBA NBR 10351 PF DN 50/ DE 60MM | UN | 2 | 93.15 | 93.15 | 93.15 | MATE | MHIS
3073 | EXTREMIDADE PVC PBA NBR 10351 BF DN 100/ DE 110MM | UN | 2 | 233.87 | 233.87 | 233.87 | MATE | MHIS
3074 | EXTREMIDADE PVC PBA NBR 10351 BF DN 75/ DE 85MM | UN | 2 | 186.22 | 186.22 | 186.22 | MATE | MHIS
3075 | EXTREMIDADE PVC PBA NBR 10351 PF DN 75/ DE 85MM | UN | 2 | 167.83 | 167.83 | 167.83 | MATE | MHIS
3076 | EXTREMIDADE PVC PBA NBR 10351 PF DN 100/ DE 110MM | UN | 2 | 209.74 | 209.74 | 209.74 | MATE | MHIS
3080 | FECHADURA EMBUTIR EXTERNA (C/ CILINDRO) COMPLETA - LINHA POP | CJ | 1 | 24.45 | 26.5 | 36.15 | MATE | MDIV
3081 | FECHADURA EMBUTIR EXTERNA (C/ CILINDRO) COMPLETA - ACAB PADR | CJ | 2 | 71.31 | 77.29 | 105.44 | MATE | MDIV
3082 | FECHADURA SOBREPOR FERRO PINTADO C/ MACANETA, CHAVE GRANDE T | CJ | 2 | 35.33 | 38.29 | 52.23 | MATE | MDIV
3083 | FECHADURA EMBUTIR EXTERNA C/ CILINDRO SEM ESPELHO E SEM MACA | UN | 2 | 56.23 | 60.95 | 83.14 | MATE | MDIV
3084 | FECHADURA BICO PAPAGAIO C/ CILINDRO P/ PORTA CORRER EXTERNA | CJ | 2 | 42.78 | 46.37 | 63.26 | MATE | MDIV
3089 | FECHADURA EMBUTIR EXTERNA (C/ CILINDRO) COMPLETA - ACAB SUPE | CJ | 2 | 135.08 | 146.41 | 199.72 | MATE | MDIV
3090 | FECHADURA EMBUTIR TP GORGES (CHAVE GRANDE) P/PORTA INTERNA, | CJ | 2 | 18.28 | 19.82 | 27.04 | MATE | MDIV
3092 | FECHADURA EMBUTIR TP GORGES (CHAVE GRANDE) P/PORTA INTERNA, | CJ | 2 | 92.51 | 100.26 | 136.78 | MATE | MDIV
3093 | FECHADURA EMBUTIR TP GORGES (CHAVE GRANDE) P/PORTA INTERNA, | CJ | 2 | 43.12 | 46.74 | 63.76 | MATE | MDIV
3096 | FECHO CONCHA C/ ALAVANCA P/ PORTA OU JANELA CORRER | CJ | 2 | 13.22 | 14.32 | 19.54 | MATE | MDIV
3097 | FECHADURA EMBUTIR P/ PORTA DE BANHEIRO, COMPLETA - LINHA POP | CJ | 2 | 18.69 | 20.25 | 27.63 | MATE | MDIV
3098 | FECHADURA EMBUTIR P/ PORTA DE BANHEIRO, COMPLETA - ACAB SUPE | CJ | 2 | 111.42 | 120.76 | 164.74 | MATE | MDIV
3099 | FECHADURA EMBUTIR P/ PORTA DE BANHEIRO, COMPLETA - ACAB PADR | CJ | 2 | 52.67 | 57.09 | 77.88 | MATE | MDIV
3100 | FECHADURA EMBUTIR P/ PORTA DE BANHEIRO, SEM MACANETA, SEM ES | CJ | 2 | 29.89 | 32.39 | 44.19 | MATE | MDIV
3103 | FECHADURA C/ CILINDRO LATAO CROMADO P/ PORTA VIDRO TP AROUCA | UN | 2 | 29.52 | 31.99 | 43.65 | MATE | MDIV
3104 | JOGO DE FERRAGENS CROMADAS P/ PORTA DE VIDRO TEMPERADO, UMA | CJ | 2 | 206.66 | 223.99 | 305.56 | MATE | MDIV
3105 | FECHO DE EMBUTIR (TP UNHA) C/ ALAVANCA LATAO CROMADO - 40CM | UN | 2 | 42.64 | 47.57 | 51.26 | MATE | MDIV
3106 | FECHO CHATO SOBREPOR FERRO ZINCADO/NIQUEL/GALV OU POLIDO - 6 | UN | 2 | 4.92 | 5.49 | 5.91 | MATE | MDIV
3107 | FERROLHO/FECHO/TARJETA ALUMINIO 3'' TIPO FERROLHO/FECHO/TARJ | UN | 2 | 6.2 | 6.91 | 7.45 | MATE | MDIV
3108 | FECHO DE EMBUTIR (TP UNHA) C/ ALAVANCA LATAO CROMADO - 22CM | UN | 2 | 34.79 | 38.82 | 41.83 | MATE | MDIV
3111 | FECHO DE EMBUTIR (TP UNHA) C/ ALAVANCA FERRO OU ACO CROMADO | UN | 2 | 16.19 | 18.07 | 19.47 | MATE | MDIV
3112 | CREMONA LATAO CROMADO OU POLIDO - COMPLETA C/ VARA H =1,20M | CJ | 2 | 28.93 | 32.28 | 34.78 | MATE | MDIV
3113 | CREMONA LATAO CROMADO OU POLIDO - COMPLETA C/ VARA H =1,50M | CJ | 2 | 32.52 | 36.28 | 39.1 | MATE | MDIV
3114 | CREMONA LATAO CROMADO 113 X 40 X 35MM (NAO INCL VARA FERRO) | UN | 2 | 22.33 | 24.92 | 26.85 | MATE | MDIV
3115 | VARA FERRO CROMADO P/ CREMONA H = 120CM | UN | 2 | 6.95 | 7.76 | 8.36 | MATE | MDIV
3116 | VARA FERRO CROMADO P/ CREMONA H = 150CM | UN | 2 | 8.15 | 9.09 | 9.8 | MATE | MDIV
3117 | VARA LATAO CROMADO P/ CREMONA H = 120CM | M | 2 | 14.01 | 15.63 | 16.84 | MATE | MDIV
3118 | FERROLHO/FECHO/TARJETA OU TRINCO PINO REDONDO 2" SOBREPOR FE | UN | 2 | 1.07 | 1.2 | 1.29 | MATE | MDIV
3119 | FERROLHO/FECHO/TARJETA OU TRINCO PINO REDONDO 2" SOBREPOR FE | UN | 2 | 1.11 | 1.24 | 1.33 | MATE | MDIV
3120 | FERROLHO/FECHO/TARJETA OU TRINCO PINO REDONDO 6" SOBREPOR FE | UN | 2 | 5.91 | 6.6 | 7.11 | MATE | MDIV
3121 | FERROLHO/FECHO/TARJETA OU TRINCO PINO REDONDO 5" SOBREPOR FE | UN | 2 | 5.38 | 6 | 6.47 | MATE | MDIV
3122 | FERROLHO/FECHO/TARJETA OU TRINCO PINO REDONDO 4" SOBREPOR FE | UN | 2 | 4.14 | 4.62 | 4.98 | MATE | MDIV
3123 | FERTILIZANTE NPK - 4: 14: 8 | KG | 1 | 1.02 | 1.3 | 1.38 | MATE | MAJD
3143 | FITA VEDA ROSCA EM ROLOS 18MMX25M | UN | 2 | 3.56 | 4.49 | 5.29 | MATE | MHIS
3146 | FITA VEDA ROSCA EM ROLOS 18MMX10M | UN | 1 | 1.55 | 1.95 | 2.3 | MATE | MHIS
3148 | FITA VEDA ROSCA EM ROLOS 18MMX50M | UN | 2 | 6.76 | 8.5 | 10.03 | MATE | MHIS
3251 | FLANGE PVC C/ ROSCA SEXTAVADO S/FUROS REF. 1/2" | UN | 1 | 1.86 | 3.81 | 5.76 | MATE | MHIS
3253 | FLANGE PVC C/ ROSCA SEXTAVADO S/FUROS REF. 4" | UN | 2 | 59.04 | 70.24 | 83.75 | MATE | MHIS
3254 | FLANGE PVC C/ ROSCA SEXTAVADO S/FUROS REF. 3" | UN | 2 | 41.46 | 49.32 | 58.81 | MATE | MHIS
3255 | FLANGE PVC C/ ROSCA SEXTAVADO S/FUROS REF. 3/4" | UN | 2 | 2.76 | 5.67 | 8.57 | MATE | MHIS
3256 | FLANGE PVC C/ ROSCA SEXTAVADO S/FUROS REF. 1" | UN | 2 | 3.72 | 7.62 | 11.52 | MATE | MHIS
3258 | FLANGE PVC C/ ROSCA SEXTAVADO S/FUROS REF. 1 1/4" | UN | 2 | 2.73 | 3.25 | 3.87 | MATE | MHIS
3259 | FLANGE PVC C/ ROSCA SEXTAVADO S/FUROS REF. 1 1/2" | UN | 2 | 4.37 | 5.21 | 6.21 | MATE | MHIS
3260 | FLANGE PVC C/ ROSCA SEXTAVADO S/FUROS REF. 2" | UN | 2 | 6.27 | 7.46 | 8.89 | MATE | MHIS
3261 | FLANGE PVC C/ ROSCA SEXTAVADO S/FUROS REF. 2 1/2" | UN | 2 | 30.56 | 36.35 | 43.35 | MATE | MHIS
3262 | FLANGE SEXTAVADO FERRO GALV ROSCA REF. 1/2" | UN | 2 | 1.99 | 4.56 | 4.99 | MATE | MHIS
3263 | FLANGE SEXTAVADO FERRO GALV ROSCA REF. 3/4" | UN | 2 | 2.73 | 6.26 | 6.84 | MATE | MHIS
3264 | FLANGE SEXTAVADO FERRO GALV ROSCA REF. 1" | UN | 2 | 3.28 | 7.51 | 8.21 | MATE | MHIS
3265 | FLANGE SEXTAVADO FERRO GALV ROSCA REF. 1 1/4" | UN | 2 | 4.16 | 9.51 | 10.4 | MATE | MHIS
3266 | FLANGE SEXTAVADO FERRO GALV ROSCA REF. 2" | UN | 2 | 7.65 | 17.5 | 19.14 | MATE | MHIS
3267 | FLANGE SEXTAVADO FERRO GALV ROSCA REF. 2 1/2' | UN | 2 | 10.81 | 24.7 | 27.02 | MATE | MHIS
3268 | FLANGE SEXTAVADO FERRO GALV ROSCA REF. 3" | UN | 2 | 16.28 | 37.23 | 40.72 | MATE | MHIS
3270 | FLANGE SEXTAVADO FERRO GALV ROSCA REF. 6" | UN | 2 | 28.69 | 65.58 | 71.73 | MATE | MHIS
3271 | FLANGE SEXTAVADO FERRO GALV ROSCA REF. 4" | UN | 2 | 20.61 | 47.1 | 51.52 | MATE | MHIS
3272 | FLANGE SEXTAVADO FERRO GALV ROSCA REF. 1 1/2" | UN | 2 | 5.84 | 13.35 | 14.6 | MATE | MHIS
3273 | FORRO TP PACOTE CHAPAS FIBRA MAD SOFT PINT BRANCA LISA484 X | M2 | 2 | 33.25 | 33.25 | 33.25 | MATE | MDIV
3275 | FORRO C/ PLACAS LA-DE-VIDRO REVESTIDO FACE APARENTE C/ FILME | M2 | 2 | 52.84 | 52.84 | 52.84 | MATE | MDIV
3277 | FOSSA SEPTICA CONCRETO PRE MOLDADO PARA 10 CONTRIBUINTES - 9 | UN | 2 | 514.64 | 514.64 | 514.64 | MATE | MHIS
3278 | CAIXA INSPECAO CONCRETO PRE MOLDADO CIRCULAR COM TAMPA D = 4 | UN | 2 | 23.3 | 23.3 | 23.3 | MATE | MHIS
3279 | CAIXA INSPECAO CONCRETO PRE MOLDADO CIRCULAR COM TAMPA D = 6 | UN | 2 | 69.88 | 69.88 | 69.88 | MATE | MHIS
3280 | CAIXA GORDURA DUPLA CONCRETO PRE MOLDADO CIRCULAR COM TAMPA | UN | 2 | 110.13 | 110.13 | 110.13 | MATE | MHIS
3281 | FOSSA SEPTICA CONCRETO PRE MOLDADO PARA 5 CONTRIBUINTES - 90 | UN | 2 | 400.27 | 400.27 | 400.27 | MATE | MHIS
3282 | SUMIDOURO CONCRETO PRE MOLDADO COMPLETO PARA 5 CONTRIBUINTES | UN | 2 | 356.14 | 356.14 | 356.14 | MATE | MHIS
3283 | FORRO DE MADEIRA PINUS OU EQUIV C/ FRISO MACHO/FEMEA - DIMEN | M2 | 2 | 10.42 | 10.42 | 15.01 | MATE | MDIV
3285 | FORRO DE MADEIRA PINHO OU EQUIV C/ FRISO MACHO/FEMEA - DIMEN | M2 | 2 | 24.97 | 24.97 | 35.96 | MATE | MDIV
3286 | FORRO DE MADEIRA CEDRINHO OU EQUIV C/ FRISO MACHO/FEMEA - DI | M2 | 2 | 21.25 | 21.25 | 30.6 | MATE | MDIV
3287 | FORRO DE MADEIRA IMBUIA OU EQUIV C/ FRISO MACHO/FEMEA - DIME | M2 | 2 | 50 | 50 | 72 | MATE | MDIV
3288 | PEÇA DE MADEIRA "MEIA CANA" (ACABAMENTO) PARA FORRO PAULISTA | M | 1 | 2 | 2 | 2.88 | MATE | MDIV
3290 | LIXADEIRA ELETRICA INDUSTRIAL P/ CORTE OU DESGASTE DIAM 7" P | H | 2 | 0.44 | 0.56 | 0.67 | EQHP | EQLC
3291 | FURADEIRA DE IMPACTO PORTÁTIL, ELÉTRICA, INDUSTRIAL, DE 5/8" | H | 1 | 0.54 | 0.68 | 0.81 | EQHP | EQLC
3292 | FUSÍVEL NH 20 A TAMANHO 00 | UN | 1 | 7.5 | 11.2 | 12.9 | MATE | MELE
3293 | FUSIVEL NH 36A TAM. 00 | UN | 2 | 7.28 | 10.88 | 12.53 | MATE | MELE
3294 | FUSIVEL NH 160A TAM. 00 | UN | 2 | 6.98 | 10.43 | 12.01 | MATE | MELE
3295 | FUSIVEL NH 50A TAM. 00 | UN | 2 | 7.14 | 10.66 | 12.28 | MATE | MELE
3296 | FUSIVEL NH 80A TAM. 00 | UN | 2 | 6.52 | 9.74 | 11.22 | MATE | MELE
3297 | FUSIVEL NH 125A TAM. 00 | UN | 2 | 7.21 | 10.77 | 12.4 | MATE | MELE
3298 | FUSIVEL NH 200A TAM. 01 | UN | 2 | 11 | 16.42 | 18.92 | MATE | MELE
3299 | FUSIVEL NH 63A TAM. 00 | UN | 2 | 7.14 | 10.66 | 12.28 | MATE | MELE
3300 | FUSIVEL NH 250A TAM. 00 | UN | 2 | 8.54 | 12.75 | 14.69 | MATE | MELE
3301 | FUSIVEL NH 250A TAM. 01 | UN | 2 | 12.14 | 18.13 | 20.88 | MATE | MELE
3302 | FUSIVEL NH 100A TAM. 00 | UN | 2 | 6.99 | 10.45 | 12.03 | MATE | MELE
3303 | FUSIVEL TIPO CARTUCHO 30A - 250V | UN | 1 | 1.9 | 1.9 | 1.9 | MATE | MELE
3304 | FUSIVEL TIPO CARTUCHO 100A - 250V | UN | 2 | 13.11 | 13.11 | 13.11 | MATE | MELE
3305 | FUSIVEL TIPO CARTUCHO 60A - 250V | UN | 2 | 3.42 | 3.42 | 3.42 | MATE | MELE
3306 | FUSIVEL TIPO CARTUCHO 50A - 250V | UN | 2 | 3.64 | 3.64 | 3.64 | MATE | MELE
3309 | GABIAO CAIXA MALHA HEXAG 8 X 10CM FIO GALV/ZINC 2,7MM H=0 | M3 | 1 | 140 | 140.2 | 140.4 | MATE | MDIV
3310 | GABIAO MANTA (COLCHAO) MALHA HEXAG 8 X 10CM FIO GALV/ZINC 2, | M3 | 2 | 169.25 | 169.49 | 169.73 | MATE | MDIV
3311 | GABIAO SACO MALHA 8 X 10CM FIO TELA 2,7MM | M3 | 2 | 114.82 | 114.98 | 115.15 | MATE | MDIV
3312 | ARAME DE AMARRACAO P/ GABIAO GALV - DIAM. 2,2 MM | KG | 2 | 7.13 | 7.14 | 7.15 | MATE | MDIV
3313 | ARAME PROTEGIDO C/ PVC P/ GABIAO 2,2MM | KG | 2 | 9.08 | 9.1 | 9.11 | MATE | MDIV
3314 | GABIAO CAIXA MALHA HEXAG 8 X 10CM FIO 2,7MM REVESTIDO C/ PVC | M3 | 2 | 115.88 | 116.05 | 116.21 | MATE | MDIV
3315 | GESSO | KG | 2 | 0.3 | 0.39 | 0.71 | MATE | MDIV
3318 | GRADE DE DISCO MECANICA MARCA MARCHESAN (TATU), MOD. 0102020 | UN | 1 | 18200 | 20100 | 22000 | EQHP | EQAQ
3319 | GRAMA INGLESA OU SANTO AGOSTINHO | M2 | 2 | 9.93 | 10.61 | 11.37 | MATE | MAJD
3322 | GRAMA EM MUDAS OU LEIVAS (REGIONAL) EXCLUSIVE PLANTIO | M2 | 1 | 5.85 | 6.25 | 6.7 | MATE | MAJD
3323 | GRAMA SAO CARLOS OU CURITIBANA | M2 | 2 | 6.99 | 7.47 | 8.01 | MATE | MAJD
3324 | GRAMA BATATAIS EM PLACAS (NAO INCLUI PLANTIO) | M2 | 2 | 5.51 | 5.89 | 6.32 | MATE | MAJD
3325 | GRAMA FINA, JAPONESA, COREANA, ZOYSIA OU LOYSIA | M2 | 2 | 19.86 | 21.22 | 22.75 | MATE | MAJD
3329 | GRAMA ESMERALDA EM ROLO | M2 | 2 | 8.83 | 9.43 | 10.11 | MATE | MAJD
3331 | GRUPO DE SOLDAGEN C/ GERADOR A DIESEL 33HP P/ SOLDA ELETRICA | H | 2 | 6.84 | 6.84 | 6.84 | EQHP | EQLC
3332 | APARELHO CORTE OXI-ACETILENO | H | 1 | 1 | 1 | 1 | EQHP | EQLC
3335 | MAQUINA P/ SOLDA ELETRICA TIPO BAMBINA TIG 30 AC/DC DA BAMBO | H | 2 | 1.19 | 1.19 | 1.19 | EQHP | EQLC
3339 | GRUPO GERADOR ACIMA DE * 5 ATE 20KVA*, DIESEL, REBOCAVEL, AC | H | 2 | 7.74 | 7.74 | 7.74 | EQHP | EQLC
3345 | GRUPO GERADOR ACIMA DE * 20 ATE 80KVA * DIESEL, REBOCAVEL, A | H | 2 | 19.09 | 19.09 | 19.09 | EQHP | EQLC
3346 | GRUPO GERADOR ACIMA DE * 80 ATE 125KVA * DIESEL, REBOCAVEL, | H | 1 | 24.75 | 24.75 | 24.75 | EQHP | EQLC
3348 | GRUPO GERADOR ACIMA DE * 125 ATE 180 KVA * DIESEL, REBOCAVEL | H | 2 | 28.28 | 28.28 | 28.28 | EQHP | EQLC
3352 | GRUPO GERADOR PORTATIL ATE * 5 KVA * C/ MOTOR A DIESEL OU GA | H | 2 | 5.25 | 5.25 | 5.25 | EQHP | EQLC
3353 | ELEVADOR DE OBRA C/ TORRE 2,0 X 2,0M H=15,0M CARGA MAX 1 | UN | 1 | 39000 | 39000 | 39000 | EQHP | EQAQ
3355 | ELEVADOR DE OBRA C/ TORRE 2,0 X 2,0M H=15,0M CARGA MAX 1500K | H | 1 | 12.15 | 12.15 | 12.15 | EQHP | EQLC
3356 | GUINCHO TIPO MUNCK CAP * 6T * MONTADO EM CAMINHAO CARROCERIA | H | 2 | 89.1 | 89.1 | 89.1 | EQHP | EQLC
3357 | GUINDASTE TIPO MUNCK CAP * 2T * MONTADO EM CAMINHAO CARROCER | H | 2 | 63.64 | 63.64 | 63.64 | EQHP | EQLC
3359 | GUINDASTE TIPO MUNCK CAP * 8T * MONTADO EM CAMINHAO CARROCER | H | 2 | 101.82 | 101.82 | 101.82 | EQHP | EQLC
3362 | GUINDASTE TORRE OU GRUA ESTACIONARIA S/ SAPATAS H = 29M, 120 | H | 1 | 45 | 45 | 45 | EQHP | EQLC
3363 | GUINDAUTO HIDRAULICO MADAL MD-1501, CARGA MAX 5,75T (A 2M) E | UN | 1 | 55395 | 55395 | 55395 | EQHP | EQAQ
3365 | GUINDASTE HIDRÁULICO VEICULAR, C/LANÇA TELESCÓPICA DE ACIONA | UN | 1 | 291550 | 291550 | 291550 | EQHP | EQAQ
3366 | GUINDASTE TIPO MUNCK CAP * 5T * MONTADO EM CAMINHAO CARROCER | H | 1 | 89.1 | 89.1 | 89.1 | EQHP | EQLC
3367 | GUINDASTE AUTO-PROPELIDO, SOBRE PNEUS, C/ LANCA TELESCOPICA | H | 2 | 114.55 | 114.55 | 114.55 | EQHP | EQLC
3372 | GUINDASTE AUTO-PROPELIDO, SOBRE PNEUS, C/ LANCA TELESCOPICA | H | 1 | 81 | 85.5 | 90 | EQHP | EQLC
3373 | HASTE DE TERRA EM ACO REVESTIDO DE COBRE DN 1/2" X 3000MM | UN | 2 | 24.26 | 27.83 | 39.89 | MATE | MELE
3376 | HASTE DE TERRA EM ACO REVESTIDO DE COBRE DN 3/4" X 3000MM C/ | UN | 2 | 38.51 | 44.16 | 63.3 | MATE | MELE
3378 | HASTE DE TERRA EM ACO REVESTIDO DE COBRE DN 3/4" X 3000MM | UN | 2 | 36.52 | 41.88 | 60.03 | MATE | MELE
3379 | HASTE DE TERRA EM ACO REVESTIDO DE COBRE DN 5/8" X 3000MM | UN | 2 | 24.1 | 27.63 | 39.61 | MATE | MELE
3380 | HASTE DE ATERRAMENTO COM 3 M, DN = 5/8", EM AÇO REVESTIDA CO | UN | 1 | 26.16 | 30 | 43 | MATE | MELE
3383 | HASTE ANCORAMENTO 2400MM X 16MM (5/8") | UN | 2 | 20.25 | 23.22 | 33.29 | MATE | MELE
3384 | SUPORTE SIMPLES C/ROLDANA P/ CHUMBAR GT-P1 GAMATEC OU SIMILA | UN | 2 | 5.73 | 6.58 | 9.43 | MATE | MELE
3389 | IGNITOR P/ LAMPADA VAPOR DE SODIO / VAPOR METALICO ATE 400W | UN | 1 | 19 | 19 | 29 | MATE | MELE
3390 | IGNITOR P/ LAMPADA VAPOR DE SODIO / VAPOR METALICO ATE 400W | UN | 2 | 19.38 | 19.38 | 29.59 | MATE | MELE
3391 | IGNITOR P/ LAMPADA VAPOR DE SODIO / VAPOR METALICO ATE 2000W | UN | 2 | 24.32 | 24.32 | 37.12 | MATE | MELE
3393 | ISOLADOR DE PORCELANA P/ SISTEMA 34,5KV | UN | 2 | 81.86 | 105.56 | 129.25 | MATE | MELE
3394 | ISOLADOR DE PORCELANA P/ SISTEMA 13,8KV | UN | 2 | 15.89 | 20.49 | 25.09 | MATE | MELE
3395 | ISOLADOR DE PINO DE PORCELANA VIDRADA 34,5KV | UN | 2 | 60.22 | 77.65 | 95.09 | MATE | MELE
3396 | SUPORTE ISOLADOR SIMPLES ROSCA SOBERBA C/ ISOLADOR | UN | 2 | 1.79 | 1.8 | 1.82 | MATE | MELE
3398 | ISOLADOR ROLDANA DE PORCELANA VIDRADA PIBT72X72 | UN | 2 | 2.93 | 3.78 | 4.62 | MATE | MELE
3402 | PORCA OLHAL ACO ZINCADO QUENTE M-16 | UN | 2 | 3.33 | 4.27 | 5.34 | MATE | MELE
3405 | ISOLADOR SUSPENSO TIPO DISCO (GARFO OLHAL) PORCELANA VIDRADA | UN | 2 | 61.57 | 79.39 | 97.22 | MATE | MELE
3406 | ISOLADOR DE PORCELANA, TIPO PINO, DE 15 KV | UN | 1 | 9.5 | 12.25 | 15 | MATE | MELE
3408 | PLACA DE ISOPOR (POLIESTIRENO EXPANDIDO), COM 1,20 X 0,60 M, | M2 | 1 | 2.69 | 4.04 | 4.13 | MATE | MDIV
3409 | ISOPOR E = 5CM | M2 | 2 | 6.72 | 10.1 | 10.32 | MATE | MDIV
3410 | ADESIVO PARA ISOPOR | KG | 2 | 8.24 | 12.38 | 12.66 | MATE | MDIV
3411 | AGREGADO LEVE PARA PROTECAO TERMICA (PEROLAS DE ISOPOR) | KG | 2 | 14.23 | 21.38 | 21.86 | MATE | MDIV
3412 | LA DE VIDRO E = 2,5CM - PLACA 120 X 60CM | M2 | 2 | 17.52 | 26.32 | 26.91 | MATE | MDIV
3413 | LA DE VIDRO E = 5MM | M2 | 2 | 34.28 | 51.49 | 52.64 | MATE | MDIV
3417 | JANELA MADEIRA REGIONAL1A CORRER P/ VIDRO C/ GUARNICAO 120 X | UN | 2 | 180.55 | 180.55 | 194.63 | MATE | MDIV
3418 | JANELA MADEIRA REGIONAL 1A CORRER / FOLHA P/ VIDRO C/ GUARNI | M2 | 2 | 169.27 | 169.27 | 182.47 | MATE | MDIV
3419 | JANELA MADEIRA REGIONAL 1A CORRER / FOLHA P/ VIDRO C/ GUANIC | M2 | 2 | 123.56 | 123.56 | 133.2 | MATE | MDIV
3420 | JANELA MADEIRA REGIONAL 3A CORRER / FOLHA P/ VIDRO C/ VENEZI | M2 | 2 | 203.12 | 203.12 | 218.96 | MATE | MDIV
3421 | JANELA MADEIRA REGIONAL 2A DUPLA C/ GUILHOTINA E ABRIR VENEZ | M2 | 2 | 108.13 | 108.13 | 116.57 | MATE | MDIV
3422 | JANELA MADEIRA REGIONAL 2A TP GUILHOTINA C/ GUARNICAO | M2 | 2 | 168.14 | 168.14 | 181.25 | MATE | MDIV
3423 | JANELA MADEIRA TP MAXIM AIR C/ GUARNICAO | M2 | 2 | 101.56 | 101.56 | 109.48 | MATE | MDIV
3424 | JANELA MADEIRA REGIONAL 1A TP PIVOTANTE S/ VENEZIANA C/ GUAR | M2 | 2 | 89.48 | 89.48 | 96.46 | MATE | MDIV
3425 | BANDEIRA P/ PORTA/ JAN MAD REGIONAL 1A P/ VIDRO | M2 | 2 | 51.91 | 51.91 | 55.95 | MATE | MDIV
3426 | BANDEIRA P/ PORTA/ JAN MAD REGIONAL 2A P/ VIDRO | M2 | 2 | 33.85 | 33.85 | 36.49 | MATE | MDIV
3427 | BANDEIRA P/ PORTA/ JAN MAD REGIONAL 3A P/ VIDRO | M2 | 2 | 22.56 | 22.56 | 24.32 | MATE | MDIV
3428 | JANELA DE ABRIR, TIPO VENEZIANA, EM MADEIRA DE 1A. QUALIDADE | M2 | 1 | 141.06 | 141.06 | 152.06 | MATE | MDIV
3429 | JANELA MADEIRA REGIONAL 3A ABRIR TP VENEZIANA | M2 | 2 | 89.28 | 89.28 | 96.24 | MATE | MDIV
3430 | JANELA MADEIRA REGIONAL 1A ABRIR TP ALMOFADA C/ GUARNICAO | M2 | 2 | 157.98 | 157.98 | 170.3 | MATE | MDIV
3431 | JANELA MADEIRA REGIONAL 1A ABRIR TP ALMOFADA C/ GUARNICAO 15 | UN | 2 | 320.48 | 320.48 | 345.48 | MATE | MDIV
3432 | JANELA MADEIRA REGIONAL 1A ABRIR TP ALMOFADA C/ GUARNICAO 24 | UN | 2 | 513.45 | 513.45 | 553.49 | MATE | MDIV
3433 | JANELA MADEIRA REGIONAL 2A ABRIR TP VENEZIANA / VIDRO | M2 | 2 | 146.7 | 146.7 | 158.14 | MATE | MDIV
3434 | JANELA MADEIRA REGIONAL 1A ABRIR TP VENEZIANA / VIDRO | M2 | 2 | 203.12 | 203.12 | 218.96 | MATE | MDIV
3435 | JANELA MADEIRA REGIONAL 3A ABRIR TP VENEZIANA / VIDRO | M2 | 2 | 192.97 | 192.97 | 208.01 | MATE | MDIV
3436 | JANELA MADEIRA REGIONAL 1A ABRIR TP ALMOFADA C/ GUARNICAO 20 | UN | 2 | 427.69 | 427.69 | 461.04 | MATE | MDIV
3437 | BASCULANTE MAD REGIONAL 3A | M2 | 2 | 55.87 | 55.87 | 60.22 | MATE | MDIV
3438 | JANELA MADEIRA REGIONAL 1A CORRER / FOLHA P/ VIDRO C/ GUARNI | M2 | 2 | 124.13 | 124.13 | 133.81 | MATE | MDIV
3441 | JOELHO FERRO GALV 45G ROSCA 1/2" | UN | 2 | 1.37 | 3.14 | 3.43 | MATE | MHIS
3442 | JOELHO FERRO GALV 45G ROSCA 3/4" | UN | 2 | 2.06 | 4.73 | 5.17 | MATE | MHIS
3443 | JOELHO FERRO GALV 90G ROSCA MACHO/FEMEA 1" | UN | 2 | 3.53 | 8.06 | 8.82 | MATE | MHIS
3444 | JOELHO FERRO GALV 45G ROSCA 1" | UN | 2 | 2.94 | 6.73 | 7.36 | MATE | MHIS
3445 | JOELHO FERRO GALV 45G ROSCA 1 1/4' | UN | 2 | 4.78 | 10.93 | 11.96 | MATE | MHIS
3446 | JOELHO FERRO GALV 45G ROSCA 1 1/2' | UN | 2 | 5.77 | 13.18 | 14.42 | MATE | MHIS
3447 | JOELHO FERRO GALV 45G ROSCA 2" | UN | 2 | 7.25 | 16.58 | 18.13 | MATE | MHIS
3448 | JOELHO FERRO GALV 45G ROSCA 3" | UN | 2 | 17.7 | 40.45 | 44.25 | MATE | MHIS
3449 | JOELHO FERRO GALV 45G ROSCA 4" | UN | 2 | 34.42 | 78.69 | 86.06 | MATE | MHIS
3450 | JOELHO FERRO GALV 90G ROSCA MACHO/FEMEA 1/2" | UN | 2 | 1.81 | 4.14 | 4.53 | MATE | MHIS
3451 | JOELHO FERRO GALV 90G ROSCA MACHO/FEMEA 3/4" | UN | 2 | 2.31 | 5.28 | 5.78 | MATE | MHIS
3452 | JOELHO FERRO GALV 90G ROSCA MACHO/FEMEA 2" | UN | 2 | 8.87 | 20.28 | 22.18 | MATE | MHIS
3453 | JOELHO FERRO GALV 90G ROSCA MACHO/FEMEA 2 1/2" | UN | 2 | 14.79 | 33.8 | 36.97 | MATE | MHIS
3454 | JOELHO FERRO GALV 90G ROSCA MACHO/FEMEA 3" | UN | 2 | 18.99 | 43.4 | 47.47 | MATE | MHIS
3455 | JOELHO FERRO GALV 90G ROSCA 1/2" | UN | 2 | 0.97 | 2.22 | 2.43 | MATE | MHIS
3456 | JOELHO FERRO GALV 90G ROSCA 3/4" | UN | 2 | 1.72 | 3.95 | 4.32 | MATE | MHIS
3457 | JOELHO FERRO GALV 90G ROSCA 1 1/4" | UN | 2 | 3.6 | 8.23 | 9 | MATE | MHIS
3458 | JOELHO FERRO GALV 90G ROSCA 1 1/2" | UN | 2 | 5.14 | 11.77 | 12.87 | MATE | MHIS
3459 | JOELHO FERRO GALV 90G ROSCA 3" | UN | 2 | 20.61 | 47.1 | 51.52 | MATE | MHIS
3460 | JOELHO FERRO GALV 90G ROSCA 5" | UN | 2 | 91.41 | 208.94 | 228.53 | MATE | MHIS
3461 | JOELHO FERRO GALV 90G ROSCA 6" | UN | 2 | 113.92 | 260.39 | 284.8 | MATE | MHIS
3462 | JOELHO FERRO GALV 90G C/ REDUCAO ROSCA 3/4"X1/2" | UN | 2 | 1.52 | 3.47 | 3.8 | MATE | MHIS
3463 | JOELHO FERRO GALV 90G C/ REDUCAO ROSCA 1"X1/2" | UN | 2 | 2.19 | 5 | 5.47 | MATE | MHIS
3464 | JOELHO FERRO GALV 90G C/ REDUCAO ROSCA 1"X3/4" | UN | 2 | 2.13 | 4.86 | 5.32 | MATE | MHIS
3465 | JOELHO FERRO GALV 90G C/ REDUCAO ROSCA 1 1/2"X3/4" | UN | 2 | 4.94 | 11.29 | 12.35 | MATE | MHIS
3466 | JOELHO FERRO GALV 90G C/ REDUCAO ROSCA 2 1/2"X2" | UN | 2 | 14.76 | 33.75 | 36.91 | MATE | MHIS
3467 | JOELHO FERRO GALV 90G C/ REDUCAO ROSCA 2"X1 1/2" | UN | 2 | 7.85 | 17.94 | 19.63 | MATE | MHIS
3468 | JOELHO FERRO GALV 90G C/ REDUCAO ROSCA 1 1/2"X1" | UN | 2 | 4.84 | 11.07 | 12.11 | MATE | MHIS
3469 | JOELHO FERRO GALV 90G ROSCA 4" | UN | 2 | 36.25 | 82.86 | 90.63 | MATE | MHIS
3470 | JOELHO FERRO GALV 90G ROSCA 2 1/2" | UN | 2 | 15.19 | 34.72 | 37.98 | MATE | MHIS
3471 | JOELHO FERRO GALV 90G ROSCA 2" | UN | 2 | 7.88 | 18.03 | 19.72 | MATE | MHIS
3472 | JOELHO FERRO GALV 90G ROSCA 1" | UN | 2 | 2.34 | 5.37 | 5.87 | MATE | MHIS
3473 | JOELHO FERRO GALV 90G ROSCA MACHO/FEMEA 1 1/2" | UN | 2 | 5.89 | 13.46 | 14.73 | MATE | MHIS
3474 | JOELHO FERRO GALV 90G ROSCA MACHO/FEMEA 1 1/4" | UN | 2 | 5.33 | 12.18 | 13.33 | MATE | MHIS
3475 | JOELHO PVC C/ROSCA 45G P/ AGUA FRIA PREDIAL 1/2" | UN | 1 | 1.2 | 1.44 | 1.6 | MATE | MHIS
3477 | JOELHO PVC SOLD 45G P/ AGUA FRIA PRED 60 MM | UN | 2 | 10.51 | 12.61 | 14.02 | MATE | MHIS
3478 | JOELHO PVC SOLD 45G P/ AGUA FRIA PRED 75 MM | UN | 2 | 25.61 | 30.73 | 34.14 | MATE | MHIS
3481 | JOELHO PVC C/ROSCA 90G P/ AGUA FRIA PREDIAL 1 1/2" | UN | 2 | 5.65 | 6.72 | 8.01 | MATE | MHIS
3482 | JOELHO PVC C/ROSCA 90G P/ AGUA FRIA PREDIAL 1" | UN | 2 | 1.8 | 2.16 | 2.4 | MATE | MHIS
3485 | JOELHO PVC C/ROSCA 45G P/ AGUA FRIA PREDIAL 1" | UN | 2 | 3.88 | 4.66 | 5.17 | MATE | MHIS
3489 | JOELHO 90 PVC C/ROSCA E BUCHA LATAO 3/4" | UN | 2 | 4.29 | 5.14 | 5.72 | MATE | MHIS
3491 | JOELHO PVC C/ROSCA 45G P/ AGUA FRIA PREDIAL 1 1/4" | UN | 2 | 4.16 | 4.95 | 5.9 | MATE | MHIS
3492 | JOELHO PVC C/ROSCA 45G P/ AGUA FRIA PREDIAL 1 1/2" | UN | 2 | 6.83 | 8.12 | 9.69 | MATE | MHIS
3493 | JOELHO PVC C/ROSCA 45G P/ AGUA FRIA PREDIAL 2" | UN | 2 | 10 | 11.89 | 14.18 | MATE | MHIS
3496 | JOELHO REDUCAO 90G PVC C/ ROSCA P/AGUA FRIA PREDIAL 3/4"X1/2 | UN | 2 | 1.13 | 1.36 | 1.51 | MATE | MHIS
3497 | JOELHO REDUCAO 90 PVC ROSCA E BUCHA DE LATAO 3/4" X 1/2" | UN | 2 | 3.43 | 4.12 | 4.58 | MATE | MHIS
3498 | JOELHO REDUCAO 90G PVC C/ ROSCA P/AGUA FRIA PREDIAL 1"X3/4" | UN | 2 | 1.83 | 2.19 | 2.44 | MATE | MHIS
3499 | JOELHO PVC SOLD 45G P/ AGUA FRIA PRED 20 MM | UN | 2 | 0.34 | 0.41 | 0.46 | MATE | MHIS
3500 | JOELHO PVC SOLD 45G P/ AGUA FRIA PRED 25 MM | UN | 2 | 0.66 | 0.79 | 0.88 | MATE | MHIS
3501 | JOELHO PVC SOLD 45G P/ AGUA FRIA PRED 32 MM | UN | 2 | 1.61 | 1.93 | 2.14 | MATE | MHIS
3502 | JOELHO PVC SOLD 45G P/ AGUA FRIA PRED 40 MM | UN | 2 | 2.36 | 2.84 | 3.15 | MATE | MHIS
3503 | JOELHO PVC SOLD 45G P/ AGUA FRIA PRED 50 MM | UN | 2 | 3 | 3.6 | 4 | MATE | MHIS
3505 | JOELHO PVC C/ROSCA 90G P/ AGUA FRIA PREDIAL 3/4" | UN | 2 | 1.01 | 1.21 | 1.34 | MATE | MHIS
3508 | JOELHO PVC C/ROSCA 90G P/ AGUA FRIA PREDIAL 2" | UN | 1 | 12.02 | 14.3 | 17.05 | MATE | MHIS
3509 | JOELHO PVC SOLD 90G PB P/ ESG PREDIAL DN 75MM | UN | 2 | 2.68 | 3.22 | 3.57 | MATE | MHIS
3510 | JOELHO PVC C/ROSCA 90G P/ AGUA FRIA PREDIAL 1 1/4" | UN | 2 | 5.28 | 6.28 | 7.48 | MATE | MHIS
3511 | JOELHO PVC SOLD 90G P/ AGUA FRIA PREDIAL 75 MM | UN | 2 | 34.73 | 41.68 | 46.31 | MATE | MHIS
3512 | JOELHO PVC SOLD 45G P/ AGUA FRIA PRED 110 MM | UN | 2 | 83.27 | 99.92 | 111.03 | MATE | MHIS
3513 | JOELHO PVC SOLD 90G P/ AGUA FRIA PREDIAL 85 MM | UN | 2 | 39.15 | 46.98 | 52.21 | MATE | MHIS
3515 | JOELHO PVC SOLD 90G C/BUCHA DE LATAO 20MM X 1/2" | UN | 2 | 2.49 | 2.99 | 3.32 | MATE | MHIS
3516 | JOELHO PVC SOLD 45G BB P/ ESG PREDIAL DN 40MM | UN | 2 | 0.85 | 1.02 | 1.13 | MATE | MHIS
3517 | JOELHO PVC SOLD 90G BB P/ ESG PREDIAL DN 40MM | UN | 2 | 0.72 | 0.87 | 0.96 | MATE | MHIS
3518 | JOELHO PVC SOLD 45G PB P/ ESG PREDIAL DN 50MM | UN | 2 | 1.42 | 1.7 | 1.89 | MATE | MHIS
3519 | JOELHO PVC SOLD 45G PB P/ ESG PREDIAL DN 75MM | UN | 2 | 3.09 | 3.71 | 4.12 | MATE | MHIS
3520 | JOELHO PVC SOLD 90G PB P/ ESG PREDIAL DN 100MM | UN | 2 | 3.66 | 4.39 | 4.88 | MATE | MHIS
3521 | JOELHO PVC SOLD/ROSCA 90G P/AGUA FRIA PRED 20MM X 1/2" | UN | 2 | 0.69 | 0.83 | 0.92 | MATE | MHIS
3522 | JOELHO PVC SOLD/ROSCA 90G P/AGUA FRIA PRED 25MM X 3/4" | UN | 2 | 1.2 | 1.44 | 1.6 | MATE | MHIS
3524 | JOELHO PVC SOLD 90G C/BUCHA DE LATAO 25MM X 3/4" | UN | 2 | 3.22 | 3.86 | 4.29 | MATE | MHIS
3525 | JOELHO PVC SOLD 45G P/AGUA FRIA PRED 85 MM | UN | 2 | 29.05 | 34.86 | 38.73 | MATE | MHIS
3526 | JOELHO PVC SOLD 90G PB P/ ESG PREDIAL DN 50MM | UN | 2 | 1.1 | 1.32 | 1.47 | MATE | MHIS
3527 | JOELHO REDUCAO 90G PVC SOLD/ROSCA P/AGUA FRIA PREDIAL 32MM X | UN | 2 | 4.48 | 5.38 | 5.97 | MATE | MHIS
3528 | JOELHO PVC SOLD 45G PB P/ ESG PREDIAL DN 100MM | UN | 2 | 3.37 | 4.05 | 4.5 | MATE | MHIS
3529 | JOELHO PVC SOLD 90G P/ AGUA FRIA PREDIAL 25 MM | UN | 2 | 0.31 | 0.37 | 0.42 | MATE | MHIS
3530 | JOELHO PVC SOLD 90G P/ AGUA FRIA PREDIAL 110 MM | UN | 2 | 91.1 | 109.32 | 121.47 | MATE | MHIS
3531 | JOELHO REDUCAO 90G PVC SOLD/ROSCA P/AGUA FRIA PREDIAL 25MM X | UN | 2 | 0.88 | 1.06 | 1.17 | MATE | MHIS
3532 | JOELHO REDUCAO 90G PVC SOLD C/ BUCHA DE LATAO 32MM X 3/4" | UN | 2 | 6.56 | 7.88 | 8.75 | MATE | MHIS
3533 | JOELHO REDUCAO 90G PVC SOLD P/AGUA FRIA PREDIAL 25 MM X 20 M | UN | 2 | 0.91 | 1.09 | 1.22 | MATE | MHIS
3534 | JOELHO PVC C/ROSCA 45G P/AGUA FRIA PREDIAL 3/4" | UN | 2 | 1.54 | 1.85 | 2.06 | MATE | MHIS
3535 | JOELHO PVC SOLD 90G P/AGUA FRIA PREDIAL 40 MM | UN | 2 | 1.89 | 2.27 | 2.52 | MATE | MHIS
3536 | JOELHO PVC SOLD 90G P/AGUA FRIA PREDIAL 32 MM | UN | 2 | 0.82 | 0.98 | 1.09 | MATE | MHIS
3538 | JOELHO REDUCAO 90G PVC SOLD P/AGUA FRIA PREDIAL 32 MM X 25 M | UN | 2 | 1.2 | 1.44 | 1.6 | MATE | MHIS
3539 | JOELHO PVC SOLD 90G P/AGUA FRIA PREDIAL 60 MM | UN | 2 | 10.76 | 12.92 | 14.35 | MATE | MHIS
3540 | JOELHO PVC SOLD 90G P/AGUA FRIA PREDIAL 50 MM | UN | 2 | 2.21 | 2.65 | 2.94 | MATE | MHIS
3542 | JOELHO PVC SOLD 90G P/AGUA FRIA PREDIAL 20 MM | UN | 2 | 0.25 | 0.3 | 0.33 | MATE | MHIS
3543 | JOELHO PVC C/ROSCA 90G P/AGUA FRIA PREDIAL 1/2" | UN | 2 | 0.72 | 0.87 | 0.96 | MATE | MHIS
3545 | JUNCAO CERAMICA 45G ESG BBP DN 100X100 | UN | 2 | 9.5 | 11.94 | 13.22 | MATE | MHIS
3546 | JUNCAO CERAMICA 45G ESG BBP DN 200X100 | UN | 2 | 15.75 | 19.8 | 21.92 | MATE | MHIS
3547 | JUNCAO CERAMICA 45G ESG BBP DN 350X150 | UN | 2 | 86.55 | 108.77 | 120.42 | MATE | MHIS
3548 | JUNCAO CERAMICA 45G ESG BBP DN 375X375 | UN | 2 | 163.48 | 205.46 | 227.47 | MATE | MHIS
3549 | JUNCAO CERAMICA 45G ESG BBP DN 45G 0X250 | UN | 2 | 260.24 | 327.05 | 362.09 | MATE | MHIS
3550 | JUNCAO CERAMICA 45G ESG BBP DN 300X250 | UN | 2 | 78.48 | 98.63 | 109.19 | MATE | MHIS
3551 | JUNCAO CERAMICA 45G ESG BBP DN 250X100 | UN | 2 | 25.78 | 32.4 | 35.87 | MATE | MHIS
3552 | JUNCAO CERAMICA 45G ESG BBP DN 200X200 | UN | 2 | 28.11 | 35.33 | 39.12 | MATE | MHIS
3553 | JUNCAO CERAMICA 45G ESG BBP DN 400X250 | UN | 2 | 183.27 | 230.32 | 255 | MATE | MHIS
3554 | JUNCAO CERAMICA 45G ESG BBP DN 400X300 | UN | 2 | 192.43 | 241.83 | 267.75 | MATE | MHIS
3555 | JUNCAO CERAMICA 45G ESG BBP DN 400X350 | UN | 2 | 201.59 | 253.35 | 280.5 | MATE | MHIS
3556 | JUNCAO CERAMICA 45G ESG BBP DN 400X375 | UN | 2 | 203.43 | 255.65 | 283.04 | MATE | MHIS
3557 | JUNCAO CERAMICA 45G ESG BBP DN 400X400 | UN | 2 | 209.7 | 263.53 | 291.77 | MATE | MHIS
3558 | JUNCAO CERAMICA 45G ESG BBP DN 45G 0X100 | UN | 2 | 136.24 | 171.22 | 189.57 | MATE | MHIS
3559 | JUNCAO CERAMICA 45G ESG BBP DN 45G 0X150 | UN | 2 | 167.99 | 211.12 | 233.74 | MATE | MHIS
3560 | JUNCAO CERAMICA 45G ESG BBP DN 45G 0X200 | UN | 2 | 239.29 | 300.72 | 332.94 | MATE | MHIS
3561 | JUNCAO CERAMICA 45G ESG BBP DN 350X350 | UN | 2 | 156.3 | 196.42 | 217.47 | MATE | MHIS
3562 | JUNCAO CERAMICA 45G ESG BBP DN 400X200 | UN | 2 | 162.23 | 203.88 | 225.72 | MATE | MHIS
3563 | JUNCAO CERAMICA 45G ESG BBP DN 400X150 | UN | 2 | 113.89 | 143.13 | 158.47 | MATE | MHIS
3564 | JUNCAO CERAMICA 45G ESG BBP DN 350X300 | UN | 2 | 150.28 | 188.86 | 209.1 | MATE | MHIS
3565 | JUNCAO CERAMICA 45G ESG BBP DN 375X100 | UN | 2 | 73.41 | 92.26 | 102.15 | MATE | MHIS
3566 | JUNCAO CERAMICA 45G ESG BBP DN 375X150 | UN | 2 | 90.53 | 113.78 | 125.97 | MATE | MHIS
3567 | JUNCAO CERAMICA 45G ESG BBP DN 375X200 | UN | 2 | 128.99 | 162.1 | 179.47 | MATE | MHIS
3568 | JUNCAO CERAMICA 45G ESG BBP DN 375X250 | UN | 2 | 146.61 | 184.25 | 203.99 | MATE | MHIS
3569 | JUNCAO CERAMICA 45G ESG BBP DN 375X300 | UN | 2 | 153.94 | 193.47 | 214.2 | MATE | MHIS
3570 | JUNCAO CERAMICA 45G ESG BBP DN 375X350 | UN | 2 | 161.27 | 202.68 | 224.4 | MATE | MHIS
3571 | JUNCAO CERAMICA 45G ESG BBP DN 400X100 | UN | 2 | 92.37 | 116.08 | 128.52 | MATE | MHIS
3572 | JUNCAO CERAMICA 45G ESG BBP DN 150X100 | UN | 2 | 9.5 | 11.94 | 13.22 | MATE | MHIS
3573 | JUNCAO CERAMICA 45G ESG BBP DN 150X150 | UN | 2 | 11.71 | 14.72 | 16.3 | MATE | MHIS
3574 | JUNCAO CERAMICA 45G ESG BBP DN 200X150 | UN | 2 | 19.92 | 25.04 | 27.72 | MATE | MHIS
3575 | JUNCAO CERAMICA 45G ESG BBP DN 250X150 | UN | 2 | 31.19 | 39.2 | 43.4 | MATE | MHIS
3576 | JUNCAO CERAMICA 45G ESG BBP DN 250X200 | UN | 2 | 44.45 | 55.86 | 61.85 | MATE | MHIS
3577 | JUNCAO CERAMICA 45G ESG BBP DN 250X250 | UN | 2 | 63.51 | 79.82 | 88.37 | MATE | MHIS
3578 | JUNCAO CERAMICA 45G ESG BBP DN 300X100 | UN | 2 | 37.37 | 46.96 | 52 | MATE | MHIS
3579 | JUNCAO CERAMICA 45G ESG BBP DN 300X150 | UN | 2 | 46.08 | 57.91 | 64.12 | MATE | MHIS
3580 | JUNCAO CERAMICA 45G ESG BBP DN 300X200 | UN | 2 | 70.48 | 88.58 | 98.07 | MATE | MHIS
3581 | JUNCAO CERAMICA 45G ESG BBP DN 300X300 | UN | 2 | 83.24 | 104.61 | 115.82 | MATE | MHIS
3582 | JUNCAO CERAMICA 45G ESG BBP DN 350X100 | UN | 2 | 70.19 | 88.22 | 97.67 | MATE | MHIS
3583 | JUNCAO CERAMICA 45G ESG BBP DN 350X200 | UN | 2 | 123.31 | 154.97 | 171.57 | MATE | MHIS
3584 | JUNCAO CERAMICA 45G ESG BBP DN 350X250 | UN | 2 | 144.78 | 181.95 | 201.45 | MATE | MHIS
3585 | JUNCAO FERRO GALV 45 ROSCA 1/2" | UN | 2 | 2.31 | 5.28 | 5.78 | MATE | MHIS
3586 | JUNCAO FERRO GALV 45 ROSCA 3/4" | UN | 2 | 4.24 | 9.71 | 10.62 | MATE | MHIS
3587 | JUNCAO FERRO GALV 45 ROSCA 1" | UN | 2 | 6.24 | 14.27 | 15.61 | MATE | MHIS
3588 | JUNCAO FERRO GALV 45 ROSCA 1 1/4" | UN | 2 | 9.25 | 21.14 | 23.13 | MATE | MHIS
3589 | JUNCAO FERRO GALV 45 ROSCA 2" | UN | 2 | 20.31 | 46.44 | 50.79 | MATE | MHIS
3590 | JUNCAO FERRO GALV 45 ROSCA 2 1/2" | UN | 2 | 30.05 | 68.7 | 75.14 | MATE | MHIS
3591 | JUNCAO FERRO GALV 45 ROSCA 4" | UN | 2 | 79.13 | 180.86 | 197.82 | MATE | MHIS
3592 | JUNCAO FERRO GALV 45 ROSCA 3" | UN | 2 | 45.84 | 104.79 | 114.61 | MATE | MHIS
3593 | JUNCAO FERRO GALV 45 ROSCA 1 1/2" | UN | 2 | 12.41 | 28.38 | 31.04 | MATE | MHIS
3595 | JUNCAO FOFO 45 GR C/FLANGES PN-10/16 DN 100X 80 | UN | 2 | 213.7 | 289.79 | 392.15 | MATE | MHIS
3596 | JUNCAO FOFO 45 GR C/FLANGES PN-10/16 DN 150X100 | UN | 2 | 253.06 | 343.16 | 464.37 | MATE | MHIS
3597 | JUNCAO FOFO 45 GR C/FLANGES PN-10/16 DN 200X100 | UN | 2 | 595.44 | 807.45 | 1092.64 | MATE | MHIS
3598 | JUNCAO FOFO 45 GR C/FLANGES PN-10/16 DN 200X200 | UN | 2 | 692.98 | 939.72 | 1271.62 | MATE | MHIS
3599 | JUNCAO FOFO 45 GR C/FLANGES PN-10/16 DN 250X150 | UN | 2 | 828.22 | 1123.1 | 1519.79 | MATE | MHIS
3600 | JUNCAO FOFO 45 GR C/FLANGES PN-10/16 DN 250X200 | UN | 2 | 874.23 | 1185.5 | 1604.22 | MATE | MHIS
3601 | JUNCAO FOFO 45 GR C/FLANGES PN-10/16 DN 250X250 | UN | 2 | 1156.34 | 1568.05 | 2121.89 | MATE | MHIS
3602 | JUNCAO FOFO 45 GR C/FLANGES PN-10/16 DN 300X200 | UN | 2 | 1058.23 | 1435.01 | 1941.86 | MATE | MHIS
3603 | JUNCAO FOFO 45 GR C/FLANGES PN-10/16 DN 300X300 | UN | 2 | 1511.83 | 2050.11 | 2774.21 | MATE | MHIS
3604 | JUNCAO FOFO 45 GR C/FLANGES PN-10 DN 400X400 | UN | 2 | 2335.81 | 3167.46 | 4286.2 | MATE | MHIS
3607 | JUNCAO FOFO 45 GR C/FLANGES PN-10/16 DN 100X100 | UN | 1 | 237.33 | 321.83 | 435.5 | MATE | MHIS
3608 | JUNCAO FOFO 45 GR C/FLANGES PN-16 DN 200X100 | UN | 2 | 595.44 | 807.45 | 1092.64 | MATE | MHIS
3609 | JUNCAO FOFO 45 GR C/FLANGES PN-16 DN 200X150 | UN | 2 | 646.12 | 876.17 | 1185.63 | MATE | MHIS
3610 | JUNCAO FOFO 45 GR C/FLANGES PN-16 DN 200X200 | UN | 2 | 692.98 | 939.72 | 1271.62 | MATE | MHIS
3611 | JUNCAO FOFO 45 GR C/FLANGES PN-16 DN 250X200 | UN | 2 | 962.83 | 1305.65 | 1766.8 | MATE | MHIS
3612 | JUNCAO FOFO 45 GR C/FLANGES PN-16 DN 250X250 | UN | 2 | 1156.33 | 1568.03 | 2121.86 | MATE | MHIS
3613 | JUNCAO FOFO 45 GR C/FLANGES PN-16 DN 300X200 | UN | 2 | 1371.59 | 1859.93 | 2516.86 | MATE | MHIS
3614 | JUNCAO FOFO 45 GR C/FLANGES PN-16 DN 400X300 | UN | 2 | 2038.77 | 2764.67 | 3741.15 | MATE | MHIS
3615 | JUNCAO FOFO 45 GR C/FLANGES PN-16 DN 400X400 | UN | 2 | 2551.84 | 3460.4 | 4682.62 | MATE | MHIS
3617 | JUNCAO FOFO 45 GR C/FLANGES PN-25 DN 100X100 | UN | 2 | 237.33 | 321.83 | 435.5 | MATE | MHIS
3618 | JUNCAO FOFO 45 GR C/FLANGES PN-25 DN 150X150 | UN | 2 | 415.07 | 562.86 | 761.66 | MATE | MHIS
3619 | JUNCAO FOFO 45 GR C/FLANGES PN-25 DN 200X100 | UN | 2 | 658.79 | 893.35 | 1208.88 | MATE | MHIS
3620 | JUNCAO FOFO 45 GR C/FLANGES PN-25 DN 200X200 | UN | 2 | 912.17 | 1236.95 | 1673.84 | MATE | MHIS
3621 | JUNCAO FOFO 45 GR C/FLANGES PN-25 DN 250X200 | UN | 2 | 1064.19 | 1443.1 | 1952.8 | MATE | MHIS
3622 | JUNCAO FOFO 45 GR C/FLANGES PN-25 DN 300X200 | UN | 2 | 1371.31 | 1859.56 | 2516.35 | MATE | MHIS
3623 | JUNCAO FOFO 45 GR C/FLANGES PN-25 DN 400X300 | UN | 2 | 2767.87 | 3753.35 | 5079.03 | MATE | MHIS
3624 | JUNCAO FOFO 45 GR C/FLANGES PN-25 DN 400X400 | UN | 2 | 3082.91 | 4180.56 | 5657.13 | MATE | MHIS
3625 | JUNCAO FOFO 45 GR C/FLANGES PN-25 DN 300X300 | UN | 2 | 2059.24 | 2792.42 | 3778.7 | MATE | MHIS
3626 | JUNCAO FOFO 45 GR C/FLANGES PN-25 DN 250X250 | UN | 2 | 1156.33 | 1568.03 | 2121.86 | MATE | MHIS
3627 | JUNCAO FOFO 45 GR C/FLANGES PN-25 DN 250X150 | UN | 2 | 1000.85 | 1357.2 | 1836.57 | MATE | MHIS
3628 | JUNCAO FOFO 45 GR C/FLANGES PN-25 DN 200X150 | UN | 2 | 709.46 | 962.06 | 1301.87 | MATE | MHIS
3629 | JUNCAO FOFO 45 GR C/FLANGES PN-25 DN 150X100 | UN | 2 | 456.08 | 618.46 | 836.9 | MATE | MHIS
3632 | JUNCAO FOFO 45 GR C/FLANGES PN 10/16/25 DN 50X50 | UN | 2 | 98.13 | 133.07 | 180.07 | MATE | MHIS
3633 | JUNCAO FOFO 45 GR C/FLANGES PN-16 DN 300X300 | UN | 2 | 2059.24 | 2792.42 | 3778.7 | MATE | MHIS
3634 | JUNCAO FOFO 45 GR C/FLANGES PN-16 DN 250X150 | UN | 2 | 912.16 | 1236.93 | 1673.81 | MATE | MHIS
3635 | JUNCAO FOFO 45 GR C/FLANGES PN-10/16 DN 150X150 | UN | 2 | 415.07 | 562.86 | 761.66 | MATE | MHIS
3637 | JUNCAO FOFO 45 GR C/FLANGES PN-10/16/25 DN 80X 80 | UN | 2 | 174.66 | 236.85 | 320.51 | MATE | MHIS
3638 | JUNCAO FOFO 45 GR C/FLANGES PN-10 DN 400X300 | UN | 2 | 1726.43 | 2341.12 | 3168 | MATE | MHIS
3639 | JUNCAO FOFO 45 GR C/FLANGES PN-10/16 DN 200X150 | UN | 2 | 646.12 | 876.17 | 1185.63 | MATE | MHIS
3645 | JUNCAO PVC 45G NBR 10569 P/ REDE COLET ESG JE BBB DN 300MM | UN | 2 | 73.28 | 249.99 | 426.54 | MATE | MHIS
3646 | JUNCAO PVC 45G NBR 10569 P/ REDE COLET ESG JE BBB DN 350MM | UN | 2 | 107.75 | 367.56 | 627.14 | MATE | MHIS
3647 | JUNCAO PVC 45G NBR 10569 P/ REDE COLET ESG JE BBB DN 400MM | UN | 2 | 146.28 | 499.01 | 851.42 | MATE | MHIS
3649 | JUNCAO PVC 45G NBR 10569 P/ REDE COLET ESG JE BBB DN 150MM | UN | 2 | 9.25 | 31.58 | 53.89 | MATE | MHIS
3650 | JUNCAO PVC 45G NBR 10569 P/ REDE COLET ESG JE BBB DN 250MM | UN | 2 | 44.8 | 152.83 | 260.77 | MATE | MHIS
3651 | JUNCAO PVC 45G NBR 10569 P/ REDE COLET ESG JE BBB DN 200MM | UN | 2 | 15.37 | 52.44 | 89.48 | MATE | MHIS
3653 | JUNCAO PVC 45G NBR 10569 P/ REDE COLET ESG JE BBB DN 100MM | UN | 1 | 4.67 | 15.93 | 27.18 | MATE | MHIS
3654 | JUNCAO 45G PVC C/ ROSCA 1/2" | UN | 2 | 3.78 | 4.54 | 5.05 | MATE | MHIS
3655 | JUNCAO 45G PVC C/ ROSCA 1 1/2" | UN | 2 | 7.85 | 9.34 | 11.14 | MATE | MHIS
3656 | JUNCAO DUPLA PVC SOLD P/ ESG PREDIAL DN 75MM | UN | 2 | 7.92 | 9.51 | 10.56 | MATE | MHIS
3657 | JUNCAO 45G PVC C/ ROSCA 1 1/4" | UN | 2 | 6.64 | 7.9 | 9.42 | MATE | MHIS
3658 | JUNCAO SIMPLES PVC P/ ESG PREDIAL DN 75X75MM | UN | 2 | 6.78 | 8.14 | 9.05 | MATE | MHIS
3659 | JUNCAO SIMPLES PVC P/ ESG PREDIAL DN 100X50MM | UN | 2 | 5.27 | 6.32 | 7.03 | MATE | MHIS
3660 | JUNCAO SIMPLES PVC P/ ESG PREDIAL DN 100X75MM | UN | 2 | 9.31 | 11.17 | 12.42 | MATE | MHIS
3661 | JUNCAO SIMPLES PVC P/ ESG PREDIAL DN 75X50MM | UN | 2 | 5.33 | 6.4 | 7.11 | MATE | MHIS
3662 | JUNCAO SIMPLES PVC P/ ESG PREDIAL DN 50X50MM | UN | 2 | 3.41 | 4.09 | 4.54 | MATE | MHIS
3663 | JUNCAO 45G PVC C/ ROSCA 1" | UN | 2 | 4.73 | 5.68 | 6.31 | MATE | MHIS
3664 | JUNCAO 45G PVC C/ ROSCA 3/4" | UN | 2 | 4.38 | 5.26 | 5.85 | MATE | MHIS
3665 | JUNCAO 45G PVC C/ ROSCA 2" | UN | 2 | 14.06 | 16.73 | 19.95 | MATE | MHIS
3666 | JUNCAO PVC SOLD 45G P/ ESG PREDIAL DN 40MM | UN | 2 | 1.54 | 1.85 | 2.06 | MATE | MHIS
3668 | JUNCAO DUPLA PVC SOLD P/ ESG PREDIAL DN 100MM | UN | 2 | 15.75 | 18.9 | 21.01 | MATE | MHIS
3669 | JUNCAO INVERTIDA PVC SOLD P/ ESG PREDIAL REDUCAO 75 X 50MM | UN | 2 | 4.35 | 5.22 | 5.81 | MATE | MHIS
3670 | JUNCAO SIMPLES PVC P/ ESG PREDIAL DN 100X100MM | UN | 2 | 8.96 | 10.76 | 11.95 | MATE | MHIS
3671 | JUNTA DILATACAO PLASTICA P/ PISO H=20MM E=3,0MM | M | 1 | 1 | 1.18 | 1.24 | MATE | MDIV
3672 | JUNTA DILATACAO PLASTICA P/ PISO H=10MM E=4,0MM | M | 2 | 0.83 | 0.98 | 1.03 | MATE | MDIV
3673 | JUNTA DILATACAO PLASTICA P/ PISO H=25MM E=4,0MM | M | 2 | 1.1 | 1.3 | 1.36 | MATE | MDIV
3674 | JUNTA DILATACAO ELASTICA (PVC) P/ CONCRETO (FUGENBAND) O-120 | M | 2 | 43.46 | 51.29 | 53.9 | MATE | MDIV
3676 | JUNTA DILATACAO ELASTICA (PVC) P/ CONCRETO (FUGENBAND) O-350 | M | 2 | 304.79 | 359.65 | 377.94 | MATE | MDIV
3677 | JUNTA DILATACAO ELASTICA (PVC) P/ CONCRETO (FUGENBAND) M-350 | M | 2 | 263.46 | 310.89 | 326.7 | MATE | MDIV
3678 | JUNTA DILATACAO JEENE JJ0813M (-5/+10MM) - INCL EXEC/LABIOS | M | 2 | 23.63 | 27.88 | 29.3 | MATE | MDIV
3679 | JUNTA DILATACAO ELASTICA (PVC) P/ CONCRETO (FUGENBAND) O-350 | M | 2 | 286.53 | 338.1 | 355.29 | MATE | MDIV
3681 | JUNTA DILATACAO ELASTICA (PVC) P/ CONCRETO (FUGENBAND) O-220 | M | 2 | 107.75 | 127.15 | 133.61 | MATE | MDIV
3718 | JUNTA GIBAULT FOFO DN 50 | UN | 2 | 49.45 | 110.31 | 124.1 | MATE | MHIS
3719 | JUNTA GIBAULT FOFO DN 80 | UN | 2 | 51.13 | 114.07 | 128.33 | MATE | MHIS
3720 | JUNTA GIBAULT FOFO DN 100 | UN | 1 | 52 | 116 | 130.5 | MATE | MHIS
3721 | JUNTA GIBAULT FOFO DN 150 | UN | 2 | 89.55 | 199.77 | 224.74 | MATE | MHIS
3722 | JUNTA GIBAULT FOFO DN 200 | UN | 2 | 150.23 | 335.13 | 377.03 | MATE | MHIS
3723 | JUNTA GIBAULT FOFO DN 250 | UN | 2 | 158.9 | 354.47 | 398.78 | MATE | MHIS
3724 | JUNTA GIBAULT FOFO DN 300 | UN | 2 | 213.91 | 477.19 | 536.84 | MATE | MHIS
3725 | JUNTA GIBAULT FOFO DN 350 | UN | 2 | 312.01 | 696.02 | 783.03 | MATE | MHIS
3726 | JUNTA GIBAULT FOFO DN 500 | UN | 2 | 528.69 | 1179.38 | 1326.81 | MATE | MHIS
3727 | JUNTA GIBAULT FOFO DN 600 | UN | 2 | 803.14 | 1791.64 | 2015.59 | MATE | MHIS
3728 | JUNTA GIBAULT FOFO DN 400 | UN | 2 | 349.56 | 779.8 | 877.28 | MATE | MHIS
3729 | KIT CAVALETE DE PVC COM REGISTRO DE ESFERA DE 1/2" | UN | 1 | 33 | 39.95 | 43.51 | MATE | MHIS
3731 | LADRILHO HIDRAULICO 20 X 20CM - LISO COR NATURAL | M2 | 1 | 17.08 | 29.5 | 39 | MATE | MDIV
3732 | LADRILHO HIDRAULICO 30 X 30CM - LISO COR NATURAL | M2 | 2 | 25.36 | 43.81 | 57.91 | MATE | MDIV
3733 | LADRILHO HIDRAULICO 20 X 20CM - LISO 2 CORES | M2 | 2 | 18.89 | 32.63 | 43.14 | MATE | MDIV
3734 | LADRILHO HIDRAULICO LISO 20 X 20CM COR NATURAL | M2 | 2 | 16.35 | 28.24 | 37.34 | MATE | MDIV
3735 | LADRILHO HIDRAULICO 25 X 25CM - LISO COR NATURAL | M2 | 2 | 21.15 | 36.52 | 48.29 | MATE | MDIV
3736 | LAJE PRE-MOLDADA DE FORRO CONVENCIONAL SOBRECARGA 100KG/M2 V | M2 | 1 | 18.5 | 18.7 | 18.9 | MATE | MDIV
3737 | LAJE PRE-MOLDADA DE PISO CONVENCIONAL SOBRECARGA 350KG/M2 VA | M2 | 2 | 25.1 | 25.37 | 25.64 | MATE | MDIV
3738 | LAJE PRE-MOLDADA DE PISO CONVENCIONAL SOBRECARGA 350KG/M2 VA | M2 | 2 | 26.16 | 26.44 | 26.73 | MATE | MDIV
3739 | LAJE PRE-MOLDADA DE PISO CONVENCIONAL SOBRECARGA 200KG/M2 VA | M2 | 2 | 23.78 | 24.04 | 24.29 | MATE | MDIV
3740 | LAJE PRE-MOLDADA DE PISO TRELICADA SOBRECARGA 200KG/M2 VAO A | M2 | 2 | 47.57 | 48.08 | 48.6 | MATE | MDIV
3741 | LAJE PRE-MOLDADA DE FORRO CONVENCIONAL SOBRECARGA 100KG/M2 V | M2 | 2 | 21.14 | 21.37 | 21.6 | MATE | MDIV
3742 | LAJE PRE-MOLDADA DE FORRO TRELICADA SOBRECARGA 100KG/M2 VAO | M2 | 2 | 33.03 | 33.39 | 33.74 | MATE | MDIV
3743 | LAJE PRE-MOLDADA DE PISO CONVENCIONAL SOBRECARGA 200KG/M2 VA | M2 | 2 | 19.82 | 20.03 | 20.25 | MATE | MDIV
3744 | LAJE PRE-MOLDADA DE PISO CONVENCIONAL SOBRECARGA 200KG/M2 VA | M2 | 2 | 21.67 | 21.9 | 22.14 | MATE | MDIV
3745 | LAJE PRE-MOLDADA DE FORRO CONVENCIONAL SOBRECARGA 100KG/M2 V | M2 | 2 | 22.46 | 22.7 | 22.95 | MATE | MDIV
3746 | LAJE PRE-MOLDADA DE PISO TRELICADA C/ H=16CM P/ APOIO SIMPLE | M2 | 2 | 40.11 | 40.55 | 40.98 | MATE | MDIV
3747 | LAJE PRE-MOLDADA DE PISO CONVENCIONAL SOBRECARGA 350KG/M2 VA | M2 | 2 | 24.05 | 24.31 | 24.57 | MATE | MDIV
3748 | LAJE PRE-MOLDADA DE PISO TRELICADA SOBRECARGA 100KG/M2 VAO A | M2 | 2 | 39.64 | 40.07 | 40.5 | MATE | MDIV
3749 | LAMPADA VAPOR MERCURIO 250W | UN | 1 | 27.9 | 27.9 | 32.52 | MATE | MELE
3750 | LAMPADA MISTA 250W BASE E - 27 | UN | 2 | 19.44 | 19.44 | 22.66 | MATE | MELE
3751 | LAMPADA VAPOR MERCURIO 400W | UN | 2 | 42.02 | 42.02 | 48.98 | MATE | MELE
3752 | LAMPADA VAPOR METALICO 400W BASE E-40 | UN | 2 | 117.38 | 117.38 | 136.82 | MATE | MELE
3753 | LAMPADA FLUORESCENTE 20W | UN | 2 | 5.15 | 5.15 | 6 | MATE | MELE
3754 | LAMPADA FLUORESCENTE 40W | UN | 2 | 5.15 | 5.15 | 6 | MATE | MELE
3755 | LAMPADA MISTA 160W BASE E - 27 | UN | 2 | 14.84 | 14.84 | 17.3 | MATE | MELE
3756 | LAMPADA MISTA 500W BASE E - 40 | UN | 2 | 43.55 | 43.55 | 50.76 | MATE | MELE
3757 | LAMPADA VAPOR SODIO 250W | UN | 2 | 46.59 | 46.59 | 54.3 | MATE | MELE
3758 | LAMPADA VAPOR SODIO 400W | UN | 2 | 55.71 | 55.71 | 64.93 | MATE | MELE
3760 | LAMPADA VAPOR MERCURIO 700W | UN | 2 | 253.23 | 253.23 | 295.16 | MATE | MELE
3763 | LAMPADA INCANDESCENTE 100W | UN | 2 | 1.54 | 1.54 | 1.8 | MATE | MELE
3764 | LAMPADA INCANDESCENTE 60W | UN | 2 | 1.2 | 1.2 | 1.4 | MATE | MELE
3767 | LIXA P/ PAREDE OU MADEIRA | UN | 2 | 0.39 | 0.41 | 0.45 | MATE | MDIV
3768 | LIXA P/ FERRO | UN | 2 | 1.79 | 1.86 | 2.06 | MATE | MDIV
3777 | LONA PLASTICA PRETA, ESPESSURA 150 MICRAS | M2 | 1 | 0.5 | 0.7 | 0.8 | MATE | MDIV
3779 | LONA PLASTICA PRETA L ARGURA 8M, ESPESSURA 150 MICRAS | M | 2 | 3.47 | 4.86 | 5.56 | MATE | MDIV
3780 | LUMINARIA CALHA SOBREPOR EM CHAPA ACO C/ 1 LAMPADA FLUORESCE | UN | 1 | 27.62 | 30.3 | 35 | MATE | MELE
3784 | LUMINARIA CALHA SOBREPOR EM CHAPA ACO C/ 4 LAMPADAS FLUORESC | UN | 2 | 75.66 | 83 | 95.87 | MATE | MELE
3785 | LUMINARIA CALHA SOBREPOR EM CHAPA ACO C/ 4 LAMPADAS FLUORESC | UN | 2 | 64.98 | 71.28 | 82.34 | MATE | MELE
3786 | LUMINARIA CALHA SOBREPOR EM CHAPA ACO C/ 3 LAMPADAS FLUORESC | UN | 2 | 59.02 | 64.75 | 74.79 | MATE | MELE
3787 | LUMINARIA FECHADA P/ ILUMINACAO PUBLICA, TIPO X-35 PETERCO O | UN | 2 | 177.95 | 195.22 | 225.51 | MATE | MELE
3788 | LUMINARIA CALHA SOBREPOR EM CHAPA ACO C/ 1 LAMPADA FLUORESCE | UN | 2 | 24.15 | 26.5 | 30.61 | MATE | MELE
3793 | LUMINARIA PROVA DE TEMPO E GASES, TIPO YLC-16/2 CASTIMETAL O | UN | 2 | 76.59 | 84.02 | 97.06 | MATE | MELE
3794 | LUMINARIA PROVA DE TEMPO E GASES, TIPO YLC-16/3 CASTIMETAL O | UN | 2 | 99.04 | 108.65 | 125.51 | MATE | MELE
3798 | LUMINARIA ABERTA P/ ILUMINACAO PUBLICA, TIPO X-57 PETERCO OU | UN | 2 | 22.43 | 24.61 | 28.42 | MATE | MELE
3799 | LUMINARIA CALHA SOBREPOR EM CHAPA ACO C/ 2 LAMPADAS FLUORESC | UN | 2 | 40.97 | 44.94 | 51.91 | MATE | MELE
3803 | LUMINARIA PLAFONIER SOBREPOR ARO/BASE METALICA C/ GLOBO ESFE | UN | 2 | 14.49 | 15.9 | 18.36 | MATE | MELE
3805 | LUMINARIA ABERTA P/ ILUMINACAO PUBLICA, TIPO X-68 PETERCO OU | UN | 2 | 25.76 | 28.26 | 32.65 | MATE | MELE
3806 | LUMINARIA AQUATIC PIAL REF. 60456 BRANCA | UN | 2 | 77.7 | 85.24 | 98.46 | MATE | MELE
3807 | LUMINARIA PROVA DE TEMPO E GASES, TIPO YLC-16/1 CASTIMETAL O | UN | 2 | 59.49 | 65.26 | 75.38 | MATE | MELE
3811 | LUMINARIA CALHA SOBREPOR EM CHAPA ACO C/ 2 LAMPADAS FLUORESC | UN | 2 | 38.94 | 42.72 | 49.34 | MATE | MELE
3812 | LUMINARIA CALHA SOBREPOR EM CHAPA ACO C/ 3 LAMPADAS FLUORESC | UN | 2 | 62.16 | 68.19 | 78.77 | MATE | MELE
3813 | LUVA CERAMICA P/ REDE ESG BB DN 75MM | UN | 2 | 7.33 | 9.21 | 10.2 | MATE | MHIS
3814 | LUVA CERAMICA P/ REDE ESG BB DN 250MM | UN | 2 | 20.26 | 25.47 | 28.2 | MATE | MHIS
3815 | LUVA CERAMICA P/ REDE ESG BB DN 400MM | UN | 2 | 56.81 | 71.4 | 79.05 | MATE | MHIS
3816 | LUVA CERAMICA P/ REDE ESG BB DN 450MM | UN | 2 | 76.97 | 96.73 | 107.09 | MATE | MHIS
3819 | LUVA CERAMICA P/ REDE ESG BB DN 100MM | UN | 2 | 7.92 | 9.95 | 11.02 | MATE | MHIS
3820 | LUVA CERAMICA P/ REDE ESG BB DN 150MM | UN | 2 | 7.92 | 9.95 | 11.02 | MATE | MHIS
3821 | LUVA CERAMICA P/ REDE ESG BB DN 200MM | UN | 2 | 12.86 | 16.16 | 17.9 | MATE | MHIS
3822 | LUVA CERAMICA P/ REDE ESG BB DN 300MM | UN | 2 | 31.12 | 39.1 | 43.3 | MATE | MHIS
3823 | LUVA CERAMICA P/ REDE ESG BB DN 350MM | UN | 2 | 42.15 | 52.97 | 58.64 | MATE | MHIS
3825 | LUVA CORRER PVC PBA NBR 10351 P/REDE AGUA DN 50 - 60MM | UN | 1 | 3.16 | 6.85 | 10.83 | MATE | MHIS
3826 | LUVA CORRER PVC PBA NBR 10351 P/REDE AGUA DN 100 - 110MM | UN | 2 | 13.39 | 29.03 | 45.9 | MATE | MHIS
3827 | LUVA CORRER PVC PBA NBR 10351 P/REDE AGUA DN 75 - 85MM | UN | 2 | 8.82 | 19.12 | 30.24 | MATE | MHIS
3829 | LUVA CORRER PVC PBA NBR 10351 P/REDE AGUA DN 65 - 75MM | UN | 2 | 6.36 | 13.8 | 21.82 | MATE | MHIS
3830 | LUVA CORRER PVC JE NBR 10569 P/ REDE COLET ESG DN 250MM | UN | 2 | 68.14 | 147.72 | 233.55 | MATE | MHIS
3831 | LUVA CORRER PVC JE NBR 10569 P/ REDE COLET ESG DN 300MM | UN | 2 | 118.11 | 256.03 | 404.79 | MATE | MHIS
3833 | LUVA CORRER PVC JE NBR 10569 P/ REDE COLET ESG DN 100MM | UN | 2 | 4.19 | 9.08 | 14.37 | MATE | MHIS
3834 | LUVA CORRER PVC JE NBR 10569 P/ REDE COLET ESG DN 125MM | UN | 2 | 12.55 | 27.21 | 43.02 | MATE | MHIS
3835 | LUVA CORRER PVC JE NBR 10569 P/ REDE COLET ESG DN 150MM | UN | 2 | 16.34 | 35.43 | 56.02 | MATE | MHIS
3836 | LUVA CORRER PVC JE NBR 10569 P/ REDE COLET ESG DN 200MM | UN | 2 | 25.26 | 54.77 | 86.59 | MATE | MHIS
3837 | LUVA SIMPLES PVC PBA JE NBR 10351 P/ REDE AGUA DN 100/DE 11 | UN | 2 | 12.93 | 28.03 | 44.31 | MATE | MHIS
3838 | LUVA CORRER PVC DEFOFO JE DN 150 | UN | 2 | 51.65 | 111.97 | 177.02 | MATE | MHIS
3839 | LUVA CORRER PVC DEFOFO JE DN 250 | UN | 2 | 134.87 | 292.36 | 462.23 | MATE | MHIS
3840 | LUVA CORRER PVC DEFOFO JE DN 100 | UN | 2 | 39.4 | 85.41 | 135.04 | MATE | MHIS
3841 | LUVA CORRER PVC JE NBR 10569 P/ REDE COLET ESG DN 350MM | UN | 2 | 157.41 | 341.23 | 539.5 | MATE | MHIS
3842 | LUVA CORRER PVC JE NBR 10569 P/ REDE COLET ESG DN 400MM | UN | 2 | 202.16 | 438.24 | 692.87 | MATE | MHIS
3843 | LUVA CORRER PVC DEFOFO JE DN 300 | UN | 2 | 195.31 | 423.38 | 669.37 | MATE | MHIS
3844 | LUVA CORRER PVC DEFOFO JE DN 200 | UN | 2 | 73.7 | 159.76 | 252.58 | MATE | MHIS
3845 | LUVA SIMPLES PVC PBA JE NBR 10351 P/ REDE AGUA DN 50/DE 60M | UN | 2 | 3.88 | 8.43 | 13.32 | MATE | MHIS
3846 | LUVA CORRER PVC P/TUBO ROSCAVEL P/AGUA FRIA PREDIAL 1/2" | UN | 1 | 4.17 | 5.6 | 6.5 | MATE | MHIS
3847 | LUVA CORRER PVC SOLD P/AGUA FRIA PREDIAL 50 MM | UN | 2 | 14.54 | 19.53 | 22.66 | MATE | MHIS
3848 | LUVA CORRER PVC P/ ESG PREDIAL DN 50MM | UN | 2 | 3.44 | 4.62 | 5.37 | MATE | MHIS
3850 | LUVA REDUCAO PVC SOLD P/AGUA FRIA PREDIAL 60 MM X 50 MM | UN | 2 | 3.68 | 4.95 | 5.74 | MATE | MHIS
3854 | LUVA CORRER PVC SOLD P/AGUA FRIA PREDIAL 20 MM | UN | 2 | 3.92 | 5.27 | 6.12 | MATE | MHIS
3855 | LUVA PVC SOLDAVEL C/ BUCHA LATAO 20 MM X 1/2" | UN | 2 | 2.48 | 3.33 | 3.86 | MATE | MHIS
3856 | LUVA REDUCAO PVC SOLDAVEL / ROSCA P/AGUA FRIA PREDIAL 25MM X | UN | 2 | 0.89 | 1.2 | 1.39 | MATE | MHIS
3859 | LUVA PVC SOLDAVEL / ROSCA P/AGUA FRIA PREDIAL 20MM X 1/2" | UN | 2 | 0.51 | 0.69 | 0.8 | MATE | MHIS
3860 | LUVA PVC SOLDAVEL / ROSCA P/AGUA FRIA PREDIAL 32MM X 1" | UN | 2 | 1.82 | 2.45 | 2.84 | MATE | MHIS
3861 | LUVA PVC SOLD P/AGUA FRIA PREDIAL 20 MM | UN | 2 | 0.31 | 0.41 | 0.48 | MATE | MHIS
3862 | LUVA PVC SOLD P/AGUA FRIA PREDIAL 40 MM | UN | 2 | 1.72 | 2.31 | 2.68 | MATE | MHIS
3863 | LUVA PVC SOLD P/AGUA FRIA PREDIAL 50 MM | UN | 2 | 1.55 | 2.08 | 2.41 | MATE | MHIS
3864 | LUVA PVC SOLD P/AGUA FRIA PREDIAL 60 MM | UN | 2 | 6.51 | 8.74 | 10.15 | MATE | MHIS
3865 | LUVA PVC SOLD P/AGUA FRIA PREDIAL 75 MM | UN | 2 | 8.37 | 11.24 | 13.05 | MATE | MHIS
3866 | LUVA PVC SOLD P/AGUA FRIA PREDIAL 85 MM | UN | 2 | 23.81 | 31.98 | 37.11 | MATE | MHIS
3867 | LUVA PVC SOLD P/AGUA FRIA PREDIAL 110 MM | UN | 2 | 32.42 | 43.55 | 50.54 | MATE | MHIS
3868 | LUVA REDUCAO PVC SOLD P/AGUA FRIA PREDIAL 25 MM X 20 MM | UN | 2 | 0.55 | 0.74 | 0.85 | MATE | MHIS
3869 | LUVA REDUCAO PVC SOLD P/AGUA FRIA PREDIAL 32 MM X 25 MM | UN | 2 | 1.37 | 1.85 | 2.14 | MATE | MHIS
3870 | LUVA PVC SOLDAVEL C/ BUCHA LATAO 25 MM X 3/4" | UN | 2 | 3.3 | 4.44 | 5.15 | MATE | MHIS
3871 | LUVA PVC SOLDAVEL / ROSCA P/AGUA FRIA PREDIAL 50MM X 1.1/2" | UN | 2 | 12.51 | 16.8 | 19.5 | MATE | MHIS
3872 | LUVA REDUCAO PVC SOLD P/AGUA FRIA PREDIAL 40 MM X 32 MM | UN | 2 | 1.61 | 2.17 | 2.52 | MATE | MHIS
3873 | LUVA CORRER PVC SOLD P/AGUA FRIA PREDIAL 25 MM | UN | 2 | 5.34 | 7.17 | 8.32 | MATE | MHIS
3874 | LUVA REDUCAO PVC SOLDAVEL / ROSCA C/ BUCHA LATAO 25MM X 1/2" | UN | 2 | 2.68 | 3.6 | 4.19 | MATE | MHIS
3875 | LUVA SIMPLES PVC P/ ESG PREDIAL DN 50MM | UN | 2 | 1.34 | 1.8 | 2.09 | MATE | MHIS
3876 | LUVA PVC C/ROSCA P/AGUA FRIA PREDIAL 1" | UN | 2 | 1.34 | 1.8 | 2.09 | MATE | MHIS
3877 | LUVA PVC C/ROSCA P/AGUA FRIA PREDIAL 1.1/4" | UN | 2 | 2.42 | 2.88 | 3.43 | MATE | MHIS
3878 | LUVA PVC C/ROSCA P/AGUA FRIA PREDIAL 1.1/2" | UN | 2 | 2.6 | 3.1 | 3.7 | MATE | MHIS
3879 | LUVA PVC C/ROSCA P/AGUA FRIA PREDIAL 2" | UN | 2 | 5.31 | 6.31 | 7.53 | MATE | MHIS
3880 | LUVA PVC C/ROSCA P/AGUA FRIA PREDIAL 3" | UN | 2 | 9.41 | 11.19 | 13.34 | MATE | MHIS
3883 | LUVA PVC C/ROSCA P/AGUA FRIA PREDIAL 1/2" | UN | 2 | 0.44 | 0.6 | 0.69 | MATE | MHIS
3884 | LUVA PVC C/ROSCA P/AGUA FRIA PREDIAL 3/4" | UN | 2 | 0.68 | 0.92 | 1.07 | MATE | MHIS
3886 | LUVA CORRER PVC P/TUBO ROSCAVEL P/AGUA FRIA PREDIAL 3/4'' | UN | 2 | 5.85 | 7.86 | 9.13 | MATE | MHIS
3889 | LUVA REDUCAO PVC C/ROSCA P/AGUA FRIA PREDIAL 3/4" X 1/2" | UN | 2 | 1.03 | 1.38 | 1.61 | MATE | MHIS
3893 | LUVA CORRER PVC P/ESG PREDIAL DN 100MM | UN | 2 | 11.02 | 14.8 | 17.19 | MATE | MHIS
3895 | LUVA CORRER PVC P/ ESG PREDIAL DN 75MM | UN | 2 | 5.27 | 7.08 | 8.21 | MATE | MHIS
3897 | LUVA SIMPLES PVC SOLD P/ ESG PREDIAL DN 40MM | UN | 2 | 0.65 | 0.87 | 1.02 | MATE | MHIS
3898 | LUVA SIMPLES PVC P/ ESG PREDIAL DN 75MM | UN | 2 | 2.27 | 3.05 | 3.54 | MATE | MHIS
3899 | LUVA SIMPLES PVC P/ ESG PREDIAL DN 100MM | UN | 2 | 2.79 | 3.74 | 4.35 | MATE | MHIS
3900 | LUVA CORRER PVC P/TUBO ROSCAVEL P/AGUA FRIA PREDIAL 1.1/2" | UN | 2 | 11.78 | 15.82 | 18.37 | MATE | MHIS
3901 | LUVA PVC C/ROSCA P/AGUA FRIA PREDIAL 4" | UN | 2 | 15.74 | 18.73 | 22.33 | MATE | MHIS
3902 | LUVA PVC C/ROSCA P/AGUA FRIA PREDIAL 2.1/2" | UN | 2 | 7.79 | 9.27 | 11.05 | MATE | MHIS
3903 | LUVA PVC SOLD P/AGUA FRIA PREDIAL 32 MM | UN | 2 | 0.72 | 0.97 | 1.12 | MATE | MHIS
3904 | LUVA PVC SOLD P/AGUA FRIA PREDIAL 25 MM | UN | 2 | 0.37 | 0.5 | 0.59 | MATE | MHIS
3905 | LUVA PVC SOLDAVEL / ROSCA P/AGUA FRIA PREDIAL 40MM X 1.1/4" | UN | 2 | 5.13 | 6.89 | 8 | MATE | MHIS
3906 | LUVA PVC SOLDAVEL / ROSCA P/AGUA FRIA PREDIAL 25MM X 3/4" | UN | 2 | 0.62 | 0.83 | 0.96 | MATE | MHIS
3907 | LUVA REDUCAO PVC C/ROSCA P/AGUA FRIA PREDIAL 1" X 3/4" | UN | 2 | 1.41 | 1.89 | 2.2 | MATE | MHIS
3908 | LUVA FERRO GALV ROSCA 1/2" | UN | 2 | 0.9 | 2.05 | 2.25 | MATE | MHIS
3909 | LUVA FERRO GALV ROSCA 3/4" | UN | 2 | 1.31 | 3 | 3.28 | MATE | MHIS
3910 | LUVA FERRO GALV ROSCA 1" | UN | 2 | 1.93 | 4.42 | 4.83 | MATE | MHIS
3911 | LUVA FERRO GALV ROSCA 1.1/4" | UN | 2 | 2.73 | 6.26 | 6.84 | MATE | MHIS
3912 | LUVA FERRO GALV ROSCA 2" | UN | 2 | 5.55 | 12.68 | 13.87 | MATE | MHIS
3913 | LUVA FERRO GALV ROSCA 2.1/2' | UN | 2 | 10.62 | 24.29 | 26.56 | MATE | MHIS
3914 | LUVA FERRO GALV ROSCA 3" | UN | 2 | 15.68 | 35.84 | 39.2 | MATE | MHIS
3915 | LUVA FERRO GALV ROSCA 4' | UN | 2 | 23.21 | 53.06 | 58.03 | MATE | MHIS
3916 | LUVA FERRO GALV ROSCA 5" | UN | 2 | 45.56 | 104.15 | 113.91 | MATE | MHIS
3917 | LUVA FERRO GALV ROSCA 6" | UN | 2 | 65.04 | 148.67 | 162.61 | MATE | MHIS
3919 | LUVA REDUCAO FERRO GALV ROSCA 1" X 3/4" | UN | 2 | 1.97 | 4.5 | 4.93 | MATE | MHIS
3920 | LUVA REDUCAO FERRO GALV ROSCA 1.1/4" X 3/4" | UN | 2 | 2.66 | 6.09 | 6.66 | MATE | MHIS
3921 | LUVA REDUCAO FERRO GALV ROSCA 1.1/4" X 1" | UN | 2 | 2.71 | 6.2 | 6.78 | MATE | MHIS
3922 | LUVA REDUCAO FERRO GALV ROSCA 1.1/2" X 1/2" | UN | 2 | 3.29 | 7.54 | 8.24 | MATE | MHIS
3923 | LUVA REDUCAO FERRO GALV ROSCA 1.1/2" X 3/4" | UN | 2 | 3.56 | 8.15 | 8.91 | MATE | MHIS
3924 | LUVA REDUCAO FERRO GALV ROSCA 1.1/2" X 1" | UN | 2 | 3.67 | 8.4 | 9.19 | MATE | MHIS
3925 | LUVA REDUCAO FERRO GALV ROSCA 2" X 1" | UN | 2 | 5.52 | 12.63 | 13.81 | MATE | MHIS
3926 | LUVA REDUCAO FERRO GALV ROSCA 2" X 1.1/2" | UN | 2 | 5.58 | 12.77 | 13.96 | MATE | MHIS
3927 | LUVA REDUCAO FERRO GALV ROSCA 2.1/2" X 1.1/2" | UN | 2 | 10.4 | 23.79 | 26.02 | MATE | MHIS
3928 | LUVA REDUCAO FERRO GALV ROSCA 2.1/2" X 2" | UN | 2 | 10.4 | 23.79 | 26.02 | MATE | MHIS
3929 | LUVA REDUCAO FERRO GALV ROSCA 3" X 1.1/2" | UN | 2 | 15.16 | 34.67 | 37.92 | MATE | MHIS
3930 | LUVA REDUCAO FERRO GALV ROSCA 3" X 2" | UN | 2 | 15.16 | 34.67 | 37.92 | MATE | MHIS
3931 | LUVA REDUCAO FERRO GALV ROSCA 3" X 2.1/2" | UN | 2 | 15.16 | 34.67 | 37.92 | MATE | MHIS
3932 | LUVA REDUCAO FERRO GALV ROSCA 4" X 2.1/2" | UN | 2 | 22.64 | 51.75 | 56.6 | MATE | MHIS
3933 | LUVA REDUCAO FERRO GALV ROSCA 4" X 2" | UN | 2 | 22.64 | 51.75 | 56.6 | MATE | MHIS
3934 | LUVA REDUCAO FERRO GALV ROSCA 4" X 3" | UN | 2 | 23.03 | 52.64 | 57.58 | MATE | MHIS
3935 | LUVA REDUCAO FERRO GALV ROSCA 2" X 1.1/4" | UN | 2 | 5.57 | 12.74 | 13.93 | MATE | MHIS
3936 | LUVA REDUCAO FERRO GALV ROSCA 1.1/2" X 1.1/4" | UN | 2 | 3.62 | 8.29 | 9.06 | MATE | MHIS
3937 | LUVA REDUCAO FERRO GALV ROSCA 1.1/4" X 1/2" | UN | 2 | 2.66 | 6.09 | 6.66 | MATE | MHIS
3938 | LUVA REDUCAO FERRO GALV ROSCA 1" X 1/2" | UN | 2 | 1.94 | 4.45 | 4.86 | MATE | MHIS
3939 | LUVA FERRO GALV ROSCA 1.1/2" | UN | 2 | 3.68 | 8.43 | 9.22 | MATE | MHIS
3989 | MADEIRA LEI 1A QUALIDADE SERRADA APARELHADA | M3 | 1 | 2000 | 2258 | 3050 | MATE | MDIV
3990 | TABUA MADEIRA LEI 1A QUALIDADE 2,5 X 25,0CM (1 X 10") APAREL | M | 2 | 12.52 | 14.13 | 19.09 | MATE | MDIV
3992 | TABUA MADEIRA LEI 1A QUALIDADE 2,5 X 30,0CM (1 X 12") APAREL | M | 2 | 15.02 | 16.95 | 22.9 | MATE | MDIV
3993 | TABUA MADEIRA LEI 1A QUALIDADE E = 2,5CM (1") APARELHADA | M2 | 2 | 50 | 56.45 | 76.25 | MATE | MDIV
3997 | MADEIRA DE LEI 1A QUALIDADE SERRADA NAO APARELHADA | M3 | 2 | 2279.99 | 2499.99 | 2565.33 | MATE | MDIV
4000 | MADEIRA IPE SERRADA 1A QUALIDADE NAO APARELHADA | M3 | 2 | 2937.63 | 3550 | 3647.63 | MATE | MDIV
4004 | MADEIRA 2A QUALIDADE SERRADA NAO APARELHADA | M3 | 1 | 845 | 1250 | 1555 | MATE | MDIV
4006 | MADEIRA PINHO SERRADA 3A QUALIDADE NAO APARELHADA | M3 | 2 | 262.09 | 282.68 | 312.6 | MATE | MDIV
4011 | GEOTEXTIL NAO TECIDO AGULHADO DE FILAMENTOS CONTINUOS 100% P | M2 | 2 | 4.03 | 4.87 | 5.68 | MATE | MDIV
4012 | GEOTEXTIL NAO TECIDO AGULHADO DE FILAMENTOS CONTINUOS 100% P | M2 | 2 | 7.52 | 9.09 | 10.61 | MATE | MDIV
4013 | GEOTEXTIL NAO TECIDO AGULHADO DE FILAMENTOS CONTINUOS 100% P | M2 | 2 | 3.05 | 3.68 | 4.3 | MATE | MDIV
4014 | MANTA IMPERMEABILIZANTE A BASE DE ASFALTO MODIFICADO C/ POLI | M2 | 2 | 18.61 | 22.5 | 26.26 | MATE | MDIV
4015 | MANTA IMPERMEABILIZANTE A BASE DE ASFALTO MODIFICADO C/ POLI | M2 | 2 | 21.5 | 25.99 | 30.33 | MATE | MDIV
4016 | MANTA IMPERMEABILIZANTE A BASE DE ASFALTO C/ POLIMEROS DE AP | M2 | 1 | 13.98 | 16.9 | 19.72 | MATE | MDIV
4017 | MANTA IMPERMEABILIZANTE A BASE DE ASFALTO MODIFICADO C/ POLI | M2 | 2 | 23.23 | 28.08 | 32.76 | MATE | MDIV
4018 | GEOTEXTIL NAO TECIDO AGULHADO DE FILAMENTOS CONTINUOS 100% P | M2 | 2 | 11.69 | 14.13 | 16.49 | MATE | MDIV
4019 | GEOTEXTIL NAO TECIDO AGULHADO DE FILAMENTOS CONTINUOS 100% P | M2 | 2 | 6.15 | 7.43 | 8.67 | MATE | MDIV
4020 | GEOTEXTIL NAO TECIDO AGULHADO DE FILAMENTOS CONTINUOS 100% P | M2 | 2 | 9.57 | 11.57 | 13.5 | MATE | MDIV
4021 | GEOTEXTIL NAO TECIDO AGULHADO DE FILAMENTOS CONTINUOS 100% P | M2 | 2 | 4.38 | 5.29 | 6.17 | MATE | MDIV
4022 | MANTA BUTILICA E = 0,8 MM | M2 | 2 | 34.95 | 42.25 | 49.3 | MATE | MDIV
4023 | MANTA P/ IMPERMEABILIZACAO TIPO SIKADUR COMBIFLEX-SIKA | M2 | 2 | 71.81 | 86.8 | 101.29 | MATE | MDIV
4030 | VEU POLIESTER | M2 | 2 | 5.98 | 7.23 | 8.44 | MATE | MDIV
4031 | VEU FIBRA DE VIDRO AEROGLASS/RHODIA OU SIMILAR 0,04 KG/M2 | M2 | 2 | 2.33 | 2.81 | 3.28 | MATE | MDIV
4033 | FELTRO ASFALTICO 15 LIBRAS TIPO VITFELTRO 15, ASFALTOS VITOR | M2 | 2 | 8.5 | 10.28 | 11.99 | MATE | MDIV
4035 | MAQUINA DE CORTAR ASFALTO/CONCRETO A GASOLINA POT * 10HP * C | H | 1 | 2.7 | 2.7 | 2.7 | EQHP | EQLC
4036 | MAQUINA DE DOBRAR ACO DIAM ATE 1 1/2" TIPO NEOCONDE OU EQUIV | H | 2 | 4.05 | 4.05 | 4.05 | EQHP | EQLC
4037 | MAQUINA DE CORTAR ACO TIPO SOGEMAT OU EQUIV (MANUAL) | H | 2 | 4.05 | 4.05 | 4.05 | EQHP | EQLC
4040 | MARTELETE OU ROMPEDOR PNEUMATICO TIPO ATLAS COPCO TEX-31 , 2 | H | 1 | 2.25 | 3.49 | 4.73 | EQHP | EQLC
4043 | MARTELETE OU ROMPEDOR PNEUMATICO TIPO ATLAS COPCO TEX-43,36 | H | 2 | 2.45 | 3.8 | 5.15 | EQHP | EQLC
4044 | MARTELETE OU ROMPEDOR PNEUMATICO TIPO ATLAS COPCO TEX-32 32, | H | 2 | 2.34 | 3.64 | 4.94 | EQHP | EQLC
4045 | MARTELETE OU ROMPEDOR PNEUMATICO TIPO ATLAS COPCO 27 A 44KG | H | 2 | 3.27 | 5.07 | 6.88 | EQHP | EQLC
4046 | MARTELO DEMOLIDOR PNEUMÁTICO MANUAL, MARCA ATLAS COPCO, MODE | UN | 1 | 5800 | 5800 | 5800 | EQHP | EQAQ
4047 | MASSA CORRIDA A BASE LATEX PVA | GL | 1 | 15.53 | 16.18 | 17.9 | MATE | MDIV
4048 | MASSA CORRIDA A BASE LATEX PVA | L | 2 | 4.31 | 4.49 | 4.97 | MATE | MDIV
4049 | MASSA EPOXI | L | 2 | 21.83 | 22.75 | 25.17 | MATE | MDIV
4051 | MASSA CORRIDA A BASE LATEX PVA | 18 | L 2 | 54.97 | 57.27 | 63.36 | MATE | MDIV
4052 | MASSA ACRILICA | 18 | L 2 | 113.48 | 118.23 | 130.8 | MATE | MDIV
4053 | MASSA BASE A OLEO | GL | 2 | 29.26 | 30.49 | 33.73 | MATE | MDIV
4054 | MASSA A OLEO P/ MADEIRAS - LATA DE 18 L | 18 | L 2 | 200.2 | 208.58 | 230.76 | MATE | MDIV
4056 | MASSA ACRILICA P/ PAREDES INTERIOR/EXTERIOR | GL | 2 | 21.7 | 22.61 | 25.01 | MATE | MDIV
4058 | MECÂNICO DE EQUIPAMENTOS PESADOS | H | 1 | 4.11 | 5.41 | 6.94 | MOBR | MOBA
4059 | MEIO-FIO OU GUIA DE CONCRETO PRÉ-MOLDADO DE 30 X 15 X 12 CM | M | 1 | 13 | 13 | 17.69 | MATE | MDIV
4061 | MEIO FIO RETO DE CONCRETO 80 X 45 X 18 X 12CM | UN | 2 | 12.4 | 12.4 | 16.87 | MATE | MDIV
4062 | MEIO-FIO C/ SARJETA CONCRETO PRE MOLDADO 100 X 30 X 15CM | UN | 2 | 11.5 | 11.5 | 15.64 | MATE | MDIV
4064 | MEIO FIO RETO DE CONCRETO ( PADRAO DNER ) 1M | UN | 2 | 13 | 13 | 17.69 | MATE | MDIV
4065 | MEIO FIO RETO DE CONCRETO 100 X 27 X 12CM | UN | 2 | 12.19 | 12.19 | 16.6 | MATE | MDIV
4069 | MESTRE DE OBRAS | H | 2 | 11.58 | 11.58 | 11.58 | MOBR | MOBA
4083 | FEITOR OU ENCARREGADO GERAL | H | 1 | 5.65 | 5.65 | 5.65 | MOBR | MOBA
4084 | BOMBA SUBMERSIVEL P/ DRENAGEM/ESGOTAMENTO, ELETRICA TRIFASIC | H | 1 | 1.35 | 1.79 | 2.23 | EQHP | EQLC
4085 | BOMBA SUBMERSIVEL P/ DRENAGEM/ESGOTAMENTO, ELETRICA TRIFASIC | H | 2 | 1.72 | 2.28 | 2.84 | EQHP | EQLC
4086 | BOMBA SUBMERSIVEL P/ DRENAGEM/ESGOTAMENTO, ELETRICA TRIFASIC | H | 2 | 2.25 | 2.98 | 3.71 | EQHP | EQLC
4087 | MOTOCICLETA HONDA CG 125 - 16 HP | UN | 1 | 6800 | 7400 | 7950 | EQHP | EQAQ
4089 | MOTONIVELADORA 185 A 200HP (INCL MANUT/OPERACAO) | H | 2 | 92.43 | 97.29 | 141.01 | EQHP | EQLC
4090 | MOTONIVELADORA CATERPILLAR 120-H 140HP PESO OPERACIONAL 12,5 | UN | 1 | 615979 | 615979 | 615979 | EQHP | EQAQ
4091 | MOTONIVELADORA 140 A 155HP (INCL MANUT/OPERACAO) | H | 1 | 85.5 | 90 | 130.44 | EQHP | EQLC
4092 | MOTONIVELADORA ATE 130HP (INCL MANUT/OPERACAO) | H | 2 | 78.56 | 82.7 | 119.86 | EQHP | EQLC
4093 | MOTORISTA DE CAMINHAO | H | 2 | 3.81 | 5.02 | 6.44 | MOBR | MOBT
4094 | MOTORISTA DE CAMINHAO E CARRETA | H | 2 | 4.04 | 5.31 | 6.81 | MOBR | MOBA
4095 | MOTORISTA DE VEICULO LEVE | H | 2 | 3.79 | 5 | 6.4 | MOBR | MOBA
4096 | MOTORISTA OPERADOR DE MUNCK | H | 2 | 4.11 | 5.41 | 6.94 | MOBR | MOBA
4097 | MOTORISTA DE VEICULO PESADO | H | 2 | 4.11 | 5.41 | 6.94 | MOBR | MOBA
4099 | MOTOESCREIPER CATERPILLAR 621 330HP OU EQUIV CAP. 15,3M3/23T | H | 1 | 166.5 | 166.5 | 166.5 | EQHP | EQLC
4102 | MOURÃO RETO DE CONCRETO PRÉ-MOLDADO 10 X 10CM, H=3M, PARA CE | UN | 1 | 32.31 | 34.95 | 36.9 | MATE | MDIV
4103 | MOURAO CONCRETO RETO TP ALAMBRADO 10 X 10CM H = 3,25M | UN | 2 | 30.31 | 32.79 | 34.62 | MATE | MDIV
4107 | MOURAO CONCRETO RETO 15X15CM H = 2,30M | UN | 2 | 26.95 | 29.15 | 30.77 | MATE | MDIV
4108 | MOURAO CONCRETO RETO 10X10CM H = 2M | UN | 2 | 22.81 | 24.68 | 26.05 | MATE | MDIV
4110 | ESCORA OU MOURAO DE CONCRETO 10X10CM H = 2,45M | UN | 2 | 33.38 | 36.1 | 38.12 | MATE | MDIV
4111 | ESCORA OU MOURAO DE CONCRETO 10X10CM H = 2,30M | UN | 2 | 22.05 | 23.85 | 25.18 | MATE | MDIV
4112 | MOURAO CONCRETO RETO SECAO TRIANGULAR 12 CM H = 2,2M | UN | 2 | 22.81 | 24.68 | 26.05 | MATE | MDIV
4114 | MOURAO CONCRETO "T" H = 2,78M P/ 8FIOS + 0,45M P/ 3FIOS" | UN | 2 | 33.22 | 35.94 | 37.94 | MATE | MDIV
4115 | PECA DE MADEIRA ROLICA D = 15CM COMPRIM= ATE 3,0M PARA CERCA | M | 1 | 2.4 | 2.97 | 3.25 | MATE | MDIV
4119 | PECA DE MADEIRA ROLICA D = 19CM PARA CERCA | M | 2 | 3.63 | 4.49 | 4.91 | MATE | MDIV
4126 | MUFLA TERMINAL PRIMARIA UNIPOLAR USO EXTERNO PARA CABO 10/16 | UN | 1 | 342 | 342 | 342 | MATE | MELE
4127 | MUFLA TERMINAL PRIMARIA UNIPOLAR USO EXTERNO PARA CABO 25/70 | UN | 2 | 343.38 | 343.38 | 343.38 | MATE | MELE
4133 | MUFLA TERMINAL PRIMARIA UNIPOLAR USO EXTERNO PARA CABO 35/12 | UN | 2 | 470.76 | 470.76 | 470.76 | MATE | MELE
4135 | MUFLA TERMINAL PRIMARIA UNIPOLAR USO EXTERNO PARA CABO 35/70 | UN | 2 | 517.84 | 517.84 | 517.84 | MATE | MELE
4140 | MUFLA TERMINAL PRIMARIA UNIPOLAR USO EXTERNO, TERMOCONTRATIL | UN | 2 | 409.84 | 409.84 | 409.84 | MATE | MELE
4145 | MUFLA TERMINAL PRIMARIA UNIPOLAR USO EXTERNO PARA CABO 50/18 | UN | 2 | 409.84 | 409.84 | 409.84 | MATE | MELE
4146 | MUFLA TERMINAL PRIMARIA UNIPOLAR USO EXTERNO PARA CABO 10/16 | UN | 2 | 372.46 | 372.46 | 372.46 | MATE | MELE
4152 | MUFLA TERMINAL PRIMARIA UNIPOLAR USO INTERNO PARA CABO 25/70 | UN | 2 | 419.53 | 419.53 | 419.53 | MATE | MELE
4154 | MUFLA TERMINAL PRIMARIA UNIPOLAR USO INTERNO PARA CABO 25/70 | UN | 2 | 419.53 | 419.53 | 419.53 | MATE | MELE
4161 | MUFLA TERMINAL PRIMARIA UNIPOLAR USO INTERNO PARA CABO 35/70 | UN | 2 | 426.46 | 426.46 | 426.46 | MATE | MELE
4167 | MUFLA TERMINAL PRIMARIA UNIPOLAR USO INTERNO PARA CABO 50/18 | UN | 2 | 406.3 | 406.3 | 406.3 | MATE | MELE
4168 | MUFLA TERMINAL PRIMARIA UNIPOLAR USO INTERNO PARA CABO 35/12 | UN | 2 | 443.07 | 443.07 | 443.07 | MATE | MELE
4177 | NIPEL FERRO GALV ROSCA 1/2" | UN | 2 | 0.7 | 1.61 | 1.76 | MATE | MHIS
4178 | NIPEL FERRO GALV ROSCA 3/4" | UN | 2 | 1.01 | 2.3 | 2.52 | MATE | MHIS
4179 | NIPEL FERRO GALV ROSCA 1" | UN | 2 | 1.7 | 3.89 | 4.26 | MATE | MHIS
4180 | NIPEL FERRO GALV ROSCA 1.1/4" | UN | 2 | 2.37 | 5.42 | 5.93 | MATE | MHIS
4181 | NIPEL FERRO GALV ROSCA 2" | UN | 2 | 5.85 | 13.38 | 14.63 | MATE | MHIS
4182 | NIPEL FERRO GALV ROSCA 3" | UN | 2 | 11.88 | 27.15 | 29.7 | MATE | MHIS
4183 | NIPEL FERRO GALV ROSCA 4" | UN | 2 | 18.66 | 42.65 | 46.65 | MATE | MHIS
4184 | NIPEL FERRO GALV ROSCA 5" | UN | 2 | 33.51 | 76.6 | 83.78 | MATE | MHIS
4185 | NIPEL FERRO GALV ROSCA 6" | UN | 2 | 40.95 | 93.6 | 102.38 | MATE | MHIS
4186 | NIPEL REDUCAO FERRO GALV ROSCA 1/2" X 1/4" | UN | 2 | 0.7 | 1.61 | 1.76 | MATE | MHIS
4187 | NIPEL REDUCAO FERRO GALV ROSCA 3/4" X 1/2" | UN | 2 | 1.01 | 2.3 | 2.52 | MATE | MHIS
4188 | NIPEL REDUCAO FERRO GALV ROSCA 1" X 1/2" | UN | 2 | 1.68 | 3.84 | 4.2 | MATE | MHIS
4189 | NIPEL REDUCAO FERRO GALV ROSCA 1" X 3/4" | UN | 2 | 1.64 | 3.75 | 4.1 | MATE | MHIS
4190 | NIPEL REDUCAO FERRO GALV ROSCA 1.1/4" X 3/4" | UN | 2 | 2.28 | 5.23 | 5.72 | MATE | MHIS
4191 | NIPEL REDUCAO FERRO GALV ROSCA 1.1/2" X 3/4" | UN | 2 | 2.65 | 6.06 | 6.63 | MATE | MHIS
4192 | NIPEL REDUCAO FERRO GALV ROSCA 1.1/2" X 1" | UN | 2 | 2.65 | 6.06 | 6.63 | MATE | MHIS
4193 | NIPEL REDUCAO FERRO GALV ROSCA 2" X 1.1/4" | UN | 2 | 5.72 | 13.07 | 14.3 | MATE | MHIS
4194 | NIPEL REDUCAO FERRO GALV ROSCA 2" X 1.1/2" | UN | 2 | 5.72 | 13.07 | 14.3 | MATE | MHIS
4195 | NIPEL REDUCAO FERRO GALV ROSCA 2.1/2" X 1.1/4" | UN | 2 | 8.22 | 18.81 | 20.57 | MATE | MHIS
4196 | NIPEL REDUCAO FERRO GALV ROSCA 2.1/2" X 1.1/2" | UN | 2 | 8.13 | 18.58 | 20.33 | MATE | MHIS
4197 | NIPEL REDUCAO FERRO GALV ROSCA 2.1/2" X 2" | UN | 2 | 8.13 | 18.58 | 20.33 | MATE | MHIS
4198 | NIPEL REDUCAO FERRO GALV ROSCA 3" X 1.1/2" | UN | 2 | 11.73 | 26.82 | 29.33 | MATE | MHIS
4202 | NIPEL REDUCAO FERRO GALV ROSCA 3" X 2.1/2" | UN | 2 | 11.73 | 26.82 | 29.33 | MATE | MHIS
4203 | NIPEL REDUCAO FERRO GALV ROSCA 3" X 2" | UN | 2 | 11.73 | 26.82 | 29.33 | MATE | MHIS
4204 | NIPEL REDUCAO FERRO GALV ROSCA 2" X 1" | UN | 2 | 5.72 | 13.07 | 14.3 | MATE | MHIS
4205 | NIPEL REDUCAO FERRO GALV ROSCA 1.1/2" X 1.1/4" | UN | 2 | 2.67 | 6.12 | 6.69 | MATE | MHIS
4206 | NIPEL REDUCAO FERRO GALV ROSCA 1.1/4" X 1" | UN | 2 | 2.34 | 5.37 | 5.87 | MATE | MHIS
4207 | NIPEL REDUCAO FERRO GALV ROSCA 1.1/4" X 1/2" | UN | 2 | 2.22 | 5.09 | 5.56 | MATE | MHIS
4208 | NIPEL FERRO GALV ROSCA 2.1/2" | UN | 2 | 8.36 | 19.11 | 20.9 | MATE | MHIS
4209 | NIPEL FERRO GALV ROSCA 1.1/2" | UN | 2 | 2.69 | 6.14 | 6.72 | MATE | MHIS
4210 | NIPEL PVC C/ C/ ROSCA P/ AGUA FRIA PREDIAL 1/2" | UN | 1 | 0.4 | 0.5 | 0.6 | MATE | MHIS
4211 | NIPEL PVC C/ C/ ROSCA P/ AGUA FRIA PREDIAL 3/4" | UN | 2 | 0.4 | 0.48 | 0.57 | MATE | MHIS
4212 | NIPEL PVC C/ C/ ROSCA P/ AGUA FRIA PREDIAL 1" | UN | 2 | 1.03 | 1.28 | 1.54 | MATE | MHIS
4213 | NIPEL PVC C/ C/ ROSCA P/ AGUA FRIA PREDIAL 2" | UN | 2 | 4.56 | 5.43 | 6.47 | MATE | MHIS
4214 | NIPEL PVC C/ C/ ROSCA P/ AGUA FRIA PREDIAL 1.1/2" | UN | 2 | 2.57 | 3.06 | 3.65 | MATE | MHIS
4215 | NIPEL PVC C/ C/ ROSCA P/ AGUA FRIA PREDIAL 1.1/4" | UN | 2 | 2.32 | 2.77 | 3.3 | MATE | MHIS
4221 | OLEO DIESEL COMBUSTIVEL COMUM | L | 1 | 2.05 | 2.08 | 2.08 | MATE | MDIV
4222 | GASOLINA COMUM | L | 2 | 3.58 | 3.64 | 3.64 | MATE | MDIV
4223 | ALCOOL HIDRATADO COMBUSTIVEL COMUM | L | 2 | 2.56 | 2.6 | 2.6 | MATE | MDIV
4224 | QUEROSENE | L | 2 | 2.3 | 2.34 | 2.34 | MATE | MDIV
4226 | GAS DE COZINHA - GLP | KG | 2 | 3.31 | 3.35 | 3.35 | MATE | MDIV
4227 | ÓLEO LUBRIFICANTE PARA MOTORES DE EQUIPAMENTOS PESADOS (CAMI | L | 1 | 7.4 | 9.5 | 12 | MATE | MDIV
4228 | OLEO QUEIMADO | L | 2 | 0.15 | 0.19 | 0.24 | MATE | MDIV
4229 | GRAXA | KG | 2 | 8.86 | 11.37 | 14.37 | MATE | MDIV
4230 | OPERADOR DE MAQUINAS E EQUIPAMENTOS | H | 2 | 3.92 | 5.16 | 6.61 | MOBR | MOBA
4233 | OPERADOR DE USINA DE ASFALTO, DE SOLOS OU DE CONCRETO | H | 2 | 4.11 | 5.41 | 6.94 | MOBR | MOBA
4234 | OPERADOR DE ESCAVADEIRA | H | 2 | 3.72 | 4.9 | 6.29 | MOBR | MOBA
4235 | CAVOUQUEIRO OU OPERADOR PERFURATRIZ/ROMPEDOR | H | 2 | 4.11 | 5.41 | 6.94 | MOBR | MOBA
4237 | TRATORISTA | H | 2 | 4.1 | 5.4 | 6.92 | MOBR | MOBA
4238 | OPERADOR DE ROLO COMPACTADOR | H | 2 | 3.72 | 4.9 | 6.29 | MOBR | MOBA
4239 | OPERADOR DE MOTONIVELADORA | H | 2 | 4.08 | 5.38 | 6.89 | MOBR | MOBA
4240 | OPERADOR DE MOTO-ESCREIPER | H | 2 | 3.72 | 4.9 | 6.29 | MOBR | MOBA
4242 | OPERADOR DE ACABADORA | H | 2 | 3.72 | 4.9 | 6.29 | MOBR | MOBA
4243 | OPERADOR DE BETONEIRA ( CAMINHÃO) | H | 2 | 3.71 | 4.89 | 6.27 | MOBR | MOBA
4244 | MACARIQUEIRO | H | 2 | 4.11 | 5.41 | 6.94 | MOBR | MOBA
4248 | OPERADOR DE PA CARREGADEIRA | H | 2 | 4.01 | 5.28 | 6.77 | MOBR | MOBA
4250 | OPERADOR DE COMPRESSOR OU COMPRESSORISTA | H | 2 | 3.59 | 4.73 | 6.06 | MOBR | MOBA
4251 | OPERADOR JATO DE AREIA OU JATISTA | H | 2 | 3.56 | 4.68 | 6 | MOBR | MOBA
4252 | OPERADOR PARA BATE ESTACAS | H | 2 | 3.57 | 4.7 | 6.02 | MOBR | MOBA
4253 | OPERADOR DE GUINCHO | H | 2 | 3.71 | 4.89 | 6.27 | MOBR | MOBA
4254 | OPERADOR DE GUINDASTE | H | 2 | 4.06 | 5.35 | 6.86 | MOBR | MOBA
4257 | OPERADOR DE MARTELETE OU MARTELEIRO | H | 2 | 3.56 | 4.68 | 6 | MOBR | MOBA
4259 | PA CARREGADEIRA SOBRE PNEUS * 170 HP * CAP. * 3 M 3 * PESO O | H | 2 | 71.3 | 88.69 | 151.26 | EQHP | EQLC
4260 | PA CARREGADEIRA SOBRE PNEUS * 105 HP CAP. 1,91M3 * TIPO CASE | H | 1 | 50.65 | 63 | 107.44 | EQHP | EQLC
4261 | PA CARREGADEIRA SOBRE PNEUS * 105 HP * CAP. 1,72M3 * PESO OP | H | 2 | 57.04 | 70.95 | 121.01 | EQHP | EQLC
4262 | PA CARREGADEIRA SOBRE RODAS CATERPILLAR 924 F - POTENCIA 105 | UN | 1 | 386905 | 386905 | 386905 | EQHP | EQAQ
4263 | PA CARREGADEIRA SOBRE RODAS CATERPILLAR 950 G - POTENCIA 180 | UN | 2 | 726781.69 | 726781.69 | 726781.69 | EQHP | EQAQ
4266 | COPIA HELIOGRAFICA | M2 | 2 | 8.02 | 8.02 | 12.04 | MATE | MDIV
4267 | PAPELEIRA DE LOUCA BRANCA | UN | 1 | 7.9 | 14.25 | 15.59 | MATE | MDIV
4268 | PORTA TOALHA DE LOUCA BRANCA C/ BASTAO PLASTICO | UN | 2 | 6.95 | 12.54 | 13.72 | MATE | MDIV
4269 | SABONETEIRA LOUCA BRANCA 15 X 15CM | UN | 2 | 8.06 | 14.54 | 15.91 | MATE | MDIV
4270 | SABONETEIRA LOUCA BRANCA 7,5 X 15CM | UN | 2 | 5.81 | 10.49 | 11.48 | MATE | MDIV
4271 | CABIDE DE LOUCA BRANCA SIMPLES TP GANCHO | UN | 2 | 3.47 | 6.26 | 6.84 | MATE | MDIV
4272 | PARA-RAIOS DE BAIXA TENSAO, TENSAO DE OPERACAO 275V ( VN = 2 | UN | 2 | 43.99 | 44.37 | 44.73 | MATE | MELE
4273 | PARA-RAIOS DE DISTRIBUICAO TIPO VALVULA DE OXIDO DE ZINCO, T | UN | 2 | 316.67 | 319.36 | 321.95 | MATE | MELE
4274 | CAPTOR FRANKLIN 350MM, 1 DESCIDA DE CABO, LATAO NIQUELADO OU | UN | 1 | 33 | 33.28 | 33.55 | MATE | MELE
4276 | PARA-RAIOS DE DISTRIBUICAO TIPO VALVULA DE OXIDO DE ZINCO, T | UN | 2 | 119.16 | 120.17 | 121.14 | MATE | MELE
4299 | PARAFUSO ZINCADO ROSCA SOBERBA 5/16" X 110MM P/ TELHA FIBROC | UN | 1 | 0.73 | 0.74 | 0.75 | MATE | MDIV
4300 | PARAFUSO ZINCADO ROSCA SOBERBA 5/16" X 50MM P/ TELHA FIBROCI | UN | 2 | 0.42 | 0.43 | 0.44 | MATE | MDIV
4301 | PARAFUSO ZINCADO ROSCA SOBERBA 5/16" X 85MM P/ TELHA FIBROCI | UN | 2 | 0.68 | 0.69 | 0.7 | MATE | MDIV
4302 | PARAFUSO ZINCADO ROSCA SOBERBA 5/16" X 250MM P/ TELHA FIBROC | UN | 2 | 1.8 | 1.82 | 1.85 | MATE | MDIV
4304 | PARAFUSO ZINCADO ROSCA SOBERBA 5/16" X 150MM P/ TELHA FIBROC | UN | 2 | 0.94 | 0.95 | 0.97 | MATE | MDIV
4305 | PARAFUSO ZINCADO ROSCA SOBERBA 5/16" X 180MM P/ TELHA FIBROC | UN | 2 | 2.14 | 2.17 | 2.2 | MATE | MDIV
4306 | PARAFUSO ZINCADO ROSCA SOBERBA 5/16" X 200MM P/ TELHA FIBROC | UN | 2 | 1.37 | 1.39 | 1.41 | MATE | MDIV
4307 | PLACA DE VENTILACAO P/ TELHA FIBROCIMENTO CANALETE 90 OU KAL | UN | 2 | 3.24 | 3.24 | 3.24 | MATE | MDIV
4308 | PARAFUSO ZINCADO ROSCA SOBERBA 5/16" X 230MM P/ TELHA FIBROC | UN | 2 | 1.63 | 1.65 | 1.67 | MATE | MDIV
4309 | PLACA DE VENTILACAO P/ TELHA FIBROCIMENTO CANALETE 49 KALHET | UN | 2 | 1.24 | 1.24 | 1.24 | MATE | MDIV
4310 | FIXADOR ABA AUTO TRAVANTE P/ TELHA CANALETE 90 OU KALHETAO | UN | 2 | 2.06 | 2.08 | 2.11 | MATE | MDIV
4311 | FIXADOR ABA SIMPLES P/ TELHA CANALETA 49 OU KALHETA | UN | 2 | 1.5 | 1.52 | 1.54 | MATE | MDIV
4312 | FIXADOR ABA SIMPLES P/ TELHA CANALETA 90 OU KALHETAO | UN | 2 | 2.06 | 2.08 | 2.11 | MATE | MDIV
4313 | HASTE RETA P/ GANCHO FG C/ ROSCA - 5/16" X 35CM - P/ FIXACAO | CJ | 2 | 2.36 | 2.39 | 2.42 | MATE | MDIV
4314 | HASTE RETA P/ GANCHO FG C/ ROSCA - 5/16" X 45CM - P/ FIXACAO | CJ | 2 | 2.06 | 2.08 | 2.11 | MATE | MDIV
4315 | GANCHO CHATO EM FG L=110MM P/ RECOBRIMENTO=100MM SECAO 1/8X1 | UN | 2 | 2.79 | 2.82 | 2.86 | MATE | MDIV
4316 | HASTE RETA P/ GANCHO FG C/ ROSCA - 1/4" X 40CM - P/ FIXACAO | UN | 2 | 1.71 | 1.74 | 1.76 | MATE | MDIV
4317 | HASTE RETA P/ GANCHO FG C/ ROSCA - 5/16" X 40CM - P/ FIXACAO | UN | 2 | 1.71 | 1.74 | 1.76 | MATE | MDIV
4318 | PARAFUSO ZINCADO- 5/16" X 85MM - P/ TELHA FIBROC CANALETE 90 | UN | 2 | 0.34 | 0.34 | 0.35 | MATE | MDIV
4319 | AFASTADOR P/ TELHA FIBROCIMENTO CANALETE 90 OU KALHETAO | UN | 2 | 0.42 | 0.43 | 0.44 | MATE | MDIV
4320 | PARAFUSO ZINCADO - 5/16" X 250MM - P/ TELHA FIBROC CANALETE | UN | 2 | 0.34 | 0.34 | 0.35 | MATE | MDIV
4329 | PARAFUSO SEXTAVADO ZINCADO ROSCA INTEIRA 1/2" X 2" | UN | 1 | 0.75 | 0.75 | 0.75 | MATE | MDIV
4330 | PORCA ZINCADA SEXTAVADA 5/16" | UN | 2 | 0.08 | 0.08 | 0.08 | MATE | MDIV
4331 | PARAFUSO SEXTAVADO ZINCADO ROSCA INTEIRA 5/8" X 2.1/4" " | UN | 2 | 1.15 | 1.15 | 1.15 | MATE | MDIV
4332 | PARAFUSO SEXTAVADO ZINCADO ROSCA INTEIRA 3/8" X 2" " | UN | 2 | 0.25 | 0.25 | 0.25 | MATE | MDIV
4333 | PARAFUSO LATAO ROSCA SOBERBA CAB CHATA FENDA SIMPLES 3,2 X 1 | UN | 2 | 1.18 | 1.18 | 1.18 | MATE | MDIV
4334 | PARAFUSO FRANCES ZINCADO 1/2" X 15" C/ PORCA E ARRUELA LISA/ | UN | 2 | 4.47 | 4.47 | 4.47 | MATE | MDIV
4335 | PARAFUSO FRANCES ZINCADO 1/2" X 12" C/ PORCA E ARRUELA LISA/ | UN | 2 | 3.02 | 3.02 | 3.02 | MATE | MDIV
4336 | PARAFUSO SEXTAVADO ZINCADO ROSCA INTEIRA 5/8" X 3" C/ PORCA | UN | 2 | 1.32 | 1.32 | 1.32 | MATE | MDIV
4337 | PORCA ZINCADA QUADRADA 16 MM | UN | 2 | 0.37 | 0.37 | 0.37 | MATE | MDIV
4339 | PORCA ZINCADA SEXTAVADA 1/2" | UN | 2 | 0.34 | 0.34 | 0.34 | MATE | MDIV
4340 | PORCA ZINCADA SEXTAVADA 5/8" | UN | 2 | 0.34 | 0.34 | 0.34 | MATE | MDIV
4341 | PORCA ZINCADA QUADRADA 10 MM | UN | 2 | 0.17 | 0.17 | 0.17 | MATE | MDIV
4342 | PORCA ZINCADA SEXTAVADA 3/8" | UN | 2 | 0.14 | 0.14 | 0.14 | MATE | MDIV
4343 | PARAFUSO FRANCES ZINCADO 1/2" X 4" C/ PORCA E ARRUELA | UN | 2 | 1.32 | 1.32 | 1.32 | MATE | MDIV
4344 | PARAFUSO FRANCES METRICO ZINCADO 12 X 150MM, INCL PORCA SEXT | UN | 2 | 0.83 | 0.83 | 0.83 | MATE | MDIV
4346 | PARAFUSO SEXTAVADO FERRO POLIDO ROSCA PARCIAL 5/8" X 6" C/ P | UN | 2 | 2.88 | 2.88 | 2.88 | MATE | MDIV
4350 | BUCHA NYLON S-8 C/ PARAF ROSCA SOBERBA ACO ZINCADO CAB CHATA | UN | 2 | 0.34 | 0.34 | 0.34 | MATE | MDIV
4351 | PARAFUSO NIQUELADO P/ FIXAR PECA SANITARIA - INCL PORCA CEGA | UN | 2 | 1.44 | 1.44 | 1.44 | MATE | MDIV
4354 | PARAFUSO SEXTAVADO ZINCADO GRAU 5 ROSCA INTEIRA 1.1/2" X 4" | UN | 2 | 0.77 | 0.77 | 0.77 | MATE | MDIV
4356 | PARAFUSO ROSCA SOBERBA ZINCADO CAB CHATA FENDA SIMPLES 4,8 X | UN | 2 | 0.05 | 0.05 | 0.05 | MATE | MDIV
4358 | PARAFUSO LATAO ROSCA SOBERBA CAB CHATA FENDA SIMPLES 4,8 X 6 | UN | 2 | 0.86 | 0.86 | 0.86 | MATE | MDIV
4359 | ARRUELA PLASTICA 4 X 16 | UN | 2 | 0.1 | 0.12 | 0.2 | MATE | MDIV
4360 | BRACADEIRA C/ PARAFUSO D = 3/4" | UN | 2 | 1 | 1 | 1 | MATE | MDIV
4361 | BRACADEIRA C/ PARAFUSO D = 1 1/2" | UN | 2 | 1.96 | 1.96 | 1.96 | MATE | MDIV
4362 | BRACADEIRA C/ PARAFUSO D = 1" | UN | 2 | 1.15 | 1.15 | 1.15 | MATE | MDIV
4363 | BRACADEIRA C/ PARAFUSO D = 1/2" | UN | 2 | 0.92 | 0.92 | 0.92 | MATE | MDIV
4364 | BRACADEIRA C/ PARAFUSO D = 2 1/2" | UN | 2 | 2.45 | 2.45 | 2.45 | MATE | MDIV
4365 | BRACADEIRA C/ PARAFUSO D = 2" | UN | 2 | 2.42 | 2.42 | 2.42 | MATE | MDIV
4366 | BRACADEIRA C/ PARAFUSO D = 3 1/2" | UN | 2 | 3.17 | 3.17 | 3.17 | MATE | MDIV
4367 | BRACADEIRA C/ PARAFUSO D = 3" | UN | 2 | 2.88 | 2.88 | 2.88 | MATE | MDIV
4368 | BRACADEIRA 3/4" X 1/4" | UN | 2 | 1.41 | 1.41 | 1.41 | MATE | MDIV
4371 | BRACADEIRA C/ PARAFUSO D = 1 1/4" | UN | 2 | 1.93 | 1.93 | 1.93 | MATE | MDIV
4372 | BRACADEIRA C/ PARAFUSO D = 4" | UN | 2 | 3.49 | 3.49 | 3.49 | MATE | MDIV
4374 | BUCHA NYLON S-10 | UN | 2 | 0.18 | 0.22 | 0.36 | MATE | MDIV
4375 | BUCHA NYLON S-6 | UN | 1 | 0.05 | 0.06 | 0.1 | MATE | MDIV
4376 | BUCHA NYLON S-8 | UN | 2 | 0.1 | 0.12 | 0.2 | MATE | MDIV
4377 | PARAFUSO ROSCA SOBERBA ZINCADO CAB CHATA FENDA SIMPLES 4,2 X | UN | 2 | 0.08 | 0.08 | 0.08 | MATE | MDIV
4378 | PARAFUSO ROSCA SOBERBA ACO ZINC CABECA CHATA FENDA SIMPLES 7 | UN | 2 | 0.31 | 0.31 | 0.31 | MATE | MDIV
4379 | PARAFUSO ROSCA SOBERBA ZINCADO CAB CHATA FENDA SIMPLES 2,5 X | UN | 2 | 0.8 | 0.8 | 0.8 | MATE | MDIV
4380 | PARAFUSO ZINCADO ROSCA SOBERBA 5/16" X 120MM P/ TELHA FIBROC | UN | 2 | 1.71 | 1.74 | 1.76 | MATE | MDIV
4381 | PARAFUSO ROSCA SOBERBA ACO ZINC CABECA CHATA FENDA SIMPLES 8 | UN | 2 | 0.43 | 0.43 | 0.43 | MATE | MDIV
4382 | PARAFUSO SEXTAVADO ROSCA SOBERBA ZINCADO 5/16" X 80MM | UN | 2 | 0.37 | 0.37 | 0.37 | MATE | MDIV
4383 | PARAFUSO FRANCES METRICO ZINCADO 12 X 140MM, INCL PORCA SEXT | UN | 2 | 1.61 | 1.61 | 1.61 | MATE | MDIV
4384 | PARAFUSO NIQUELADO P/ FIXAR PECA SANITARIA - INCL PORCA CEGA | UN | 2 | 5.76 | 5.76 | 5.76 | MATE | MDIV
4385 | PARALELEPIPEDO GRANITICO OU BASALTICO - 30 A 35 PECAS/M2 (SE | MI | L 1 | 649.07 | 674.54 | 700 | MATE | MDIV
4386 | PARALELEPIPEDO GRANITICO OU BASALTICO - 30 A 35 PECAS/M2 (SE | UN | 2 | 0.64 | 0.67 | 0.7 | MATE | MDIV
4390 | PARALELEPIPEDO GRANITICO - 33 PECAS/M2 | M2 | 2 | 21.41 | 22.25 | 23.1 | MATE | MDIV
4392 | MEIO-FIO OU GUIA GRANITICO OU BASALTICO | M | 2 | 18.17 | 18.88 | 19.6 | MATE | MDIV
4396 | PASTILHA CERAMICA ESMALTADA QUADRADA 1" | M2 | 1 | 64.6 | 76.39 | 76.39 | MATE | MDIV
4397 | PASTILHA CERAMICA FOSCA QUADRADA 1" | M2 | 2 | 64.1 | 75.8 | 75.8 | MATE | MDIV
4400 | PECA DE MADEIRA (MASSARANDUBA) 5,0 X 7,5CM (2 X 3") NAO APAR | M | 2 | 7.42 | 8.97 | 9.22 | MATE | MDIV
4401 | PECA DE MADEIRA LEI 1A QUALIDADE 1 X 8CM NAO APARELHADA | M | 2 | 2.02 | 2.31 | 3.16 | MATE | MDIV
4403 | PECA DE MADEIRA 1A QUALIDADE 1 X 5CM NAO APARELHADA | M | 2 | 1.29 | 1.48 | 2.02 | MATE | MDIV
4405 | PECA DE MADEIRA 1A QUALIDADE 2,5 X 7CM NAO APARELHADA | M | 2 | 4.46 | 5.11 | 6.97 | MATE | MDIV
4407 | PECA DE MADEIRA DE LEI 1A QUALIDADE 1,5 X 4CM NAO APARELHADA | M | 2 | 1.55 | 1.78 | 2.43 | MATE | MDIV
4408 | PECA DE MADEIRA DE LEI 1A QUALIDADE 1,5 X 5CM (1/ 2X2") NAO | M | 1 | 1.92 | 2.2 | 3 | MATE | MDIV
4410 | PECA DE MADEIRA DE LEI 1A QUALIDADE 2 X 5CM NAO APARELHADA | M | 2 | 2.54 | 2.91 | 3.97 | MATE | MDIV
4412 | PECA DE MADEIRA 1A QUALIDADE 1 X 3CM NAO APARELHADA | M | 2 | 0.77 | 0.89 | 1.21 | MATE | MDIV
4413 | PECA DE MADEIRA 1A QUALIDADE 2,5 X 4CM NAO APARELHADA | M | 2 | 2.54 | 2.91 | 3.97 | MATE | MDIV
4415 | PECA DE MADEIRA LEI 1A QUALIDADE 2,5 X 5CM NAO APARELHADA | M | 2 | 3.21 | 3.68 | 5.02 | MATE | MDIV
4417 | PECA DE MADEIRA LEI 1A QUALIDADE 2,5 X 7,5CM (1 X 3") NAO AP | M | 2 | 4.82 | 5.52 | 7.54 | MATE | MDIV
4418 | PECA DE MADEIRA 1A QUALIDADE APROX 5 X 5 X10CM P/ FIXACAO ES | UN | 2 | 0.62 | 0.71 | 0.97 | MATE | MDIV
4419 | PECA DE MADEIRA 1A QUALIDADE 10 X 10 X 3CM P/ FIXACAO ESQUAD | UN | 2 | 0.77 | 0.89 | 1.21 | MATE | MDIV
4420 | PECA DE MADEIRA 1A QUALIDADE 10 X 20 X 3CM P/ FIXACAO ESQUAD | UN | 2 | 1.55 | 1.78 | 2.43 | MATE | MDIV
4421 | PECA DE MADEIRA 1A QUALIDADE 10 X 15 X 3CM P/ FIXACAO ESQUAD | UN | 2 | 1.14 | 1.3 | 1.78 | MATE | MDIV
4425 | PECA DE MADEIRA DE LEI 1A QUALIDADE 6 X 12CM NAO APARELHADA | M | 2 | 16.42 | 18 | 18.47 | MATE | MDIV
4427 | PECA DE MADEIRA (MASSARANDUBA) 7 X 12,5CM NAO APARELHADA | M | 2 | 17.39 | 21.02 | 21.6 | MATE | MDIV
4429 | PECA DE MADEIRA (MASSARANDUBA) 7,5 X 10CM NAO APARELHADA | M | 2 | 14.89 | 18 | 18.49 | MATE | MDIV
4430 | PECA DE MADEIRA DE LEI 1A QUALIDADE 5 X 6CM NAO APARELHADA | M | 2 | 6.82 | 7.48 | 7.68 | MATE | MDIV
4431 | PECA DE MADEIRA DE LEI 1A QUALIDADE 8 X 8CM NAO APARELHADA | M | 2 | 14.61 | 16.02 | 16.44 | MATE | MDIV
4432 | PECA DE MADEIRA DE LEI 1A QUALIDADE 1,5 X 10CM NAO APARELHAD | M | 2 | 3.84 | 4.4 | 6 | MATE | MDIV
4433 | PECA DE MADEIRA DE LEI 1A QUALIDADE 7,5 X 7,5CM NAO APARELHA | M | 2 | 12.81 | 14.04 | 14.41 | MATE | MDIV
4435 | PECA DE MADEIRA ( PINHO) 1A QUALIDADE 3,75 X 22,5CM NAO APAR | M | 2 | 4.74 | 5.11 | 5.65 | MATE | MDIV
4436 | PECA DE MADEIRA (PINHO),1A QUALIDADE 3,75 X 22,5CM (1.1/2" x | M | 2 | 6.31 | 6.81 | 7.53 | MATE | MDIV
4437 | PECA DE MADEIRA (PINHO) 1A QUALIDADE 7,5 X 22,5CM NAO APAREL | M | 2 | 9.47 | 10.22 | 11.3 | MATE | MDIV
4438 | PECA DE MADEIRA (PINHO) 1A QUALIDADE 3 X 15CM NAO APARELHADA | M | 2 | 2.53 | 2.73 | 3.02 | MATE | MDIV
4439 | PECA DE MADEIRA DE LEI 1A QUALIDADE 2,5 X 30CM NAO APARELHAD | M | 2 | 14.61 | 14.94 | 23.09 | MATE | MDIV
4440 | PECA DE MADEIRA DE LEI 1A QUALIDADE 3 X 16CM NAO APARELHADA | M | 2 | 10.94 | 12 | 12.31 | MATE | MDIV
4442 | PECA DE MADEIRA DE LEI 1A QUALIDADE 8 X 18CM NAO APARELHADA | M | 2 | 32.84 | 36.01 | 36.95 | MATE | MDIV
4443 | PECA DE MADEIRA DE LEI 1A QUALIDADE 5 X 13CM (2X5") NAO APAR | M | 2 | 14.84 | 16.27 | 16.7 | MATE | MDIV
4445 | PECA DE MADEIRA DE LEI 1A QUALIDADE 2,5 X 16CM NAO | M | 2 | 5.38 | 5.5 | 8.5 | MATE | MDIV
4448 | PEÇA DE MADEIRA 3A./4A QUALIDADE 7,5 X 12,50 CM (3X5") NÃO A | M | 2 | 6.42 | 9.49 | 11.81 | MATE | MDIV
4449 | PECA DE MADEIRA DE LEI 1A QUALIDADE 4 X 8CM NAO APARELHADA | M | 2 | 7.28 | 7.98 | 8.19 | MATE | MDIV
4453 | PECA DE MADEIRA DE LEI 1A QUALIDADE 5 X 5CM NAO APARELHADA | M | 2 | 5.69 | 6.24 | 6.41 | MATE | MDIV
4458 | PECA DE MADEIRA 1A QUALIDADE 1 X 2CM NAO APARELHADA | M | 2 | 0.51 | 0.59 | 0.81 | MATE | MDIV
4460 | PECA DE MADEIRA 1A QUALIDADE 2,5 X 10CM (1 X 4") NAO APARELH | M | 2 | 6.38 | 7.31 | 9.97 | MATE | MDIV
4462 | PECA DE MADEIRA DE LEI 1A QUALIDADE 6 X 25CM NAO APARELHADA | M2 | 2 | 136.8 | 150 | 153.92 | MATE | MDIV
4463 | PECA DE MADEIRA DE LEI 1A QUALIDADE 4 X 30CM NAO APARELHADA | M3 | 2 | 2279.99 | 2499.99 | 2565.33 | MATE | MDIV
4464 | PECA DE MADEIRA DE LEI 1A QUALIDADE 3 X 6CM NAO APARELHADA | M | 2 | 4.11 | 4.51 | 4.63 | MATE | MDIV
4465 | PECA DE MADEIRA DE LEI 1A QUALIDADE 5 X 22,5CM (2X9") NAO AP | M | 2 | 25.67 | 28.15 | 28.89 | MATE | MDIV
4466 | PECA DE MADEIRA DE LEI 1A QUALIDADE 5 X 15CM NAO APARELHADA | M | 1 | 17.1 | 18.75 | 19.24 | MATE | MDIV
4468 | PECA DE MADEIRA DE LEI 1A QUALIDADE 4 X 30CM NAO APARELHADA | M2 | 2 | 91.19 | 99.99 | 102.61 | MATE | MDIV
4470 | PECA DE MADEIRA DE LEI 1A QUALIDADE 7,5 X 40CM (3X16") NAO A | M | 2 | 68.4 | 75 | 76.96 | MATE | MDIV
4471 | PECA DE MADEIRA DE LEI 1A QUALIDADE 6 X 16CM NAO APARELHADA | M | 2 | 21.89 | 24 | 24.63 | MATE | MDIV
4472 | PECA DE MADEIRA (PEROBA) 1A QUALIDADE 6 X 16CM NAO APARELHAD | M | 2 | 18.7 | 22.6 | 23.22 | MATE | MDIV
4473 | PECA DE MADEIRA DE LEI 1A QUALIDADE 7,5 X 12,5CM (3 X 5") NA | M | 2 | 21.38 | 23.45 | 24.06 | MATE | MDIV
4477 | PECA DE MADEIRA DE LEI 1A QUALIDADE 4 X 10CM NAO APARELHADA | M | 2 | 9.14 | 10.02 | 10.28 | MATE | MDIV
4478 | PECA DE MADEIRA DE LEI 1A QUALIDADE 7,5 X 15CM (3X6") NAO AP | M | 2 | 25.67 | 28.15 | 28.89 | MATE | MDIV
4479 | PECA DE MADEIRA DE LEI 1A QUALIDADE 8 X 12CM NAO APARELHADA | M | 2 | 21.89 | 24 | 24.63 | MATE | MDIV
4481 | PECA DE MADEIRA (MASSARANDUBA) 7,5 X 15CM (3 X 6") NAO APARE | M | 2 | 22.32 | 26.97 | 27.71 | MATE | MDIV
4485 | PECA DE MADEIRA LEI 1A QUALIDADE 4 X 6CM (1 1/2'' X2.1//2'') | M | 2 | 5.47 | 6 | 6.15 | MATE | MDIV
4487 | PECA DE MADEIRA DE LEI 1A QUALIDADE 5 X 10CM NAO APARELHADA | M | 2 | 7.95 | 8.72 | 8.95 | MATE | MDIV
4490 | PECA DE MADEIRA DE LEI 1A QUALIDADE 8 X 16CM NAO APARELHADA | M | 2 | 29.17 | 31.99 | 32.82 | MATE | MDIV
4491 | PECA DE MADEIRA 3A/4A QUALIDADE 7,5 X 7,5CM (3X3) NAO APAREL | M | 2 | 3.51 | 5.2 | 6.47 | MATE | MDIV
4492 | PECA DE MADEIRA 2A QUALIDADE 8 X 8CM NAO APARELHADA | M | 2 | 5.3 | 7.84 | 9.75 | MATE | MDIV
4493 | PECA DE MADEIRA 2A QUALIDADE 7,5 X 7,5CM NAO APARELHADA | M | 2 | 3.25 | 4.82 | 5.99 | MATE | MDIV
4496 | PECA DE MADEIRA (PINHO) 2A QUALIDADE 5 X 5CM NAO APARELHADA | M | 2 | 1.01 | 1.09 | 1.2 | MATE | MDIV
4497 | PECA DE MADEIRA 3A QUALIDADE 10 X 10CM NAO APARELHADA | M | 2 | 4.88 | 7.22 | 8.98 | MATE | MDIV
4500 | PECA DE MADEIRA 3A/4A QUALIDADE 7,5 X 10CM NAO APARELHADA | M | 2 | 5.44 | 8.05 | 10.02 | MATE | MDIV
4502 | PECA DE MADEIRA 2A QUALIDADE 2,5 X 5CM NAO APARELHADA | M | 2 | 1.23 | 1.82 | 2.27 | MATE | MDIV
4504 | PECA DE MADEIRA 3A QUALIDADE 1,4 X 7CM NAO APARELHADA | M | 2 | 1.19 | 1.76 | 2.19 | MATE | MDIV
4505 | PECA DE MADEIRA 3A/4A QUALIDADE 1 X 7CM NAO APARELHADA | M | 2 | 1.38 | 2.05 | 2.55 | MATE | MDIV
4506 | PECA DE MADEIRA 2A QUALIDADE 2,5 X 10CM NAO APARELHADA | M | 2 | 2.18 | 3.22 | 4.01 | MATE | MDIV
4509 | PECA DE MADEIRA 3A QUALIDADE 2,5 X 10CM NAO APARELHADA | M | 2 | 1.8 | 2.67 | 3.32 | MATE | MDIV
4510 | PECA DE MADEIRA 3A QUALIDADE 1,5 X 4CM NAO APARELHADA | M | 2 | 0.97 | 1.43 | 1.79 | MATE | MDIV
4512 | PECA DE MADEIRA 3A/4A QUALIDADE 2,5 X 5CM NAO APARELHADA | M | 2 | 1.11 | 1.64 | 2.04 | MATE | MDIV
4513 | PECA DE MADEIRA (PINHO) 3A/4A QUALIDADE 5 X 5CM | M | 2 | 0.65 | 0.7 | 0.78 | MATE | MDIV
4515 | PECA DE MADEIRA 2A QUALIDADE 7,5 X 10CM NÃO APARELHADA | M | 2 | 5.39 | 7.97 | 9.92 | MATE | MDIV
4517 | PECA DE MADEIRA (PINHO) 3A QUALIDADE 2,5 X 7CM | M | 2 | 0.45 | 0.49 | 0.54 | MATE | MDIV
4704 | PEDRA ARDOSIA CINZA 20 X 40CM E = 1CM | M2 | 2 | 9.3 | 10.09 | 10.87 | MATE | MDIV
4705 | PEDRA BASALTO CINZA IRREGULAR | M2 | 2 | 18.19 | 19.72 | 21.25 | MATE | MDIV
4708 | PEDRA PORTUGUESA PRETA | M2 | 2 | 11.77 | 12.76 | 13.75 | MATE | MDIV
4709 | PEDRA RACHAO P/ REVESTIMENTO | M2 | 2 | 50.29 | 54.52 | 58.75 | MATE | MDIV
4710 | PEDRA SAO TOME 20 X 40CM | M2 | 2 | 37.98 | 41.18 | 44.37 | MATE | MDIV
4712 | PEDRA C/SUPERF LISA NAO TRABALHADA P/ REVESTIMENTO | M2 | 2 | 23.54 | 25.52 | 27.5 | MATE | MDIV
4714 | PEDRA SABAO | M2 | 2 | 42.8 | 46.4 | 50 | MATE | MDIV
4715 | PEDRA ARDOSIA CINZA IRREGULAR | M2 | 2 | 7.27 | 7.88 | 8.5 | MATE | MDIV
4716 | MOSAICO PORTUGUES | M2 | 2 | 17.65 | 19.14 | 20.62 | MATE | MDIV
4717 | PEDRA PORTUGUESA BRANCA | M2 | 2 | 20.33 | 22.04 | 23.75 | MATE | MDIV
4718 | PEDRA BRITADA N. 2 OU 25 MM POSTO PEDREIRA (SEM FRETE) | M3 | 1 | 39 | 48.5 | 77.48 | MATE | MDIV
4720 | PEDRA BRITADA N. 0 PEDRISCO OU CASCALHINHO POSTO PEDREIRA (S | M3 | 2 | 40.12 | 49.9 | 79.72 | MATE | MDIV
4721 | PEDRA BRITADA N. 1 OU 19 MM POSTO PEDREIRA (SEM FRETE) | M3 | 2 | 40.37 | 50.21 | 80.22 | MATE | MDIV
4722 | PEDRA BRITADA N. 3 OU 38 MM POSTO PEDREIRA (SEM FRETE) | M3 | 2 | 35.11 | 43.66 | 69.75 | MATE | MDIV
4723 | PEDRA BRITADA N. 4 OU 50 MM POSTO PEDREIRA (SEM FRETE) | M3 | 2 | 33.85 | 42.1 | 67.26 | MATE | MDIV
4727 | PEDRA BRITADA N. 05 OU 75 MM POSTO PEDREIRA (SEM FRETE) | M3 | 2 | 26.33 | 32.74 | 52.31 | MATE | MDIV
4729 | PEDRA BRITADA GRADUADA, CLASSIFICADA, POSTO PEDREIRA (SEM F | M3 | 2 | 40.12 | 49.9 | 79.72 | MATE | MDIV
4730 | PEDRA-DE-MÃO OU PEDRA RACHÃO P/ MURO ARRIMO/FUNDAÇÃO/ENROCAM | M3 | 2 | 31.6 | 39.29 | 62.78 | MATE | MDIV
4734 | SEIXO ROLADO PARA APLICAÇÃO EM CONCRETO | M3 | 2 | 55.17 | 68.6 | 109.6 | MATE | MDIV
4741 | PÓ-DE-PEDRA | M3 | 2 | 32.6 | 40.54 | 64.77 | MATE | MDIV
4743 | CASCALHO DE CAVA | M3 | 2 | 41.9 | 62.43 | 82.97 | MATE | MDIV
4744 | CASCALHO DE RIO | M3 | 2 | 34.28 | 51.08 | 67.88 | MATE | MDIV
4745 | CASCALHO LAVADO | M3 | 2 | 51.42 | 76.62 | 101.82 | MATE | MDIV
4746 | CASCALHO, PEDREGULHO OU PICARRA (MATERIAL DE JAZIDA PARA BAS | M3 | 1 | 20 | 29.8 | 39.6 | MATE | MDIV
4748 | PEDRA BRITADA BICA CORRIDA (NÃO CLASSIFICADA) | M3 | 2 | 36.36 | 45.22 | 72.24 | MATE | MDIV
4750 | PEDREIRO | H | 1 | 2.94 | 3.75 | 3.75 | MOBR | MOBA
4751 | PASTILHEIRO | H | 2 | 2.94 | 3.75 | 3.75 | MOBR | MOBA
4752 | POCEIRO | H | 2 | 3.4 | 3.4 | 3.4 | MOBR | MOBA
4755 | MARMORISTA/GRANITEIRO | H | 2 | 2.94 | 3.75 | 3.75 | MOBR | MOBA
4757 | ASFALTADOR/PROFISSIONAL QUALIFICADO | H | 1 | 3.19 | 3.19 | 3.19 | MOBR | MOBA
4758 | CALAFETADOR/CALAFATE | H | 2 | 2.94 | 3.75 | 3.75 | MOBR | MOBA
4759 | CALCETEIRO (QUE TRABALHA C/PAVIMENTACAO DE BLOKRET) | H | 2 | 2.55 | 3.25 | 3.25 | MOBR | MOBA
4760 | AZULEJISTA OU LADRILHISTA | H | 2 | 3.15 | 4.01 | 4.01 | MOBR | MOBA
4763 | TAQUEADOR OU TAQUEIRO | H | 2 | 2.94 | 3.75 | 3.75 | MOBR | MOBA
4764 | PERFIL ACO ESTRUTURAL "I" - 10" X 4 5/8" (QUALQUER ESPESSURA | KG | 1 | 3.66 | 3.75 | 7.55 | MATE | MDIV
4765 | PERFIL ACO ESTRUTURAL "I" - 4" X 2 5/8" ESP=6,43 MM (12,65 K | M | 2 | 43.24 | 44.3 | 89.2 | MATE | MDIV
4766 | PERFIL ACO ESTRUTURAL "I" - 6" X 3 3/8" (QUALQUER ESPESSURA) | KG | 2 | 3.41 | 3.5 | 7.05 | MATE | MDIV
4767 | PERFIL ACO ESTRUTURAL "I" - 6" X 3 3/8" ESP=8,71 MM (21,95 K | M | 2 | 75.78 | 77.65 | 156.34 | MATE | MDIV
4768 | PERFIL ACO ESTRUTURAL "I" - 8" X 4" (QUALQUER ESPESSURA) | KG | 2 | 3.79 | 3.89 | 7.83 | MATE | MDIV
4769 | PERFIL ACO ESTRUTURAL "I" - 8" X 4" ESP=8,86 MM (30,50 KG/M) | M | 2 | 122.16 | 125.16 | 251.99 | MATE | MDIV
4773 | PERFIL ACO ESTRUTURAL "I" - 10" X 4 5/8" ESP=11,35 MM (44,65 | M | 2 | 169.58 | 173.75 | 349.82 | MATE | MDIV
4774 | PERFIL ACO ESTRUTURAL "I" - 12" X 5 1/4" (QUALQUER ESPESSURA | KG | 2 | 4.28 | 4.38 | 8.83 | MATE | MDIV
4775 | PERFIL ACO ESTRUTURAL "I" - 12" X 5 1/4" ESP=11,68 MM (60,71 | M | 2 | 253.64 | 259.87 | 523.22 | MATE | MDIV
4776 | PERFIL ACO ESTRUTURAL "I" - 12" X 5 1/4" ESP=14,35 MM (66,97 | M | 2 | 277.48 | 284.3 | 572.4 | MATE | MDIV
4777 | CANTONEIRA ACO ABAS IGUAIS (QUALQUER BITOLA) E = 1/4" | KG | 2 | 2.86 | 2.93 | 5.91 | MATE | MDIV
4778 | PERFURATRIZ PNEUMÁTICA PARA ROCHA, DE 17KG - (LOCAÇÃO) | H | 1 | 2.78 | 4.05 | 4.73 | EQHP | EQLC
4780 | PERFURATRIZ PNEUMATICA P/ ROCHA TIPO ATLAS COPCO RH-658 - 24 | H | 2 | 3.02 | 4.41 | 5.15 | EQHP | EQLC
4783 | PINTOR | H | 1 | 2.94 | 3.75 | 3.75 | MOBR | MOBA
4785 | PINTOR PARA TINTA EPOXI | H | 2 | 2.94 | 3.75 | 3.75 | MOBR | MOBA
4786 | PISO EM GRANILITE, MARMORITE OU GRANITINA - ESP = 8 MM | M2 | 1 | 25 | 25 | 25 | MATE | MDIV
4787 | GRANILHA DE MARMORE BRANCO | KG | 2 | 0.33 | 0.33 | 0.33 | MATE | MDIV
4790 | PISO VINILICO EM PLACAS 30 X 30CM, C/ FLASH, ESP = 2,0MM | M2 | 1 | 32 | 32 | 32 | MATE | MDIV
4791 | COLA CONTATO P/ CHAPA VINÍLICA/BORRACHA | KG | 2 | 17.61 | 17.61 | 17.61 | MATE | MDIV
4792 | PISO VINÍLICO EM PLACAS DE 30 X 30CM, C/ FLASH, ESP = 3,2MM | M2 | 2 | 54.52 | 54.52 | 54.52 | MATE | MDIV
4794 | PISO DE BORRACHA DE 500 X 500 X 14 MM SPORTGOMA P/ ARGAMASSA | M2 | 2 | 118.74 | 118.74 | 118.74 | MATE | MDIV
4795 | PISO DE BORRACHA 500 X 500 X 15 MM PASTILHADO P/ ARGAMASSA A | M2 | 2 | 165.39 | 165.39 | 165.39 | MATE | MDIV
4796 | PISO BORRACHA 500 X 500 X 7 MM FRISADO P/ ARGAMASSA A.45 PLU | M2 | 2 | 94.89 | 94.89 | 94.89 | MATE | MDIV
4797 | PISO BORRACHA 500 X 500 X 7 MM PASTILHADO P/ ARGAMASSA A.15 | M2 | 2 | 94.5 | 94.5 | 94.5 | MATE | MDIV
4798 | PISO BORRACHA 500 X 500 X 7 MM CANELADO P/ ARGAMASSA A.25 PL | M2 | 2 | 94.89 | 94.89 | 94.89 | MATE | MDIV
4799 | PISO BORRACHA 500 X 500 X 15 MM CANELADO P/ ARGAMASSA AI.25 | M2 | 2 | 178.72 | 178.72 | 178.72 | MATE | MDIV
4800 | PISO BORRACHA 500 X 500 X 3,5 MM PASTILHADO P/ COLA G.15 PLU | M2 | 2 | 21.8 | 21.8 | 21.8 | MATE | MDIV
4801 | PISO BORRACHA 500 X 500 X 3,5 MM CANELADO P/ COLA G.25 PLURI | M2 | 2 | 42.25 | 42.25 | 42.25 | MATE | MDIV
4802 | PISO BORRACHA 500 X 500 X 3,5 MM FRISADO P/ COLA G.45 PLURIG | M2 | 2 | 42.25 | 42.25 | 42.25 | MATE | MDIV
4803 | RODAPE BORRACHA LISO H = 7CM P/ ARGAMASSA RCI.70 ESP = 2,0MM | M | 2 | 13.98 | 13.98 | 13.98 | MATE | MDIV
4804 | RODAPE VINILICO 5CM E = 1MM | M | 2 | 4.45 | 4.45 | 4.45 | MATE | MDIV
4805 | TESTEIRA BORRACHA LISA TDI P/ PISO 65 X 33MM ESP = 15MM P/ A | M | 2 | 19.38 | 19.38 | 19.38 | MATE | MDIV
4806 | TESTEIRA VINILICA - PECA 5M | M | 2 | 9.69 | 9.69 | 9.69 | MATE | MDIV
4807 | TESTEIRA BORRACHA LISA TDCI P/ PISO 65X33MM ESP = 8,5MM P/ A | M | 2 | 11.63 | 11.63 | 11.63 | MATE | MDIV
4812 | PLACA GESSO 60 X 60CM E=12MM P/FORRO | M2 | 1 | 6 | 7.68 | 13.89 | MATE | MDIV
4813 | PLACA DE OBRA (IDENTIFICACAO) PARA CONSTRUCAO CIVIL EM CHAPA | M2 | 1 | 150 | 175 | 200 | MATE | MDIV
4814 | APARELHO SINALIZADOR DE SAIDA DE GARAGEM COMPLETO C/ CELULA | UN | 2 | 225.46 | 247.34 | 285.71 | MATE | MDIV
4815 | BALDE VERMELHO P/ SINALIZACAO | UN | 2 | 3.25 | 4.06 | 4.48 | MATE | MDIV
4817 | CONE DE SINALIZACAO MEDIO DE BORRACHA | UN | 2 | 8.82 | 10.91 | 11.22 | MATE | MDIV
4818 | PLACA DE MÁRMORE BRANCO CLÁSSICO POLIDO DE 30 X 30 CM, E= 2 | M2 | 1 | 82.5 | 98.5 | 100 | MATE | MDIV
4819 | PLACA MARMORE BRANCO COMUM 15 X 30CM E = 3CM, POLIDO P/ REVE | M2 | 2 | 89.56 | 106.93 | 108.56 | MATE | MDIV
4820 | PLACA MARMORE BRANCO COMUM 15 X 30CM E = 2,5CM, POLIDO P/ RE | M2 | 2 | 79.61 | 95.05 | 96.5 | MATE | MDIV
4821 | PLACA MARMORE BRANCO 30 X 30CM E = 3CM, P/ PISO, POLIDO | M2 | 2 | 122.44 | 146.19 | 148.42 | MATE | MDIV
4822 | PLACA MARMORE BRANCO 15 X 30CM E = 2CM, POLIDO PARA REVESTIM | M2 | 2 | 87.57 | 104.55 | 106.15 | MATE | MDIV
4823 | COLA IBERE P/ MARMORE/GRANITO | KG | 2 | 10.31 | 12.3 | 12.49 | MATE | MDIV
4824 | GRANA DE MARMORE | KG | 2 | 0.27 | 0.33 | 0.33 | MATE | MDIV
4825 | PEITORIL MARMORE BRANCO L = 25CM ESP = 3CM, POLIDO | M | 2 | 42.79 | 51.09 | 51.87 | MATE | MDIV
4826 | PEITORIL MARMORE BRANCO L = 15CM ESP = 3CM, POLIDO | M | 2 | 31.54 | 37.66 | 38.23 | MATE | MDIV
4827 | SOLEIRA MARMORE BRANCO L = 25CM E = 3CM, POLIDO | M | 2 | 42.29 | 50.49 | 51.26 | MATE | MDIV
4828 | SOLEIRA MARMORE BRANCO L = 15CM E = 3CM, POLIDO | M | 2 | 13.01 | 15.53 | 15.77 | MATE | MDIV
4829 | RODAPE MARMORE BRANCO COMUM H = 7CM, ESP = 2CM, POLIDO | M | 2 | 13.93 | 16.63 | 16.88 | MATE | MDIV
4830 | RODAPE MARMORE BRANCO COMUM H = 5CM, ESP = 2CM, POLIDO | M | 2 | 9.95 | 11.88 | 12.06 | MATE | MDIV
4888 | PLUG OU BUJAO FERRO GALV 1/2" | UN | 2 | 0.45 | 1.02 | 1.12 | MATE | MHIS
4889 | PLUG OU BUJAO FERRO GALV 3/4" | UN | 2 | 0.7 | 1.61 | 1.76 | MATE | MHIS
4890 | PLUG OU BUJAO FERRO GALV 1" | UN | 2 | 1.01 | 2.3 | 2.52 | MATE | MHIS
4891 | PLUG OU BUJAO FERRO GALV 2" | UN | 2 | 2.99 | 6.84 | 7.48 | MATE | MHIS
4892 | PLUG OU BUJAO FERRO GALV 3" | UN | 2 | 7.74 | 17.69 | 19.35 | MATE | MHIS
4893 | PLUG OU BUJAO FERRO GALV 1 1/2" | UN | 2 | 1.97 | 4.5 | 4.93 | MATE | MHIS
4894 | PLUG OU BUJAO FERRO GALV 1 1/4" | UN | 2 | 1.52 | 3.47 | 3.8 | MATE | MHIS
4895 | PLUG PVC C/ROSCA P/ AGUA FRIA PREDIAL 1/2" | UN | 1 | 0.28 | 0.36 | 0.53 | MATE | MHIS
4896 | PLUG PVC C/ROSCA P/ AGUA FRIA PREDIAL 3/4" | UN | 2 | 0.42 | 0.54 | 0.79 | MATE | MHIS
4897 | PLUG PVC C/ROSCA P/ AGUA FRIA PREDIAL 1" | UN | 2 | 0.98 | 1.26 | 1.85 | MATE | MHIS
4898 | PLUG PVC C/ROSCA P/ AGUA FRIA PREDIAL 1.1/4" | UN | 2 | 0.8 | 0.96 | 1.14 | MATE | MHIS
4899 | PLUG PVC C/ROSCA P/ AGUA FRIA PREDIAL 2" | UN | 2 | 2.64 | 3.14 | 3.74 | MATE | MHIS
4900 | PLUG PVC C/ROSCA P/ AGUA FRIA PREDIAL 1.1/2" | UN | 2 | 2.32 | 2.77 | 3.3 | MATE | MHIS
4902 | PLUG PVC NBR 10569 P/ REDE COLET ESG JE DN 150MM | UN | 1 | 18.25 | 56.86 | 95.47 | MATE | MHIS
4903 | PLUG PVC NBR 10569 P/ REDE COLET ESG JE DN 350MM | UN | 2 | 132.55 | 412.99 | 693.43 | MATE | MHIS
4904 | PLUG PVC NBR 10569 P/ REDE COLET ESG JE DN 300MM | UN | 2 | 102.94 | 320.73 | 538.52 | MATE | MHIS
4905 | PLUG PVC NBR 10569 P/ REDE COLET ESG JE DN 400MM | UN | 2 | 171.6 | 534.64 | 897.69 | MATE | MHIS
4906 | PLUG PVC NBR 10569 P/ REDE COLET ESG JE DN 125MM | UN | 2 | 15.45 | 48.16 | 80.87 | MATE | MHIS
4907 | PLUG PVC NBR 10569 P/ REDE COLET ESG JE DN 100MM | UN | 2 | 13.15 | 40.98 | 68.82 | MATE | MHIS
4908 | PLUG PVC NBR 10569 P/ REDE COLET ESG JE DN 200MM | UN | 2 | 26.93 | 83.91 | 140.88 | MATE | MHIS
4909 | PLUG PVC NBR 10569 P/ REDE COLET ESG JE DN 250MM | UN | 2 | 45.91 | 143.04 | 240.18 | MATE | MHIS
4910 | PORTA ACO ENROLAR CHAPA 24 RAIADA LARGA - ACAB GALV NATURAL | M2 | 1 | 200 | 200 | 200 | STCR | SESQ
4911 | PORTA ACO ENROLAR CHAPA 22 RAIADA LARGA - ACAB GALV NATURAL | M2 | 2 | 208 | 208 | 208 | STCR | SESQ
4912 | CANTONEIRA ACO 3 X 3 X 1/4" | KG | 2 | 2.9 | 2.97 | 5.98 | MATE | MDIV
4913 | PORTA ACO ENROLAR CHAPA 24 ONDULADA/PERFIL MEIA CANA - ACAB | UN | 2 | 1036 | 1036 | 1036 | MATE | MDIV
4914 | PORTA ALUMINIO ABRIR, PERFIL SERIE 25, CHAPA CORRUGADA C/ GU | M2 | 2 | 313.17 | 383.75 | 412.04 | MATE | MDIV
4917 | PORTA ALUMINIO ABRIR, PERFIL SERIE 25, TP VENEZIANA C/ GUARN | M2 | 2 | 314.62 | 385.54 | 413.95 | MATE | MDIV
4922 | PORTA DE CORRER EM ALUMÍNIO SÉRIE 25, COM DUAS FOLHAS PARA V | M2 | 1 | 245.04 | 300.27 | 322.4 | MATE | MDIV
4923 | PORTA ALUMINIO CORRER, PERFIL SERIE 16, FOLHAS P/ VIDRO C/ G | M2 | 2 | 274.14 | 335.93 | 360.69 | MATE | MDIV
4929 | PORTA FERRO ABRIR TP CHAPA C/ GUARNICAO COMPLETA 87 X 210CM | M2 | 1 | 191.45 | 191.45 | 191.45 | MATE | MDIV
4930 | PORTA FERRO ABRIR TP BARRA CHATA C/ REQUADRO E GUARNICAO COM | M2 | 2 | 161.74 | 161.74 | 161.74 | MATE | MDIV
4931 | PORTA FERRO ABRIR TP CHAPA C/ GUARNICAO 70 X 210CM | UN | 2 | 172.88 | 172.88 | 172.88 | MATE | MDIV
4936 | PORTA FERRO ABRIR TP GRADE C/ CHAPA, C/ GUARNICAO 87 X 210CM | M2 | 2 | 154.5 | 154.5 | 154.5 | MATE | MDIV
4937 | PORTA FERRO ABRIR TP CHAPA C/ GUARNICAO 60 X 210CM | UN | 2 | 337.67 | 337.67 | 337.67 | MATE | MDIV
4938 | PORTA FERRO ABRIR TP CHAPA C/ GUARNICAO 80 X 210CM | UN | 2 | 346.8 | 346.8 | 346.8 | MATE | MDIV
4939 | PORTA FERRO ABRIR TP QUADRICULADA C/ GUARNICAO 87 X 210CM | M2 | 2 | 192.19 | 192.19 | 192.19 | MATE | MDIV
4940 | PORTA FERRO CORRER TP CHAPA C/ GUARNICAO 1FL P/ VIDRO COMPLE | M2 | 2 | 194.44 | 194.44 | 194.44 | MATE | MDIV
4941 | PORTA FERRO CORRER TP CHAPA C/ GUARNICAO 2FLS COMPLETA 160 X | M2 | 2 | 173.29 | 173.29 | 173.29 | MATE | MDIV
4943 | PORTA ACO ENROLAR CHAPA 24 VAZADA TIJOLINHO OU EQUIV C/ RETA | M2 | 2 | 346 | 346 | 346 | STCR | SESQ
4944 | PORTA ACO ENROLAR TIPO GRADE - FABRICADA C/ PERFIL "U" VIRAD | M2 | 2 | 310 | 310 | 310 | STCR | SESQ
4946 | PORTAO FERRO ABRIR EM TELA 1 FOLHA 95 X 210CM | UN | 2 | 298.89 | 298.89 | 298.89 | MATE | MDIV
4947 | PORTAO FERRO ABRIR CHAPA GALVANIZADA NUM 18 | M2 | 2 | 182.52 | 182.52 | 182.52 | MATE | MDIV
4948 | PORTAO FERRO C/ VARA 1/2" C/REQUADRO | M2 | 2 | 127.77 | 127.77 | 127.77 | MATE | MDIV
4950 | PORTAO FERRO ABRIR EM TELA 2 FOLHAS 420 X 210CM | UN | 2 | 1186.44 | 1186.44 | 1186.44 | MATE | MDIV
4952 | PORTA MADEIRA SEMI-OCA ALMOFADADA REGIONAL 1A 70 X 210 X 3,5 | M2 | 2 | 153.38 | 174.37 | 286.94 | MATE | MDIV
4953 | PORTA MADEIRA SEMI-OCA ALMOFADADA REGIONAL 2A 80 X 210 X 3CM | M2 | 2 | 78.56 | 89.31 | 146.97 | MATE | MDIV
4954 | PORTA MADEIRA SEMI-OCA ALMOFADADA REGIONAL 1A 80 X 210 X 3CM | M2 | 2 | 94.27 | 107.17 | 176.36 | MATE | MDIV
4958 | PORTA MADEIRA SEMI-OCA ALMOFADADA REGIONAL 2A 80 X 210 X 3,5 | M2 | 2 | 123.19 | 140.04 | 230.45 | MATE | MDIV
4962 | PORTA MADEIRA SEMI-OCA ALMOFADADA REGIONAL 1A 70 X 210 X 3 | UN | 2 | 118.74 | 134.99 | 222.14 | MATE | MDIV
4964 | PORTA MADEIRA SEMI-OCA ALMOFADADA REGIONAL 1A 80 X 210 X 3CM | UN | 2 | 158.38 | 180.06 | 296.29 | MATE | MDIV
4967 | PORTA MADEIRA REGIONAL 2A VENEZIANA 80 X 210 X 3,5CM | M2 | 2 | 137 | 155.75 | 256.3 | MATE | MDIV
4968 | PORTA MADEIRA REGIONAL 1A VENEZIANA 70 X 210 X 3,5CM | M2 | 2 | 115.23 | 131 | 215.56 | MATE | MDIV
4969 | PORTA MADEIRA REGIONAL 1A VENEZIANA 80 X 210 X 3CM | M2 | 2 | 152.17 | 172.99 | 284.66 | MATE | MDIV
4977 | PORTA MADEIRA REGIONAL 2A VENEZIANA 80 X 210 X 3CM | M2 | 2 | 125.31 | 142.45 | 234.42 | MATE | MDIV
4981 | PORTA MADEIRA COMPENSADA LISA PARA CERA OU VERNIZ 70 X 210 X | UN | 1 | 65.65 | 82.38 | 92 | MATE | MDIV
4982 | PORTA MADEIRA COMPENSADA LISA PARA PINTURA 100 X 210 X 3,5 C | UN | 2 | 65.54 | 82.24 | 91.84 | MATE | MDIV
4987 | PORTA MADEIRA COMPENSADA LISA PARA CERA OU VERNIZ 90 X 210 X | UN | 2 | 76.59 | 96.11 | 107.33 | MATE | MDIV
4989 | PORTA MADEIRA COMPENSADA LISA PARA CERA OU VERNIZ 100 X 210 | UN | 2 | 82.11 | 103.04 | 115.07 | MATE | MDIV
4992 | PORTA MADEIRA COMPENSADA LISA PARA CERA OU VERNIZ 80 X 210 X | UN | 2 | 68.34 | 85.75 | 95.77 | MATE | MDIV
4997 | PORTA MADEIRA MACICA REGIONAL 1A MEXICANA E = 3 CM | M2 | 2 | 133.08 | 151.3 | 248.97 | MATE | MDIV
4998 | PORTA MADEIRA MACICA REGIONAL 1A MEXICANA 80 X 210 X 3,5CM | M2 | 1 | 156.54 | 177.96 | 292.84 | MATE | MDIV
5000 | PORTA MADEIRA MACICA REGIONAL 2A MEXICANA 80 X 210 X 3,5CM | M2 | 2 | 116.87 | 132.87 | 218.64 | MATE | MDIV
5001 | PORTA MADEIRA REGIONAL 1A CORRER P/ VIDRO E = 3CM | M2 | 2 | 237.58 | 270.09 | 444.44 | MATE | MDIV
5002 | PORTA MADEIRA REGIONAL 3A CORRER P/ VIDRO E = 3CM | M2 | 2 | 153.92 | 174.98 | 287.95 | MATE | MDIV
5003 | PORTA MADEIRA REGIONAL 3A CORRER P/ VIDRO E = 3,5CM | M2 | 2 | 157 | 178.49 | 293.71 | MATE | MDIV
5004 | PORTA MADEIRA REGIONAL 2A CORRER P/ VIDRO E = 3,5CM | M2 | 2 | 204.26 | 232.21 | 382.12 | MATE | MDIV
5005 | PORTA MADEIRA REGIONAL 2A CORRER P/ VIDRO E = 3CM | M2 | 2 | 204.26 | 232.21 | 382.12 | MATE | MDIV
5016 | PORTA MADEIRA MACICA REGIONAL MEXICANA 80 X 210 X 3CM | M2 | 2 | 115.24 | 131.01 | 215.58 | MATE | MDIV
5020 | PORTA MADEIRA COMPENSADA LISA PARA CERA OU VERNIZ 60 X 210 X | UN | 2 | 63.8 | 80.05 | 89.4 | MATE | MDIV
5028 | PORTA MADEIRA REGIONAL 1A CORRER P/ VIDRO E = 3,5CM | M2 | 2 | 251.4 | 285.8 | 470.3 | MATE | MDIV
5031 | PORTA EM VIDRO TEMPERADO INCOLOR DE ABRIR (FURO E RECORTE) | M2 | 1 | 190 | 214 | 222.95 | MATE | MDIV
5032 | PAINEL FIXO VIDRO TEMPERADO INCOLOR E = 10 MM, SEM COLOCAÇÃ | M2 | 2 | 176.07 | 198.31 | 206.6 | MATE | MDIV
5033 | POSTE DE CONCRETO DUPLO ”T”, TIPO ”B” , 300KG, H = 9M DE ACO | UN | 1 | 360.02 | 400 | 480 | MATE | MELE
5034 | POSTE DE CONCRETO CIRCULAR, 600KG, H = 10M DE ACORDO COM NBR | UN | 2 | 776.94 | 863.22 | 1035.86 | MATE | MELE
5035 | POSTE DE CONCRETO CIRCULAR, 400KG, H = 11M DE ACORDO COM NBR | UN | 2 | 659.08 | 732.28 | 878.73 | MATE | MELE
5036 | POSTE DE CONCRETO CIRCULAR, 400KG, H = 14M DE ACORDO COM NBR | UN | 2 | 914.72 | 1016.3 | 1219.56 | MATE | MELE
5037 | POSTE DE CONCRETO DUPLO ”T”, TIPO ”D”, 100KG, H = 7M DE ACOR | UN | 2 | 158.18 | 175.74 | 210.89 | MATE | MELE
5038 | POSTE DE CONCRETO DUPLO ”T”, TIPO ”D”, 200KG, H = 9M DE ACOR | UN | 2 | 256.49 | 284.98 | 341.98 | MATE | MELE
5039 | POSTE DE CONCRETO DUPLO ’’T”, TIPO ”D”, 400KG, H = 9M DE ACO | UN | 2 | 397.03 | 441.12 | 529.34 | MATE | MELE
5040 | POSTE DE CONCRETO CIRCULAR, 100KG, H = 5M DE ACORDO COM NBR | UN | 2 | 135.59 | 150.65 | 180.78 | MATE | MELE
5041 | POSTE DE CONCRETO CIRCULAR, 300KG, H = 5M DE ACORDO COM NBR | UN | 2 | 190.92 | 212.12 | 254.55 | MATE | MELE
5042 | POSTE DE CONCRETO CIRCULAR, 200KG, H = 7M DE ACORDO COM NBR | UN | 2 | 240.78 | 267.52 | 321.02 | MATE | MELE
5043 | POSTE DE CONCRETO CIRCULAR, 300KG, H = 7M DE ACORDO COM NBR | UN | 2 | 310.09 | 344.52 | 413.43 | MATE | MELE
5044 | POSTE DE CONCRETO CIRCULAR, 200KG, H = 9M DE ACORDO COM NBR | UN | 2 | 342.85 | 380.93 | 457.11 | MATE | MELE
5045 | POSTE DE CONCRETO CIRCULAR, 200KG, H = 11M DE ACORDO COM NBR | UN | 2 | 456.15 | 506.81 | 608.17 | MATE | MELE
5046 | POSTE DE CONCRETO CIRCULAR, 400KG, H = 5M DE ACORDO COM NBR | UN | 2 | 210.82 | 234.23 | 281.07 | MATE | MELE
5047 | CHAVE FUSIVEL DE DISTRIBUICAO 15,0KV/100A | UN | 2 | 183.95 | 183.95 | 183.95 | MATE | MELE
5048 | CHAVE FUSIVEL DE DISTRIBUICAO 34,5KV/100A | UN | 2 | 247.82 | 247.82 | 247.82 | MATE | MELE
5049 | POSTE DE CONCRETO DUPLO ”T”, TIPO ”D”, 150KG, H = 9M DE ACOR | UN | 2 | 233.35 | 259.27 | 311.12 | MATE | MELE
5050 | POSTE FERRO GALV FLANGEADO RETO H = 2.50M | UN | 2 | 178.57 | 178.57 | 178.57 | MATE | MELE
5051 | POSTE FERRO GALV FLANGEADO CURVO SIMPLES CONICO CONTINUO, C/ | UN | 2 | 672.63 | 672.63 | 672.63 | MATE | MELE
5052 | POSTE FERRO GALV FLANGEADO CURVO SIMPLES CONICO CONTINUO, C/ | UN | 1 | 490 | 490 | 490 | MATE | MELE
5053 | POSTE DE CONCRETO CIRCULAR, 300KG, H = 9M DE ACORDO COM NBR | UN | 2 | 435.68 | 484.07 | 580.88 | MATE | MELE
5054 | POSTE DE CONCRETO CIRCULAR, 100KG, H = 7M DE ACORDO COM NBR | UN | 2 | 200.05 | 222.27 | 266.73 | MATE | MELE
5055 | POSTE DE CONCRETO CIRCULAR, 300KG, H = 11M DE ACORDO COM NBR | UN | 2 | 560.16 | 622.37 | 746.85 | MATE | MELE
5056 | POSTE DE CONCRETO DUPLO ”T” ,TIPO ”B”, 500KG, H = 9M DE ACOR | UN | 2 | 459.02 | 510 | 612 | MATE | MELE
5057 | POSTE DE CONCRETO DUPLO ”T”, TIPO ”B”, 300KG, H = 10M DE ACO | UN | 2 | 408.21 | 453.54 | 544.25 | MATE | MELE
5058 | POSTE DE CONCRETO CIRCULAR, 400KG, H = 7M DE ACORDO COM NBR | UN | 2 | 328.98 | 365.52 | 438.62 | MATE | MELE
5059 | POSTE DE CONCRETO CIRCULAR, 400KG, H = 9M DE ACORDO COM NBR | UN | 2 | 465.67 | 517.38 | 620.86 | MATE | MELE
5060 | POSTE DE CONCRETO CIRCULAR, 200KG, H = 5M DE ACORDO COM NBR | UN | 2 | 148.93 | 165.47 | 198.56 | MATE | MELE
5061 | PREGO DE ACO 18 X 27 | KG | 1 | 6.28 | 6.95 | 7.39 | MATE | MDIV
5062 | PREGO DE ACO 3 X 9 | KG | 2 | 7.18 | 7.95 | 8.45 | MATE | MDIV
5063 | PREGO DE ACO 1 1/2 X 14 | KG | 2 | 5.62 | 6.22 | 6.62 | MATE | MDIV
5064 | PREGO DE ACO 2 1/2 X 10 | KG | 2 | 6.28 | 6.95 | 7.39 | MATE | MDIV
5065 | PREGO DE ACO 10 X 10 | KG | 2 | 9.8 | 10.84 | 11.53 | MATE | MDIV
5066 | PREGO DE ACO 12 X 12 | KG | 2 | 7.84 | 8.67 | 9.22 | MATE | MDIV
5067 | PREGO DE ACO 16 X 24 | KG | 2 | 6.46 | 7.15 | 7.6 | MATE | MDIV
5068 | PREGO DE ACO 17 X 21 | KG | 2 | 6.17 | 6.82 | 7.26 | MATE | MDIV
5069 | PREGO DE ACO 17 X 27 | KG | 2 | 5.8 | 6.42 | 6.83 | MATE | MDIV
5070 | PREGO DE ACO 17 X 30 | KG | 2 | 5.59 | 6.18 | 6.57 | MATE | MDIV
5071 | PREGO DE ACO 18 X 24 | KG | 2 | 5.8 | 6.42 | 6.83 | MATE | MDIV
5072 | PREGO DE ACO 1" X 17" | KG | 2 | 11.61 | 12.85 | 13.66 | MATE | MDIV
5073 | PREGO DE ACO 17 X 24 | KG | 2 | 5.88 | 6.5 | 6.92 | MATE | MDIV
5074 | PREGO DE ACO 1 1/2" X 13" | KG | 2 | 7.62 | 8.43 | 8.97 | MATE | MDIV
5075 | PREGO DE ACO 18 X 30 | KG | 2 | 5.84 | 6.46 | 6.87 | MATE | MDIV
5076 | GRAMPO DE ACO P/ FIXACAO CERCA DE ARAME FARPADO | KG | 2 | 7.62 | 8.43 | 8.97 | MATE | MDIV
5077 | GRAMPO DE ACO P/ FIXACAO CERCA DE ARAME GALVANIZADO | KG | 2 | 7.11 | 7.87 | 8.37 | MATE | MDIV
5078 | PREGO DE ACO 2 1/2" X 12" | KG | 2 | 6.71 | 7.43 | 7.9 | MATE | MDIV
5080 | PUXADOR ZAMAK CENTRAL P/ ESQUADRIA ALUMINIO | UN | 2 | 7.75 | 8.65 | 9.32 | MATE | MDIV
5081 | BORBOLETA LATAO FUNDIDO CROMADO P/ JANELA MADEIRA TP GUILHOT | PA | R 2 | 23.43 | 26.14 | 28.17 | MATE | MDIV
5082 | BORBOLETA FERRO CROMADO P/ JANELA MADEIRA TP GUILHOTINA | PA | R 2 | 8.86 | 9.89 | 10.65 | MATE | MDIV
5085 | CADEADO LATAO CROMADO H = 35MM / 5 PINOS / HASTE CROMADA H = | UN | 2 | 13.4 | 14.95 | 16.11 | MATE | MDIV
5086 | CORRENTE DE FERRO E = 1/2'' | KG | 2 | 11.63 | 12.98 | 13.99 | MATE | MDIV
5088 | PORTA CADEADO ZINCADO OXIDADO PRETO | UN | 2 | 4.01 | 4.48 | 4.83 | MATE | MDIV
5089 | CADEADO ACO GRAFITADO OXIDADO ENVERNIZADO 45MM | UN | 2 | 18.42 | 20.55 | 22.15 | MATE | MDIV
5090 | CADEADO LATAO CROMADO H = 25MM | UN | 1 | 8.9 | 9.93 | 10.7 | MATE | MDIV
5091 | CARRANCA FERRO CROMADO 40MM | UN | 2 | 11.29 | 12.59 | 13.57 | MATE | MDIV
5092 | GONZO FERRO CROMADO EMBUTIR 1/2" P/ JANELA PIVOTANTE (CAPELI | PA | R 2 | 7.15 | 7.98 | 8.6 | MATE | MDIV
5093 | LEVANTADOR LATAO FUNDIDO CROMADO PESO MINIMO 35G P/ JAN GUIL | PA | R 2 | 16.68 | 18.61 | 20.06 | MATE | MDIV
5095 | QUADRO DE DISTRIBUICAO DE EMBUTIR SEM BARRAMENTO, SEM PORTA, | UN | 2 | 13.63 | 15.81 | 18.26 | MATE | MELE
5097 | QUADRO DE DISTRIBUICAO DE EMBUTIR C/ BARRAMENTO TRIFASICO P/ | UN | 2 | 288.19 | 334.3 | 386.18 | MATE | MELE
5101 | QUADRO DE DISTRIBUICAO DE EMBUTIR C/ BARRAMENTO TRIFASICO P/ | UN | 2 | 175.27 | 203.32 | 234.87 | MATE | MELE
5102 | RALO SECO PVC QUADRADO 100 X 100 X 53 MM SAIDA 40MM C/GRELHA | UN | 2 | 4.47 | 6.64 | 7.31 | MATE | MDIV
5103 | CAIXA SIFONADA PVC 100 X 100 X 50MM C/ GRELHA REDONDA BRANCA | UN | 2 | 7.22 | 10.73 | 11.81 | MATE | MDIV
5104 | REBITE DE ALUMINIO VAZADO DE REPUXO, 3,2 X 8MM - (1KG=1025UN | KG | 2 | 41.86 | 51.49 | 52.47 | MATE | MDIV
5318 | SOLVENTE DILUENTE A BASE DE AGUARRAS | L | 1 | 6.63 | 7.45 | 8.35 | MATE | MDIV
5320 | REMOVEDOR DE TINTA OLEO/ESMALTE VERNIZ | L | 2 | 20.29 | 22.8 | 25.56 | MATE | MDIV
5327 | PIGMENTO TP PO XADREZ | KG | 2 | 24.35 | 27.36 | 30.67 | MATE | MDIV
5328 | PIGMENTO CONCENTRADO PARA TINTA PVA BISNAGA 60ML | UN | 2 | 3.24 | 3.64 | 4.08 | MATE | MDIV
5329 | PIGMENTO CONCENTRADO PARA TINTA TIPO CORALCOR BISNAGA 28CM3 | UN | 2 | 3.92 | 4.4 | 4.94 | MATE | MDIV
5330 | DILUENTE EPOXI | L | 2 | 22.35 | 25.11 | 28.14 | MATE | MDIV
5333 | OLEO DE LINHACA | L | 2 | 10.68 | 12.01 | 13.46 | MATE | MDIV
6005 | REGISTRO GAVETA 3/4" REF 1509-C - C/ CANOPLA ACAB CROMADO SI | UN | 1 | 34.54 | 40 | 46.92 | MATE | MDIV
6006 | REGISTRO GAVETA 1/2" REF 1509-C - C/ CANOPLA ACAB CROMADO SI | UN | 2 | 33.94 | 39.3 | 46.1 | MATE | MDIV
6010 | REGISTRO GAVETA 1.1/2" BRUTO LATAO REF 1502-B | UN | 2 | 35.89 | 41.56 | 48.75 | MATE | MDIV
6011 | REGISTRO GAVETA 2.1/2" BRUTO LATAO REF 1502-B | UN | 2 | 135.24 | 156.62 | 183.71 | MATE | MDIV
6012 | REGISTRO GAVETA 3" BRUTO LATAO REF 1502-B | UN | 2 | 205.38 | 237.85 | 279 | MATE | MDIV
6013 | REGISTRO GAVETA 1" REF 1509-C - C/ CANOPLA ACAB CROMADO SIMP | UN | 2 | 41.31 | 47.84 | 56.12 | MATE | MDIV
6014 | REGISTRO GAVETA 1.1/4" REF 1509-C - C/ CANOPLA ACAB CROMADO | UN | 2 | 62.83 | 72.77 | 85.36 | MATE | MDIV
6015 | REGISTRO GAVETA 1.1/2" REF 1509-C - C/ CANOPLA ACAB CROMADO | UN | 2 | 67.46 | 78.12 | 91.64 | MATE | MDIV
6016 | REGISTRO GAVETA 3/4" BRUTO LATAO REF 1502-B | UN | 2 | 14.83 | 17.17 | 20.15 | MATE | MDIV
6017 | REGISTRO GAVETA 1.1/4" BRUTO LATAO REF 1502-B | UN | 2 | 28.51 | 33.01 | 38.72 | MATE | MDIV
6019 | REGISTRO GAVETA 1" BRUTO LATAO REF 1502-B | UN | 2 | 20.94 | 24.25 | 28.45 | MATE | MDIV
6020 | REGISTRO GAVETA 1/2" BRUTO LATAO REF 1502-B | UN | 2 | 14.88 | 17.23 | 20.21 | MATE | MDIV
6021 | REGISTRO PRESSAO 1/2" REF 1416 - C/ CANOPLA ACAB CROMADO SIM | UN | 2 | 31.2 | 36.13 | 42.38 | MATE | MDIV
6024 | REGISTRO PRESSAO 3/4" REF 1416 - C/ CANOPLA ACAB CROMADO SIM | UN | 2 | 34.12 | 39.51 | 46.35 | MATE | MDIV
6027 | REGISTRO GAVETA 4" BRUTO LATAO REF 1502-B | UN | 2 | 350 | 405.33 | 475.45 | MATE | MDIV
6028 | REGISTRO GAVETA 2" BRUTO LATAO REF 1502-B | UN | 2 | 53.79 | 62.29 | 73.07 | MATE | MDIV
6029 | REGISTRO DE ESFERA PVC DE 1/2” CABEÇA QUADRADA, COM ROSCA | UN | 1 | 10.74 | 11.88 | 13.9 | MATE | MHIS
6031 | REGISTRO PVC ESFERA BORB C/ROSCA REF 3/4" | UN | 2 | 10.6 | 11.73 | 13.72 | MATE | MHIS
6032 | REGISTRO PVC ESFERA VS ROSCAVEL DN 3/4" | UN | 2 | 13.43 | 14.86 | 17.39 | MATE | MHIS
6033 | REGISTRO PVC ESFERA CAB QUAD C/ROSCA REF 3/4" | UN | 2 | 14.13 | 15.63 | 18.28 | MATE | MHIS
6034 | REGISTRO PASSEIO PVC P/ POLIET PE-5 20 MM | UN | 2 | 6.61 | 7.31 | 8.56 | MATE | MHIS
6036 | REGISTRO PVC ESFERA BORB C/ROSCA REF 1/2" | UN | 2 | 9.01 | 9.97 | 11.66 | MATE | MHIS
6037 | REGISTRO PVC PRESSAO S-30 SOLDAVEL 20MM | UN | 2 | 14.21 | 15.72 | 18.39 | MATE | MHIS
6038 | REGISTRO PVC PRESSAO S-30 ROSCAVEL REF 1/2" | UN | 2 | 14.97 | 16.56 | 19.38 | MATE | MHIS
6042 | RETROESCAVADEIRA C/ CARREGADEIRA SOBRE PNEUS 76HP TRANSMISSA | H | 2 | 49.32 | 49.32 | 49.32 | EQHP | EQLC
6043 | RETROESCAVADEIRA SOBRE RODAS, TRAÇÃO 4X2, POTÊNCIA MÍN. 70HP | H | 1 | 54.81 | 54.81 | 54.81 | EQHP | EQLC
6044 | RETROESCAVADEIRA C/ CARREGADEIRA SOBRE PNEUS 75HP C/CONVERSO | H | 2 | 61.38 | 61.38 | 61.38 | EQHP | EQLC
6046 | RETROESCAVADEIRA SOBRE RODAS, TRAÇÃO 4X4, POTÊNCIA MÍN. 70HP | UN | 1 | 190000 | 190000 | 190000 | EQHP | EQAQ
6047 | ROLO COMPACTADOR PE DE CARNEIRO VIBRATORIO REBOCAVEL, PESO 5 | H | 2 | 30.4 | 30.4 | 30.4 | EQHP | EQLC
6048 | ROLO COMPACTADOR PE DE CARNEIRO VIBRATORIO REBOCAVEL PESO 6, | H | 2 | 32.58 | 32.58 | 32.58 | EQHP | EQLC
6049 | ROLO COMPACTADOR LISO VIBRATORIO REBOCAVEL PESO 6,7T, FORCA | H | 2 | 32.58 | 32.58 | 32.58 | EQHP | EQLC
6050 | ROLO COMPACTADOR LISO VIBRATORIO REBOCAVEL PESO 5T, FORCA IM | H | 2 | 30.4 | 30.4 | 30.4 | EQHP | EQLC
6051 | ROLO COMPACTADOR DE PNEUS, PRESSAO VARIAVEL, AUTOPROPELIDO 9 | H | 2 | 78.19 | 78.19 | 78.19 | EQHP | EQLC
6052 | ROLO COMPACTADOR VIBRATORIO LISO AUTOPROPELIDO 65HP, FORCA I | H | 2 | 78.19 | 78.19 | 78.19 | EQHP | EQLC
6054 | ROLO COMPACTADOR ESTATICO LISO AUTOPROPELIDO 58,5HP, FORCA I | H | 2 | 64.29 | 64.29 | 64.29 | EQHP | EQLC
6056 | ROLO COMPACTADOR VIBRATORIO LISO AUTOPROPELIDO 76HP, FORCA I | H | 2 | 74.28 | 74.28 | 74.28 | EQHP | EQLC
6058 | ROLO COMPACTADOR VIBRATORIO LISO AUTOPROPELIDO 101HP P/ ASFA | H | 2 | 78.19 | 78.19 | 78.19 | EQHP | EQLC
6059 | ROLO COMPACTADOR VIBRATORIO LISO AUTOPROPELIDO 83HP, FORCA I | H | 2 | 77.32 | 77.32 | 77.32 | EQHP | EQLC
6060 | ROLO COMPACTADOR VIBRATORIO PE DE CARNEIRO AUTOPROPELIDO 83H | H | 2 | 78.19 | 78.19 | 78.19 | EQHP | EQLC
6062 | ROLO COMPACTADOR VIBRATORIO PE DE CARNEIRO AUTOPROPELIDO 125 | H | 1 | 87.75 | 87.75 | 87.75 | EQHP | EQLC
6063 | ROLO COMPACTADOR DE PNEUS, PRESSAO VARIAVEL, AUTOPROPELIDO 1 | H | 2 | 95.56 | 95.56 | 95.56 | EQHP | EQLC
6065 | ROLO COMPACTADOR VIBRATORIO LISO AUTOPROPELIDO 101HP P/ SOLO | H | 2 | 78.19 | 78.19 | 78.19 | EQHP | EQLC
6066 | ROLO COMPACTADOR DE PNEUS ESTÁTICO PARA ASFALTO, PRESSÃO VAR | UN | 2 | 345010.33 | 345010.33 | 345010.33 | EQHP | EQAQ
6067 | ROLO COMPACTADOR VIBRATÓRIO TANDEM AÇO LISO, MULLER, MODELO | UN | 2 | 189490.6 | 189490.6 | 189490.6 | EQHP | EQAQ
6068 | ROLO COMPACTADOR VIBRATÓRIO DE UM CILINDRO AÇO LISO, DYNAPAC | UN | 2 | 255384.73 | 255384.73 | 255384.73 | EQHP | EQAQ
6069 | ROLO COMPACTADOR VIBRATÓRIO REBOCÁVEL AÇO LISO, CMV, MODELO | UN | 2 | 73417.81 | 73417.81 | 73417.81 | EQHP | EQAQ
6070 | ROLO COMPACTADOR VIBRATÓRIO PÉ DE CARNEIRO (OPERADO POR CONT | UN | 2 | 52832.83 | 52832.83 | 52832.83 | EQHP | EQAQ
6071 | LIMPADORA A VACUO CONSMAQ MOD. SF P/ LIMPEZA SANITARIA/INDUS | UN | 2 | 362915.36 | 378517.66 | 381568.9 | EQHP | EQAQ
6075 | EQUIPAMENTO P/ LIMPEZA/DESOBSTRUCAO DE GALERIAS DE AGUAS PLU | UN | 2 | 362915.36 | 378517.66 | 381568.9 | EQHP | EQAQ
6076 | SAIBRO PARA ARGAMASSA ( COLETADO NO COMÉRCIO ) | M3 | 1 | 41.76 | 41.76 | 41.76 | MATE | MDIV
6077 | MATERIAL PARA ATERRO/REATERRO (BARRO, ARGILA) - RETIRADO NA | M3 | 2 | 9.07 | 9.07 | 9.07 | MATE | MDIV
6079 | ARGILA, ARGILA VERMELHA OU ARGILA ARENOSA - RETIRADA NA JAZI | M3 | 2 | 9.07 | 9.07 | 9.07 | MATE | MDIV
6081 | MATERIAL PARA ATERRO/ REATERRO (BARRO, ARGILA OU SAIBRO) - C | M3 | 2 | 19.21 | 19.21 | 19.21 | MATE | MDIV
6082 | SALARIO MINIMO NACIONAL HORA (SEM ENCARGOS SOCIAS) | H | 2 | 2.48 | 2.48 | 2.48 | MOBR | MOBT
6083 | SELADOR LATEX PVA | GL | 1 | 21.18 | 26.06 | 27.25 | MATE | MDIV
6085 | SELADOR ACRILICO | L | 2 | 5.04 | 6.2 | 6.49 | MATE | MDIV
6086 | FUNDO SINTETICO NIVELADOR BRANCO FOSCO PARA MADEIRA | GL | 2 | 39.82 | 41.48 | 45.89 | MATE | MDIV
6087 | SELADOR ACRILICO P/ PAREDES INTERIOR/EXTERIOR | GL | 2 | 22.43 | 27.6 | 28.86 | MATE | MDIV
6089 | FUNDO PREPARADOR DE PAREDES(ACRILICO) | GL | 2 | 30.92 | 38.05 | 39.78 | MATE | MDIV
6090 | SELADOR LATEX PVA | L | 2 | 5.88 | 7.23 | 7.57 | MATE | MDIV
6091 | LIQUIDO P/ BRILHO BASE PVA (INTERIORES/EXTERIORES) | L | 2 | 6.89 | 8.48 | 8.86 | MATE | MDIV
6092 | JUNTA PLASTICA DE VEDACAO - BISNAGA 250G | KG | 2 | 20.38 | 25.08 | 26.22 | MATE | MDIV
6093 | VEDANTE ACRILICO PARA TRINCAS - BISNAGA 90G | UN | 2 | 11.99 | 14.76 | 15.43 | MATE | MDIV
6094 | VEDANTE ACRILICO PARA TRINCAS | KG | 2 | 12.32 | 15.16 | 15.86 | MATE | MDIV
6097 | SELIM CERAMICO 90G DN 100X100MM | UN | 2 | 8.26 | 10.38 | 11.49 | MATE | MHIS
6098 | SELIM CERAMICO 90G DN 200X100MM | UN | 2 | 9.23 | 11.6 | 12.84 | MATE | MHIS
6099 | SELIM CERAMICO 90G DN 200X150MM | UN | 2 | 11.21 | 14.09 | 15.59 | MATE | MHIS
6100 | SELIM CERAMICO 90G DN 250X150MM | UN | 2 | 13.2 | 16.59 | 18.37 | MATE | MHIS
6101 | SELIM CERAMICO 90G DN 300X150MM | UN | 2 | 15.39 | 19.35 | 21.42 | MATE | MHIS
6102 | SELIM CERAMICO 90G DN 250X100MM | UN | 2 | 11.21 | 14.09 | 15.59 | MATE | MHIS
6103 | SELIM CERAMICO 90G DN 150X100MM | UN | 2 | 8.71 | 10.95 | 12.12 | MATE | MHIS
6104 | SELIM CERAMICO 90G DN 300X100MM | UN | 2 | 13.2 | 16.59 | 18.37 | MATE | MHIS
6105 | SELIM PVC 90G C/ TRAVAS NBR 10569 P/ REDE COLET ESG DN 125X1 | UN | 1 | 15.78 | 24.88 | 33.98 | MATE | MHIS
6106 | SELIM PVC 90G C/ TRAVAS NBR 10569 P/ REDE COLET ESG DN 150X1 | UN | 2 | 16 | 25.24 | 34.47 | MATE | MHIS
6107 | SELIM PVC 90G ELASTICO NBR 10569 P/ REDE COLET ESG DN 200X10 | UN | 2 | 26.45 | 41.7 | 56.96 | MATE | MHIS
6108 | SELIM PVC 90G ELASTICO NBR 10569 P/ REDE COLET ESG DN 250X10 | UN | 2 | 27.83 | 43.88 | 59.93 | MATE | MHIS
6109 | SELIM PVC 90G ELASTICO NBR 10569 P/ REDE COLET ESG DN 300X10 | UN | 2 | 28.11 | 44.32 | 60.53 | MATE | MHIS
6110 | SERRALHEIRO | H | 2 | 3.75 | 3.75 | 3.75 | MOBR | MOBA
6111 | SERVENTE | H | 1 | 2.71 | 2.75 | 2.75 | MOBR | MOBA
6113 | AJUDANTE DE ELETRICISTA | H | 2 | 2.96 | 3.01 | 3.01 | MOBR | MOBA
6114 | AJUDANTE DE ARMADOR | H | 2 | 2.93 | 2.98 | 2.98 | MOBR | MOBA
6115 | AJUDANTE | H | 2 | 2.71 | 2.75 | 2.75 | MOBR | MOBA
6116 | AJUDANTE DE ENCANADOR | H | 2 | 2.98 | 3.03 | 3.03 | MOBR | MOBA
6117 | AJUDANTE DE CARPINTEIRO | H | 2 | 2.93 | 2.98 | 2.98 | MOBR | MOBA
6121 | AUXILIAR | H | 2 | 2.26 | 2.26 | 2.26 | MOBR | MOBA
6122 | APONTADOR OU APROPRIADOR | H | 2 | 3.16 | 4.65 | 8.15 | MOBR | MOBA
6124 | LUBRIFICADOR | H | 2 | 2.64 | 2.64 | 2.64 | MOBR | MOBA
6127 | AJUDANTE DE PEDREIRO | H | 2 | 2.93 | 2.98 | 2.98 | MOBR | MOBA
6128 | AJUDANTE GERAL | H | 2 | 2.71 | 2.75 | 2.75 | MOBR | MOBA
6129 | AJUDANTE INSTALADOR ELETRICO | H | 2 | 2.96 | 3.01 | 3.01 | MOBR | MOBA
6130 | AJUDANTE INSTALADOR HIDRAULICO | H | 2 | 2.98 | 3.03 | 3.03 | MOBR | MOBA
6133 | SERVENTE C/ INSALUBRIDADE | H | 2 | 3.11 | 3.17 | 3.17 | MOBR | MOBA
6136 | SIFAO EM METAL CROMADO 1 1/2 X 1 1/2" | UN | 1 | 69 | 74.46 | 80 | MATE | MDIV
6137 | SIFAO EM METAL CROMADO 1 X 1 1/2" | UN | 2 | 68.21 | 73.6 | 79.08 | MATE | MDIV
6138 | VEDACAO PVC 100 MM P/SAIDA VASO SANITARIO TIPO EG-27 TIGRE O | UN | 2 | 2.15 | 3.19 | 3.51 | MATE | MDIV
6140 | BOLSA DE LIGACAO EM PVC FLEXIVEL P/ VASO SANITARIO 1.1/2" (4 | UN | 2 | 1.44 | 1.81 | 1.89 | MATE | MDIV
6141 | ENGATE OU RABICHO FLEXIVEL PLASTICO (PVC OU ABS) BRANCO 1/2" | UN | 2 | 1.87 | 2.36 | 2.47 | MATE | MDIV
6142 | CONJUNTO LIGACAO PLASTICA P/ VASO SANITARIO (ESPUDE + TUBO + | UN | 2 | 9.48 | 11.95 | 12.48 | MATE | MDIV
6145 | SIFAO PLASTICO P/ LAVATORIO/PIA TIPO COPO 40 MM | UN | 2 | 5.79 | 7.3 | 7.63 | MATE | MDIV
6146 | SIFAO PLASTICO P/ LAVATORIO/PIA TIPO COPO 1 1/4" | UN | 2 | 6.07 | 7.65 | 8 | MATE | MDIV
6147 | SIFAO EM METAL CROMADO 1 X 1" | UN | 2 | 66.25 | 71.5 | 76.82 | MATE | MDIV
6148 | SIFAO PLASTICO FLEXIVEL P/ COLUNA 1 1/2" | UN | 2 | 5.41 | 6.81 | 7.12 | MATE | MDIV
6149 | SIFAO PLASTICO P/ LAVATORIO/PIA TIPO COPO 1" | UN | 2 | 6.14 | 7.74 | 8.09 | MATE | MDIV
6150 | SIFAO EM METAL CROMADO 1 1/2 X 2" | UN | 2 | 85.78 | 92.57 | 99.46 | MATE | MDIV
6152 | VALVULA EM PLASTICO BRANCO 1.1/4" X 1.1/2" C/SAIDA LISA 40MM | UN | 2 | 1.75 | 2.21 | 2.31 | MATE | MDIV
6153 | VALVULA EM PLASTICO BRANCO 1" S/ UNHO (P/ PIA, TANQUE OU LAV | UN | 2 | 1.58 | 1.99 | 2.08 | MATE | MDIV
6154 | VALVULA EM PLASTICO CROMADO 1" S/UNHO C/LADRAO P/LAVATORIO | UN | 2 | 4.26 | 5.37 | 5.62 | MATE | MDIV
6155 | VALVULA PLASTICO CROMADO TIPO AMERICANA 3.1/2" X 1.1/2" SEM | UN | 2 | 3.16 | 3.98 | 4.16 | MATE | MDIV
6156 | VALVULA EM PLASTICO BRANCO 1.1/4" X 1.1/2" P/ TANQUE | UN | 2 | 3.51 | 4.42 | 4.62 | MATE | MDIV
6157 | VALVULA EM METAL CROMADO TIPO AMERICANA 3.1/2" X 1.1/2" P/ P | UN | 2 | 29.46 | 31.8 | 34.16 | MATE | MDIV
6158 | VALVULA EM PLASTICO BRANCO 1" SEM UNHO C/ LADRAO P/ LAVATORI | UN | 2 | 1.75 | 2.21 | 2.31 | MATE | MDIV
6160 | SOLDADOR | H | 1 | 4.42 | 4.42 | 4.42 | MOBR | MOBA
6166 | SOLDADOR A (P/ SOLDA A SER TESTADA C/RAIOS X) | H | 2 | 4.42 | 4.42 | 4.42 | MOBR | MOBA
6173 | SONDADOR | H | 2 | 4.03 | 4.03 | 4.03 | MOBR | MOBA
6175 | TECNICO DE SONDAGEM | H | 2 | 6.29 | 6.29 | 6.29 | MOBR | MOBA
6176 | OPERADOR DE SONDAGEM | H | 2 | 4.03 | 4.03 | 4.03 | MOBR | MOBA
6178 | TABUA MADEIRA LEI 1A QUALIDADE MACHO/FEMEA 10 X 2,0CM P/ PIS | M2 | 2 | 69.79 | 79.06 | 83.1 | MATE | MDIV
6180 | TABUA MADEIRA LEI 1A QUALIDADE MACHO/FEMEA 15 X 2,0CM P/ PIS | M2 | 1 | 64 | 72.5 | 76.2 | MATE | MDIV
6182 | TABUA MADEIRA LEI 1A QUALIDADE MACHO/FEMEA 20 X 2,0CM P/ PIS | M2 | 2 | 70.16 | 79.48 | 83.54 | MATE | MDIV
6183 | RODAPE MADEIRA LEI 1A QUALIDADE 7 X 2CM | M | 2 | 6 | 6.8 | 7.15 | MATE | MDIV
6185 | RODAPE MADEIRA LEI 1A QUALIDADE 5 X 2CM | M | 2 | 4.64 | 5.26 | 5.53 | MATE | MDIV
6186 | RODAPE MADEIRA LEI 1A QUALIDADE 7 X 1,5CM | M | 2 | 5.22 | 5.91 | 6.22 | MATE | MDIV
6188 | TABUA MADEIRA 3A QUALIDADE 2,5 X 30CM (1 X 12") NAO APARELHA | M2 | 2 | 22.9 | 23.41 | 36.18 | MATE | MDIV
6189 | TABUA MADEIRA 2A QUALIDADE 2,5 X 30,0CM (1 X 12") NAO APAREL | M | 2 | 7.23 | 7.39 | 11.43 | MATE | MDIV
6193 | TABUA MADEIRA 2A QUALIDADE 2,5 X 20,0CM (1 X 8") NAO APARELH | M | 2 | 4.82 | 4.93 | 7.62 | MATE | MDIV
6194 | PECA DE MADEIRA 2A QUALIDADE 2,5 X 15CM (1X6") NAO APARELHAD | M | 2 | 3.36 | 3.43 | 5.31 | MATE | MDIV
6204 | PECA DE MADEIRA 1A QUALIDADE 2,5 X 15CM (1 X 6") NAO APARELH | M | 1 | 5.38 | 5.5 | 8.5 | MATE | MDIV
6205 | TABUA MADEIRA 1A QUALIDADE 2,5 X 30,0CM (1 X 12") NAO APAREL | M | 2 | 8.77 | 8.96 | 13.85 | MATE | MDIV
6206 | TABUA MADEIRA 1A QUALIDADE 2,5 X 30CM (1 X 12") NAO APARELHA | M2 | 2 | 29.23 | 29.89 | 46.19 | MATE | MDIV
6207 | TABUA MADEIRA 1A QUALIDADE 2,5 X 20,0CM (1 X 8") NAO APARELH | M | 2 | 5.84 | 5.97 | 9.23 | MATE | MDIV
6212 | TABUA MADEIRA 3A QUALIDADE 2,5 X 30,0CM (1 X 12") NAO APAREL | M | 2 | 6.87 | 7.02 | 10.85 | MATE | MDIV
6214 | TACO DE IPE 7 X 21CM | M2 | 1 | 36 | 36 | 36 | MATE | MDIV
6215 | TACO DE PEROBA 7 X 21CM | M2 | 2 | 41.27 | 41.27 | 41.27 | MATE | MDIV
6216 | TACO PARQUET IPE CERNE | UN | 2 | 34.39 | 34.39 | 34.39 | MATE | MDIV
6217 | PARQUET PAULISTA TIPO MOSAICO 20 X 20 CM | M2 | 2 | 45.86 | 45.86 | 45.86 | MATE | MDIV
6236 | TAMPAO FOFO 80KG CARGA MAX 3900KG DIAM ABERT 528MM P/ POCO V | UN | 2 | 173.33 | 173.33 | 173.33 | MATE | MDIV
6240 | TAMPAO FOFO 83KG CARGA MAX 30000KG DIAM ABERT 600MM P/ POCO | UN | 2 | 313.33 | 313.33 | 313.33 | MATE | MDIV
6243 | TAMPAO FOFO 83KG CARGA MAX 12500KG DIAM ABERT 600MM P/ POCO | UN | 2 | 543.99 | 543.99 | 543.99 | MATE | MDIV
6249 | TAMPAO PVC P/ TIL EB-644 P/ REDE COLET ESG DN 100MM | UN | 1 | 103.16 | 103.16 | 103.16 | MATE | MHIS
6250 | TAMPAO PVC P/ TIL EB-644 P/ REDE COLET ESG DN 125MM | UN | 2 | 137.29 | 137.29 | 137.29 | MATE | MHIS
6251 | TAMPAO PVC P/ TIL EB-644 P/ REDE COLET ESG DN 150MM | UN | 2 | 158.29 | 158.29 | 158.29 | MATE | MHIS
6252 | TAMPAO PVC P/ TIL EB-644 P/ REDE COLET ESG DN 200MM | UN | 2 | 201.99 | 201.99 | 201.99 | MATE | MHIS
6253 | TANQUE SIMPLES PRE-MOLDADO DE CONCRETO | UN | 1 | 45.38 | 45.38 | 45.38 | MATE | MDIV
6254 | TE CERAMICO 90G ESG BBP DN 100 X 100 | UN | 2 | 9.23 | 11.6 | 12.84 | MATE | MHIS
6255 | TE CERAMICO 90G ESG BBP DN 150 X 100 | UN | 2 | 9.23 | 11.6 | 12.84 | MATE | MHIS
6256 | TE CERAMICO 90G ESG BBP DN 200 X 100 | UN | 2 | 15.16 | 19.05 | 21.09 | MATE | MHIS
6257 | TE CERAMICO 90G ESG BBP DN 200 X 150 | UN | 2 | 19.92 | 25.04 | 27.72 | MATE | MHIS
6258 | TE CERAMICO 90G ESG BBP DN 200 X 200 | UN | 2 | 25.87 | 32.51 | 35.99 | MATE | MHIS
6259 | TE CERAMICO 90G ESG BBP DN 250 X 100 | UN | 2 | 24.57 | 30.89 | 34.19 | MATE | MHIS
6260 | TE CERAMICO 90G ESG BBP DN 250 X 200 | UN | 2 | 41.5 | 52.16 | 57.74 | MATE | MHIS
6261 | TE CERAMICO 90G ESG BBP DN 300 X 100 | UN | 2 | 38.21 | 48.02 | 53.17 | MATE | MHIS
6262 | TE CERAMICO 90G ESG BBP DN 300 X 150 | UN | 2 | 44.75 | 56.24 | 62.27 | MATE | MHIS
6263 | TE CERAMICO 90G ESG BBP DN 300 X 250 | UN | 2 | 73.3 | 92.12 | 101.99 | MATE | MHIS
6264 | TE CERAMICO 90G ESG BBP DN 300 X 300 | UN | 2 | 79.29 | 99.64 | 110.32 | MATE | MHIS
6265 | TE CERAMICO 90G ESG BBP DN 350 X 100 | UN | 2 | 66.85 | 84.02 | 93.02 | MATE | MHIS
6266 | TE CERAMICO 90G ESG BBP DN 350 X 150 | UN | 2 | 82.41 | 103.57 | 114.67 | MATE | MHIS
6267 | TE CERAMICO 90G ESG BBP DN 350 X 200 | UN | 2 | 117.43 | 147.58 | 163.39 | MATE | MHIS
6268 | TE CERAMICO 90G ESG BBP DN 350 X 250 | UN | 2 | 137.45 | 172.74 | 191.25 | MATE | MHIS
6269 | TE CERAMICO 90G ESG BBP DN 350 X 300 | UN | 2 | 142.95 | 179.65 | 198.9 | MATE | MHIS
6270 | TE CERAMICO 90G ESG BBP DN 350 X 350 | UN | 2 | 148.86 | 187.08 | 207.12 | MATE | MHIS
6271 | TE CERAMICO 90G ESG BBP DN 375 X 150 | UN | 2 | 86.22 | 108.36 | 119.97 | MATE | MHIS
6272 | TE CERAMICO 90G ESG BBP DN 375 X 200 | UN | 2 | 122.84 | 154.38 | 170.92 | MATE | MHIS
6273 | TE CERAMICO 90G ESG BBP DN 375 X 300 | UN | 2 | 146.61 | 184.25 | 203.99 | MATE | MHIS
6274 | TE CERAMICO 90G ESG BBP DN 375 X 350 | UN | 2 | 152.11 | 191.16 | 211.65 | MATE | MHIS
6275 | TE CERAMICO 90G ESG BBP DN 375 X 375 | UN | 2 | 155.7 | 195.68 | 216.65 | MATE | MHIS
6276 | TE CERAMICO 90G ESG BBP DN 400 X 150 | UN | 2 | 108.47 | 136.31 | 150.92 | MATE | MHIS
6277 | TE CERAMICO 90G ESG BBP DN 400 X 300 | UN | 2 | 183.27 | 230.32 | 255 | MATE | MHIS
6278 | TE CERAMICO 90G ESG BBP DN 400 X 350 | UN | 2 | 190.6 | 239.53 | 265.19 | MATE | MHIS
6279 | TE CERAMICO 90G ESG BBP DN 400 X 400 | UN | 2 | 195.88 | 246.17 | 272.54 | MATE | MHIS
6280 | TE CERAMICO 90G ESG BBP DN 250 X 150 | UN | 2 | 30.29 | 38.07 | 42.15 | MATE | MHIS
6281 | TE CERAMICO 90G ESG BBP DN 150 X 150 | UN | 2 | 11.15 | 14.02 | 15.52 | MATE | MHIS
6282 | TE CERAMICO 90G ESG BBP DN 375 X 250 | UN | 2 | 139.28 | 175.04 | 193.79 | MATE | MHIS
6283 | TE CERAMICO 90G ESG BBP DN 375 X 100 | UN | 2 | 69.94 | 87.9 | 97.32 | MATE | MHIS
6284 | TE CERAMICO 90G ESG BBP DN 300 X 200 | UN | 2 | 62.52 | 78.58 | 87 | MATE | MHIS
6285 | TE CERAMICO 90G ESG BBP DN 250 X 250 | UN | 2 | 53.66 | 67.44 | 74.67 | MATE | MHIS
6286 | TE CERAMICO 90G ESG BBP DN 450 X 150 | UN | 2 | 160 | 201.08 | 222.62 | MATE | MHIS
6287 | TE CERAMICO 90G ESG BBP DN 450 X 200 | UN | 2 | 227.92 | 286.43 | 317.12 | MATE | MHIS
6288 | TE CERAMICO 90G ESG BBP DN 450 X 250 | UN | 2 | 247.41 | 310.93 | 344.24 | MATE | MHIS
6289 | TE CERAMICO 90G ESG BBP DN 450 X 100 | UN | 2 | 129.76 | 163.07 | 180.54 | MATE | MHIS
6290 | TE CERAMICO 90G ESG BBP DN 400 X 375 | UN | 2 | 192.43 | 241.83 | 267.75 | MATE | MHIS
6291 | TE CERAMICO 90G ESG BBP DN 400 X 250 | UN | 2 | 174.1 | 218.8 | 242.24 | MATE | MHIS
6292 | TE CERAMICO 90G ESG BBP DN 400 X 200 | UN | 2 | 154.52 | 194.19 | 215 | MATE | MHIS
6294 | TE FERRO GALVANIZADO 90G 1/2" | UN | 2 | 1.27 | 2.92 | 3.19 | MATE | MHIS
6295 | TE FERRO GALVANIZADO 90G 3/4" | UN | 2 | 1.93 | 4.42 | 4.83 | MATE | MHIS
6296 | TE FERRO GALVANIZADO 90G 1.1/4" | UN | 2 | 5.04 | 11.52 | 12.6 | MATE | MHIS
6297 | TE FERRO GALVANIZADO 90G 1.1/2" | UN | 2 | 5.74 | 13.13 | 14.36 | MATE | MHIS
6298 | TE FERRO GALVANIZADO 90G 2" | UN | 2 | 10.43 | 23.84 | 26.08 | MATE | MHIS
6299 | TE FERRO GALVANIZADO 90G 2.1/2" | UN | 2 | 18.37 | 41.98 | 45.92 | MATE | MHIS
6300 | TE FERRO GALVANIZADO 90G 4" | UN | 2 | 45.39 | 103.76 | 113.49 | MATE | MHIS
6301 | TE FERRO GALVANIZADO 90G 6" | UN | 2 | 122.23 | 279.4 | 305.59 | MATE | MHIS
6302 | TE REDUCAO FERRO GALV 90G ROSCA 3/4" X 1/2" | UN | 2 | 1.94 | 4.45 | 4.86 | MATE | MHIS
6303 | TE REDUCAO FERRO GALV 90G ROSCA 1" X 3/4" | UN | 2 | 3.25 | 7.42 | 8.12 | MATE | MHIS
6304 | TE REDUCAO FERRO GALV 90G ROSCA 1.1/2" X 3/4" | UN | 2 | 5.58 | 12.77 | 13.96 | MATE | MHIS
6305 | TE REDUCAO FERRO GALV 90G ROSCA 2" X 1" | UN | 2 | 10.09 | 23.06 | 25.23 | MATE | MHIS
6306 | TE REDUCAO FERRO GALV 90G ROSCA 2" X 1.1/4" | UN | 2 | 10.21 | 23.34 | 25.53 | MATE | MHIS
6307 | TE REDUCAO FERRO GALV 90G ROSCA 2.1/2" X 1" | UN | 2 | 18.37 | 41.98 | 45.92 | MATE | MHIS
6308 | TE REDUCAO FERRO GALV 90G ROSCA 2.1/2" X 1.1/2" | UN | 2 | 18.44 | 42.15 | 46.1 | MATE | MHIS
6309 | TE REDUCAO FERRO GALV 90G ROSCA 2.1/2" X 2" | UN | 2 | 18.37 | 41.98 | 45.92 | MATE | MHIS
6310 | TE REDUCAO FERRO GALV 90G ROSCA 3" X 1" | UN | 2 | 23.25 | 53.14 | 58.13 | MATE | MHIS
6311 | TE REDUCAO FERRO GALV 90G ROSCA 3" X 1.1/4" | UN | 2 | 23.54 | 53.81 | 58.86 | MATE | MHIS
6312 | TE REDUCAO FERRO GALV 90G ROSCA 3" X 1.1/2" | UN | 2 | 23.83 | 54.48 | 59.59 | MATE | MHIS
6313 | TE REDUCAO FERRO GALV 90G C/ ROSCA 3" X 2" | UN | 2 | 23.83 | 54.48 | 59.59 | MATE | MHIS
6314 | TE REDUCAO FERRO GALV 90G C/ ROSCA 3" X 2.1/2" | UN | 2 | 24.03 | 54.92 | 60.07 | MATE | MHIS
6315 | TE REDUCAO FERRO GALV 90G C/ ROSCA 4" X 2" | UN | 2 | 44.66 | 102.09 | 111.66 | MATE | MHIS
6316 | TE REDUCAO FERRO GALV 90G C/ ROSCA 4" X 3" | UN | 2 | 44.66 | 102.09 | 111.66 | MATE | MHIS
6317 | TE REDUCAO FERRO GALV 90G ROSCA 2.1/2" X 1.1/4" | UN | 2 | 18.22 | 41.65 | 45.56 | MATE | MHIS
6318 | TE REDUCAO FERRO GALV 90G ROSCA 2" X 1.1/2" | UN | 2 | 10.38 | 23.73 | 25.96 | MATE | MHIS
6319 | TE REDUCAO FERRO GALV 90G ROSCA 1.1/2" X 1" | UN | 2 | 5.72 | 13.07 | 14.3 | MATE | MHIS
6320 | TE REDUCAO FERRO GALV 90G ROSCA 1" X 1/2" | UN | 2 | 3.17 | 7.26 | 7.94 | MATE | MHIS
6321 | TE FERRO GALVANIZADO 90G 5" | UN | 2 | 85.35 | 195.08 | 213.37 | MATE | MHIS
6322 | TE FERRO GALVANIZADO 90G 3" | UN | 2 | 23.83 | 54.48 | 59.59 | MATE | MHIS
6323 | TE FERRO GALVANIZADO 90G 1" | UN | 2 | 3.26 | 7.45 | 8.15 | MATE | MHIS
7048 | TE PVC PBA NBR 10351 P/ REDE AGUA 90G BBB DN 50/ DE 60MM | UN | 1 | 4.16 | 15.87 | 19.24 | MATE | MHIS
7049 | TE PVC PBA NBR 10351 P/ REDE AGUA 90G BBB DN 100/ DE 110MM | UN | 2 | 19.36 | 73.86 | 89.55 | MATE | MHIS
7060 | TE PVC 90G NBR 10569 P/ REDE COLET ESG JE BBB DN 250MM | UN | 2 | 155 | 591.32 | 716.89 | MATE | MHIS
7061 | TE PVC 90G NBR 10569 P/ REDE COLET ESG JE BBB DN 300MM | UN | 2 | 237.86 | 907.41 | 1100.1 | MATE | MHIS
7065 | TE PVC 90G NBR 10569 P/ REDE COLET ESG JE BBB DN 400MM | UN | 2 | 263.01 | 1003.37 | 1216.44 | MATE | MHIS
7066 | TE REDUCAO PVC 90G NBR 10569 P/ REDE COLET ESG JE BBB DN 200 | UN | 2 | 47.61 | 181.63 | 220.2 | MATE | MHIS
7068 | TE REDUCAO PVC 90G NBR 10569 P/ REDE COLET ESG JE BBB DN 250 | UN | 2 | 84.16 | 321.06 | 389.24 | MATE | MHIS
7069 | TE PVC 90G NBR 10569 P/ REDE COLET ESG JE BBB DN 150MM | UN | 2 | 23.89 | 91.15 | 110.5 | MATE | MHIS
7070 | TE PVC 90G NBR 10569 P/ REDE COLET ESG JE BBB DN 200MM | UN | 2 | 40.62 | 154.96 | 187.87 | MATE | MHIS
7082 | TE PVC 90G NBR 10569 P/ REDE COLET ESG JE BBB DN 100MM | UN | 2 | 14.49 | 55.3 | 67.05 | MATE | MHIS
7083 | TE PVC 90G NBR 10569 P/ REDE COLET ESG JE BBB DN 125MM | UN | 2 | 25.27 | 96.43 | 116.9 | MATE | MHIS
7088 | TE PVC PBA NBR 10351 P/ REDE AGUA 90G BBB DN 75/ DE 85MM | UN | 2 | 10.42 | 39.77 | 48.22 | MATE | MHIS
7091 | TE SANITARIO PVC P/ ESG PREDIAL DN 100 X 100MM | UN | 2 | 7.65 | 11.39 | 14.11 | MATE | MHIS
7094 | TE PVC C/ROSCA 90G P/ AGUA FRIA PREDIAL 1" | UN | 2 | 3.77 | 5.61 | 6.95 | MATE | MHIS
7097 | TE SANITARIO PVC P/ ESG PREDIAL DN 50 X 50MM | UN | 2 | 3.01 | 4.48 | 5.55 | MATE | MHIS
7098 | TE PVC C/ROSCA 90G P/ AGUA FRIA PREDIAL 1/2" | UN | 2 | 1.05 | 1.25 | 1.49 | MATE | MHIS
7103 | TE PVC SOLD 90G C/ ROSCA NA BOLSA CENTRAL 32MM X 3/4" | UN | 2 | 4.67 | 6.95 | 8.61 | MATE | MHIS
7104 | TE REDUCAO PVC SOLD 90G P/ AGUA FRIA PREDIAL 25 MM X 20 MM | UN | 2 | 1.38 | 2.06 | 2.55 | MATE | MHIS
7105 | TE INSPECAO PVC P/ ESG PREDIAL 100 X 75MM | UN | 2 | 20.04 | 29.84 | 36.96 | MATE | MHIS
7106 | TE REDUCAO PVC SOLD 90G P/ AGUA FRIA PREDIAL 110 MM X 60 MM | UN | 2 | 48.56 | 72.3 | 89.57 | MATE | MHIS
7108 | TE REDUCAO PVC SOLD 90G P/ AGUA FRIA PREDIAL 50 MM X 20 MM | UN | 2 | 5.01 | 7.47 | 9.25 | MATE | MHIS
7109 | TE PVC SOLD 90G C/ ROSCA NA BOLSA CENTRAL 20MM X 1/2" | UN | 2 | 1.14 | 1.7 | 2.1 | MATE | MHIS
7110 | TE PVC C/ROSCA 90G P/ AGUA FRIA PREDIAL 2" | UN | 2 | 15.25 | 18.14 | 21.63 | MATE | MHIS
7114 | TE PVC SOLD 90G C/ BUCHA LATAO NA BOLSA CENTRAL 32MM X 3/4" | UN | 2 | 8.37 | 12.47 | 15.45 | MATE | MHIS
7116 | TE PVC SOLD 90G P/ ESG PREDIAL BBB DN 40MM | UN | 2 | 1.45 | 2.16 | 2.68 | MATE | MHIS
7117 | TE PVC C/ROSCA 90G P/ AGUA FRIA PREDIAL 1.1/4" | UN | 2 | 7.73 | 9.2 | 10.97 | MATE | MHIS
7118 | TE PVC C/ROSCA 90G P/ AGUA FRIA PREDIAL 1.1/2" | UN | 2 | 8.29 | 9.86 | 11.76 | MATE | MHIS
7119 | TE REDUCAO PVC C/ ROSCA 90G P/ AGUA FRIA PREDIAL 1 X 3/4" | UN | 2 | 3.11 | 4.63 | 5.74 | MATE | MHIS
7120 | TE REDUCAO PVC C/ ROSCA 90G P/ AGUA FRIA PREDIAL 3/4 X 1/2" | UN | 2 | 2.11 | 3.14 | 3.89 | MATE | MHIS
7121 | TE PVC SOLD 90G C/ BUCHA LATAO NA BOLSA CENTRAL 20MM X 1/2" | UN | 2 | 4.46 | 6.64 | 8.23 | MATE | MHIS
7122 | TE PVC SOLD 90G C/ BUCHA LATAO NA BOLSA CENTRAL 25MM X 3/4" | UN | 2 | 5.05 | 7.52 | 9.32 | MATE | MHIS
7123 | TE PVC C/ROSCA 90G P/ AGUA FRIA PREDIAL 3/4" | UN | 2 | 1.21 | 1.44 | 1.71 | MATE | MHIS
7126 | TE REDUCAO PVC C/ ROSCA 90G P/ AGUA FRIA PREDIAL 1.1/2" X 3/ | UN | 2 | 6.83 | 8.12 | 9.69 | MATE | MHIS
7128 | TE REDUCAO PVC SOLD 90G P/ AGUA FRIA PREDIAL 40 MM X 32 MM | UN | 2 | 3.7 | 5.51 | 6.83 | MATE | MHIS
7129 | TE REDUCAO PVC SOLD 90G P/ AGUA FRIA PREDIAL 50 MM X 25 MM | UN | 2 | 4.22 | 6.28 | 7.78 | MATE | MHIS
7130 | TE REDUCAO PVC SOLD 90G P/ AGUA FRIA PREDIAL 50 MM X 32 MM | UN | 2 | 6.61 | 9.84 | 12.19 | MATE | MHIS
7131 | TE REDUCAO PVC SOLD 90G P/ AGUA FRIA PREDIAL 50 MM X 40 MM | UN | 2 | 8.23 | 12.26 | 15.19 | MATE | MHIS
7132 | TE REDUCAO PVC SOLD 90G P/ AGUA FRIA PREDIAL 75 MM X 50 MM | UN | 2 | 18.27 | 27.21 | 33.71 | MATE | MHIS
7133 | TE REDUCAO PVC SOLD 90G P/ AGUA FRIA PREDIAL 85 MM X 60 MM | UN | 2 | 39.21 | 58.39 | 72.33 | MATE | MHIS
7135 | TE PVC SOLD 90G C/ ROSCA NA BOLSA CENTRAL 25MM X 1/2" | UN | 2 | 1.8 | 2.68 | 3.32 | MATE | MHIS
7136 | TE REDUCAO PVC SOLD 90G P/ AGUA FRIA PREDIAL 32 MM X 25 MM | UN | 2 | 2.66 | 3.96 | 4.91 | MATE | MHIS
7137 | TE PVC SOLD 90G C/ BUCHA LATAO NA BOLSA CENTRAL 25MM X 1/2" | UN | 2 | 4.95 | 7.37 | 9.13 | MATE | MHIS
7138 | TE PVC SOLD 90G P/ AGUA FRIA PREDIAL 20MM | UN | 1 | 0.45 | 0.67 | 0.83 | MATE | MHIS
7139 | TE PVC SOLD 90G P/ AGUA FRIA PREDIAL 25MM | UN | 2 | 0.51 | 0.77 | 0.95 | MATE | MHIS
7140 | TE PVC SOLD 90G P/ AGUA FRIA PREDIAL 32MM | UN | 2 | 1.55 | 2.31 | 2.87 | MATE | MHIS
7141 | TE PVC SOLD 90G P/ AGUA FRIA PREDIAL 40MM | UN | 2 | 3.98 | 5.92 | 7.34 | MATE | MHIS
7142 | TE PVC SOLD 90G P/ AGUA FRIA PREDIAL 50MM | UN | 2 | 4.15 | 6.18 | 7.66 | MATE | MHIS
7143 | TE PVC SOLD 90G P/ AGUA FRIA PREDIAL 60MM | UN | 2 | 15.92 | 23.7 | 29.36 | MATE | MHIS
7144 | TE PVC SOLD 90G P/ AGUA FRIA PREDIAL 75MM | UN | 2 | 26.3 | 39.16 | 48.52 | MATE | MHIS
7145 | TE PVC SOLD 90G P/ AGUA FRIA PREDIAL 85MM | UN | 2 | 36.27 | 54.01 | 66.91 | MATE | MHIS
7146 | TE PVC SOLD 90G P/ AGUA FRIA PREDIAL 110MM | UN | 2 | 74.97 | 111.63 | 138.29 | MATE | MHIS
7153 | TECNICO DE LABORATORIO | H | 2 | 5.25 | 5.25 | 5.25 | MOBR | MOBA
7154 | TELA ACO SOLDADA NERVURADA CA-60, Q-138, (2,20 KG/M2), DIÂME | KG | 2 | 3.99 | 4.78 | 5.58 | MATE | MDIV
7155 | TELA ACO SOLDADA NERVURADA CA-60, Q-138, (2,20KG/M2), DIÂMET | M2 | 2 | 8.86 | 10.63 | 12.4 | MATE | MDIV
7156 | TELA ACO SOLDADA NERVURADA CA-60, Q-196, (3,11 KG/M2), DIÂME | M2 | 1 | 11.44 | 13.72 | 16 | MATE | MDIV
7158 | TELA DE ARAME GALVANIZADO, DIÂMETRO DO FIO = 2,77 MM (12 BWG | M2 | 1 | 8.39 | 8.51 | 12.2 | MATE | MDIV
7161 | TELA METAL EXPANDIDO DEPLOYE MALHA LOSANGO 3/4" CORDAO 0,9MM | M2 | 2 | 0.87 | 0.88 | 1.27 | MATE | MDIV
7162 | TELA ARAME GALV FIO 10 BWG (3,4MM) MALHA 2" (5 X 5CM) QUADRA | M2 | 2 | 12.2 | 12.37 | 17.74 | MATE | MDIV
7164 | TELA ARAME GALV PRENSADO FIO 12 (2,77MM) MALHA 2" (5 X 5CM) | M2 | 2 | 11.44 | 11.6 | 16.63 | MATE | MDIV
7167 | TELA ARAME GALV FIO 14 BWG (2,11MM) MALHA 2" (5x5cm) QUADRAD | M2 | 2 | 5.47 | 5.55 | 7.95 | MATE | MDIV
7169 | TELA DE ESTUQUE - TIPO STANDARD | M2 | 2 | 1.12 | 1.14 | 1.63 | MATE | MDIV
7170 | TELA DE NYLON OU PLÁSTICA COM MALHA DE 5 MM, TIPO FACHADEIRA | M2 | 1 | 1.5 | 1.66 | 1.67 | MATE | MDIV
7172 | TELHA CERAMICA TIPO CANAL COMP = 50CM - 26UN/M2 | UN | 1 | 0.65 | 0.68 | 0.75 | MATE | MDIV
7173 | TELHA CERAMICA TIPO COLONIAL COMP = 46,0 A 50,0CM - 25 A 27 | MI | L 1 | 630 | 685 | 742.24 | MATE | MDIV
7175 | TELHA CERAMICA TIPO ROMANA COMP = 41CM - 18UN/M2 | UN | 1 | 0.84 | 0.84 | 0.84 | MATE | MDIV
7176 | TELHA CERAMICA TIPO COLONIAL COMP = 46,0 A 50,0CM - 25 A 27 | UN | 2 | 0.63 | 0.68 | 0.74 | MATE | MDIV
7177 | TELHA CERAMICA TIPO CAPANAL - 17UN/M2 | UN | 1 | 0.55 | 0.55 | 0.55 | MATE | MDIV
7178 | TELHA CERAMICA TIPO PAULISTINHA (TRAPEZOIDAL) - 26UN/M2 | UN | 2 | 0.8 | 0.8 | 0.8 | MATE | MDIV
7180 | TELHA CERAMICA TIPO PAULISTA - 26UN/M2 | UN | 1 | 0.8 | 0.8 | 0.8 | MATE | MDIV
7181 | CUMEEIRA P/ TELHA CERAMICA | UN | 2 | 1.08 | 1.17 | 1.27 | MATE | MDIV
7183 | TELHA CERAMICA TIPO FRANCESA - 16UN/M2 | UN | 1 | 0.85 | 1.2 | 1.65 | MATE | MDIV
7184 | TELHA FIBRA VIDRO ONDULADA COLORIDA 2,44 X0,50M E = 0,6MM | M2 | 1 | 16.42 | 19.95 | 20.8 | MATE | MDIV
7186 | TELHA DE FIBROCIMENTO ONDULADA E=6MM, DE 1,83 X 1,10M (SEM A | UN | 1 | 28.32 | 32.34 | 38.67 | MATE | MDIV
7188 | TELHA FIBROCIMENTO ONDULADA 8MM 2,13 X 1,10M | UN | 2 | 40.54 | 46.29 | 55.36 | MATE | MDIV
7189 | TELHA FIBROCIMENTO ONDULADA 8MM 2,44 X 1,10M | UN | 2 | 48.05 | 54.87 | 65.61 | MATE | MDIV
7190 | TELHA FIBROCIMENTO ONDULADA VOGATEX 4MM 1,22 X 0,50M | UN | 2 | 4.42 | 5.05 | 6.04 | MATE | MDIV
7191 | TELHA FIBROCIMENTO ONDULADA VOGATEX 4MM 2,44 X 0,50M | UN | 2 | 8.69 | 9.92 | 11.87 | MATE | MDIV
7192 | TELHA FIBROCIMENTO ONDULADA 8MM 1,53 X 1,10M | UN | 2 | 30.76 | 35.13 | 42.01 | MATE | MDIV
7193 | TELHA FIBROCIMENTO ONDULADA 8MM 1,83 X 1,10M | UN | 2 | 32.95 | 37.63 | 45 | MATE | MDIV
7194 | TELHA FIBROCIMENTO ONDULADA 6MM - 2,44 X 1,10M | M2 | 2 | 13.6 | 15.53 | 18.57 | MATE | MDIV
7195 | TELHA FIBROCIMENTO ONDULADA 6MM 1,53 X 1,10M | UN | 2 | 23.28 | 26.59 | 31.79 | MATE | MDIV
7196 | TELHA FIBROCIMENTO ONDULADA 6MM 2,13 X 1,10M | UN | 2 | 32 | 36.55 | 43.7 | MATE | MDIV
7197 | TELHA FIBROCIMENTO ONDULADA 6MM - 3,66 X 1,10M | UN | 2 | 52.13 | 59.53 | 71.18 | MATE | MDIV
7198 | TELHA FIBROCIMENTO ONDULADA 8MM - 3,66 X 1,10M | M2 | 2 | 18.38 | 20.98 | 25.09 | MATE | MDIV
7200 | TELHA FIBROCIMENTO ONDULADA 8MM 1,22 X 1,10M | UN | 2 | 24.5 | 27.97 | 33.45 | MATE | MDIV
7202 | TELHA FIBROCIMENTO MAXIPLAC OU ETERMAX 8MM - 3,70 X 1,06M | M2 | 2 | 26.55 | 30.32 | 36.26 | MATE | MDIV
7207 | TELHA FIBROCIMENTO ONDULADA 6MM 2,44 X 1,10M | UN | 2 | 36.51 | 41.69 | 49.85 | MATE | MDIV
7208 | TELHA FIBROCIMENTO ONDULADA 6MM 1,22 X 1,10M | UN | 2 | 18.3 | 20.9 | 25 | MATE | MDIV
7210 | TELHA ESTRUTURAL FIBROCIMENTO CANALETE 49 OU KALHETA, 1 ABA | UN | 2 | 96.63 | 110.34 | 131.94 | MATE | MDIV
7211 | TELHA ESTRUTURAL FIBROCIMENTO CANALETE 90 OU KALHETAO C = 3, | UN | 2 | 118.52 | 135.34 | 161.83 | MATE | MDIV
7212 | TELHA ESTRUTURAL FIBROCIMENTO CANALETE 49 OU KALHETA DELTA C | UN | 2 | 150.42 | 171.77 | 205.4 | MATE | MDIV
7213 | TELHA FIBROCIMENTO ONDULADA VOGATEX OU FIBROTEX 4MM 2,44 X 0 | M2 | 2 | 8.45 | 9.65 | 11.54 | MATE | MDIV
7214 | CUMEEIRA SHED P/ TELHA FIBROCIMENTO ONDULADA | UN | 2 | 23.57 | 26.92 | 32.19 | MATE | MDIV
7215 | CUMEEIRA NORMAL P/ TELHA FIBROCIMENTO CANALETE 49 OU KALHETA | UN | 2 | 15.41 | 17.59 | 21.04 | MATE | MDIV
7216 | CUMEEIRA NORMAL P/ TELHA FIBROCIMENTO CANALETE 90 OU KALHETA | UN | 2 | 34.64 | 39.56 | 47.3 | MATE | MDIV
7219 | CUMEEIRA UNIVERSAL P/ TELHA FIBROCIMENTO ONDULADA (6MM - 110 | UN | 2 | 26.6 | 30.38 | 36.33 | MATE | MDIV
7220 | TELHA ESTRUTURAL FIBROCIMENTO CANALETE 90 OU KALHETAO C = 7, | UN | 2 | 233.06 | 266.15 | 318.24 | MATE | MDIV
7221 | TELHA ESTRUTURAL FIBROCIMENTO CANALETE 49 OU KALHETA, 1 ABA | M2 | 2 | 41.21 | 47.06 | 56.27 | MATE | MDIV
7223 | TELHA ESTRUTURAL FIBROCIMENTO CANALETE 49 OU KALHETA, 1 ABA | UN | 2 | 57.27 | 65.4 | 78.2 | MATE | MDIV
7224 | TELHA ESTRUTURAL FIBROCIMENTO CANALETE 49 OU KALHETA, 1 ABA | UN | 2 | 87.46 | 99.87 | 119.42 | MATE | MDIV
7225 | TELHA ESTRUTURAL FIBROCIMENTO CANALETE 49 OU KALHETA, 1 ABA | UN | 2 | 106.43 | 121.53 | 145.32 | MATE | MDIV
7226 | TELHA ESTRUTURAL FIBROCIMENTO CANALETE 49 OU KALHETA, 1 ABA | UN | 2 | 116.17 | 132.66 | 158.63 | MATE | MDIV
7227 | TELHA ESTRUTURAL FIBROCIMENTO CANALETE 49 OU KALHETA, 1 ABA | UN | 2 | 133.56 | 152.52 | 182.37 | MATE | MDIV
7228 | TELHA ESTRUTURAL FIBROCIMENTO CANALETE 90 OU KALHETAO, C = 6 | M2 | 2 | 31.21 | 35.64 | 42.61 | MATE | MDIV
7229 | TELHA ESTRUTURAL FIBROCIMENTO CANALETE 90 OU KALHETAO C = 3, | UN | 2 | 97.05 | 110.82 | 132.52 | MATE | MDIV
7230 | TELHA ESTRUTURAL FIBROCIMENTO CANALETE 90 OU KALHETAO C = 4, | UN | 2 | 147.5 | 168.43 | 201.4 | MATE | MDIV
7231 | TELHA ESTRUTURAL FIBROCIMENTO CANALETE 90 OU KALHETAO C = 6, | UN | 2 | 181.48 | 207.24 | 247.81 | MATE | MDIV
7232 | TELHA ESTRUTURAL FIBROCIMENTO CANALETE 90 OU KALHETAO C = 6, | UN | 2 | 210.88 | 240.82 | 287.95 | MATE | MDIV
7233 | TELHA ESTRUTURAL FIBROCIMENTO CANALETE 90 OU KALHETAO C = 9, | UN | 2 | 296.58 | 338.68 | 404.97 | MATE | MDIV
7234 | TELHA ESTRUTURAL FIBROCIMENTO CANALETE 49 OU KALHETA, 1 ABA | UN | 2 | 79.74 | 91.06 | 108.88 | MATE | MDIV
7235 | TELHA ESTRUTURAL FIBROCIMENTO CANALETE 49 OU KALHETA, 1 ABA | UN | 2 | 66.25 | 75.66 | 90.46 | MATE | MDIV
7236 | TELHA ESTRUTURAL FIBROCIMENTO CANALETE 49 OU KALHETA, 1 ABA | UN | 2 | 126.18 | 144.1 | 172.3 | MATE | MDIV
7237 | RUFO P/ TELHA FIBROCIMENTO ONDULADA | UN | 2 | 19.88 | 22.71 | 27.15 | MATE | MDIV
7238 | TELHA ALUMINIO ONDULADA E = 0,5MM | M2 | 1 | 23.38 | 23.38 | 23.38 | MATE | MDIV
7239 | TELHA ALUMINIO ONDULADA E = 0,6MM | M2 | 2 | 26.65 | 26.65 | 26.65 | MATE | MDIV
7240 | TELHA ALUMINIO ONDULADA E = 0,7MM | M2 | 2 | 32.78 | 32.78 | 32.78 | MATE | MDIV
7241 | CUMEEIRA ALUMINIO ONDULADA ESP = 0,8MM LARG = 1,12M | M2 | 2 | 34.44 | 34.44 | 34.44 | MATE | MDIV
7243 | TELHA ACO ZINCADO TRAPEZOIDAL ESP=0,5MM | M2 | 2 | 24.56 | 24.56 | 24.56 | MATE | MDIV
7244 | CHAPA ZINCADA P/ CALHA DE AGUAS PLUVIAIS - E = 0,5MM X L = 0 | M | 2 | 10.33 | 10.33 | 10.33 | MATE | MDIV
7245 | TELHA VIDRO TIPO FRANCESA (38 X 24CM) | UN | 1 | 21.9 | 22.7 | 23.63 | MATE | MDIV
7246 | TELHA VIDRO TIPO CANAL OU COLONIAL (C = 46 A 50,0CM) | UN | 2 | 28 | 29.02 | 30.21 | MATE | MDIV
7247 | TEODOLITO C/ PRECISAO +/- 6 SEGUNDOS, INCLUSIVE TRIPE TIPO W | H | 1 | 1.71 | 1.71 | 1.71 | EQHP | EQLC
7250 | TRENA EM FIBRA DE VIDRO L = 30M | H | 2 | 0.15 | 0.15 | 0.15 | EQHP | EQLC
7252 | NIVEL OTICO C/ PRECISAO +/- 0,7MM TIPO WILD NA-2 OU EQUIV | H | 2 | 0.99 | 0.99 | 0.99 | EQHP | EQLC
7253 | TERRA VEGETAL | M3 | 2 | 60 | 60 | 60 | MATE | MAJD
7255 | TIJOLO CERAMICO MACICO 5 X 10 X 20CM | MI | L 1 | 600 | 702.19 | 750 | MATE | MDIV
7256 | TIJOLO CERAMICO MACICO APARENTE 2 FUROS 6,5 X 10 X 20CM | UN | 2 | 0.87 | 1.01 | 1.08 | MATE | MDIV
7258 | TIJOLO CERAMICO MACICO 5 X 10 X 20CM | UN | 2 | 0.6 | 0.7 | 0.75 | MATE | MDIV
7260 | TIJOLO CERAMICO MACICO APARENTE 6 X 12 X 24CM | UN | 2 | 1.16 | 1.36 | 1.45 | MATE | MDIV
7262 | TIJOLO CERAMICO MACICO APARENTE 5,5 X 11X 23CM | MI | L 2 | 1142.85 | 1337.5 | 1428.57 | MATE | MDIV
7265 | TIJOLO CERAMICO FURADO 8 FUROS 10 X 18 X 18CM | UN | 2 | 0.44 | 0.48 | 0.52 | MATE | MDIV
7266 | TIJOLO CERAMICO FURADO 10 X 20 X 20CM | MI | L 1 | 400 | 430 | 470 | MATE | MDIV
7267 | TIJOLO CERAMICO FURADO 6 FUROS 10 X 15 X 20CM | UN | 2 | 0.35 | 0.37 | 0.41 | MATE | MDIV
7268 | TIJOLO CERAMICO FURADO 8 FUROS 10 X 20 X 30CM | UN | 2 | 0.48 | 0.51 | 0.56 | MATE | MDIV
7269 | TIJOLO CERAMICO FURADO 6 FUROS 10 X 10 X 20CM | UN | 2 | 0.33 | 0.36 | 0.39 | MATE | MDIV
7270 | TIJOLO CERAMICO FURADO 4 FUROS 10 X 10 X 20CM | UN | 2 | 0.35 | 0.37 | 0.41 | MATE | MDIV
7271 | TIJOLO CERAMICO FURADO 8 FUROS 10 X 20 X 20CM | UN | 2 | 0.4 | 0.43 | 0.47 | MATE | MDIV
7272 | ELEMENTO VAZADO CERAMICO 9 X 20 X 20CM | UN | 2 | 1.6 | 1.72 | 1.88 | MATE | MDIV
7273 | ELEMENTO VAZADO CERAMICO 7 X 20 X 20CM | UN | 2 | 1.6 | 1.72 | 1.88 | MATE | MDIV
7274 | TIL PVC LIGACAO PREDIAL NBR 10569 P/REDE COLET ESG JE BBB DN | UN | 1 | 49.01 | 49.01 | 49.01 | MATE | MHIS
7275 | TIL PVC RADIAL NBR 10569 P/REDE COLET ESG JE BBB DN 150X200M | UN | 2 | 466.15 | 466.15 | 466.15 | MATE | MHIS
7276 | TIL PVC PASSAGEM NBR 10569 P/REDE COLET ESG JE BBB DN 200X15 | UN | 2 | 258.12 | 258.12 | 258.12 | MATE | MHIS
7277 | TIL PVC PASSAGEM NBR 10569 P/REDE COLET ESG JE BBB DN 250X15 | UN | 2 | 306.78 | 306.78 | 306.78 | MATE | MHIS
7278 | TIL PVC PASSAGEM NBR 10569 P/REDE COLET ESG JE BBB DN 300X15 | UN | 2 | 459.92 | 459.92 | 459.92 | MATE | MHIS
7280 | TIL PVC PASSAGEM NBR 10569 P/REDE COLET ESG JE BBB DN 100X10 | UN | 2 | 178.69 | 178.69 | 178.69 | MATE | MHIS
7281 | TIL PVC PASSAGEM NBR 10569 P/REDE COLET ESG JE BBB DN 125X12 | UN | 2 | 180.13 | 180.13 | 180.13 | MATE | MHIS
7282 | TIL PVC PASSAGEM NBR 10569 P/REDE COLET ESG JE BBB DN 150X15 | UN | 2 | 181.66 | 181.66 | 181.66 | MATE | MHIS
7283 | TIL PVC RADIAL NBR 10569 P/REDE COLET ESG JE BBB DN 250X200M | UN | 2 | 568.4 | 568.4 | 568.4 | MATE | MHIS
7284 | TIL PVC RADIAL NBR 10569 P/REDE COLET ESG JE BBB DN 300X200M | UN | 2 | 643.36 | 643.36 | 643.36 | MATE | MHIS
7285 | TIL PVC RADIAL NBR 10569 P/REDE COLET ESG JE BBB DN 200X200M | UN | 2 | 509.76 | 509.76 | 509.76 | MATE | MHIS
7286 | TIL PVC RADIAL NBR 10569 P/REDE COLET ESG JE BBB DN 125X200M | UN | 2 | 251.83 | 251.83 | 251.83 | MATE | MHIS
7287 | TINTA A OLEO BRILHANTE | GL | 1 | 46.5 | 52.17 | 57.57 | MATE | MDIV
7288 | TINTA ESMALTE SINTETICO FOSCO | L | 2 | 20.21 | 22.67 | 25.02 | MATE | MDIV
7290 | TINTA ESMALTE SINTETICO ACETINADO | GL | 2 | 71.1 | 79.77 | 88.02 | MATE | MDIV
7292 | TINTA ESMALTE SINTETICO ALTO BRILHO | L | 2 | 18.63 | 20.9 | 23.06 | MATE | MDIV
7293 | TINTA GRAFITE ESMALTE PROTETORA DE SUPERFICIE METALICA | L | 2 | 19.19 | 21.53 | 23.76 | MATE | MDIV
7294 | TINTA ESMALTE SINTETICO ALTO BRILHO | GL | 2 | 67.06 | 75.23 | 83.02 | MATE | MDIV
7295 | TINTA PROTETORA SUPERFICIE METALICA GRAFITE | GL | 2 | 69.11 | 77.53 | 85.56 | MATE | MDIV
7300 | TINTA ALUMINIO ESMALTE PROTETORA SUPERFICIE METALICA | GL | 2 | 79.55 | 89.25 | 98.49 | MATE | MDIV
7303 | TINTA EPOXI | GL | 2 | 159.26 | 178.68 | 197.18 | MATE | MDIV
7304 | TINTA EPOXI | L | 2 | 44.24 | 49.63 | 54.77 | MATE | MDIV
7306 | TINTA PROTETORA SUPERFICIE METALICA ALUMINIO | L | 2 | 22.75 | 25.52 | 28.16 | MATE | MDIV
7307 | FUNDO ANTICORROSIVO TIPO ZARCAO OU EQUIV | L | 2 | 17.38 | 19.5 | 21.51 | MATE | MDIV
7308 | FUNDO ANTICORROSIVO TIPO ZARCAO OU EQUIV | GL | 2 | 62.56 | 70.19 | 77.46 | MATE | MDIV
7311 | TINTA ESMALTE SINTETICO ACETINADO | L | 2 | 19.75 | 22.16 | 24.45 | MATE | MDIV
7312 | TINTA ESMALTE SINTETICO FOSCO | GL | 2 | 72.75 | 81.62 | 90.06 | MATE | MDIV
7313 | TINTA BETUMINOSA P/ CONCRETO E ALVENARIA TP NEUTROL 45 OTTO | L | 2 | 6.55 | 7.36 | 10 | MATE | MDIV
7314 | TINTA À BASE DE BORRACHA CLORADA - CORES | L | 2 | 31.96 | 35.93 | 48.81 | MATE | MDIV
7315 | REVESTIMENTO DE ALUMINIO LIQUIDO TP ALUMINATION OTTO BAUGART | L | 2 | 20.78 | 23.36 | 31.73 | MATE | MDIV
7316 | HIDROFUGANTE INCOLOR P/ FACHADAS TP ACQUELLA OTTO BAUMGART O | L | 2 | 10.76 | 12.1 | 16.44 | MATE | MDIV
7317 | MASTIQUE BETUMINOSO P/ VEDACAO TP CARBOPLASTICO 3 OTTO BAUMG | KG | 2 | 6.94 | 7.8 | 10.6 | MATE | MDIV
7318 | TINTA BETUMINOSA BASE EMULSAO TP NEGROLIN OTTO BAUMGART OU M | KG | 2 | 4.19 | 4.72 | 6.41 | MATE | MDIV
7319 | TINTA ASFALTICA P/ CONCRETO E ARGAMASSA TIPO NEUTROLIN OTTO | L | 2 | 5.06 | 5.69 | 7.73 | MATE | MDIV
7320 | TINTA ASFALTICA P/ CONCRETO E ARGAMASSA - GALAO 3,6L | L | 2 | 10.71 | 12.05 | 16.36 | MATE | MDIV
7321 | MASTIQUE ELASTICO BASE SILICONE TP SILIFLEX OTTO BAUMGART OU | 31 | 0ML 2 | 17.09 | 19.21 | 26.09 | MATE | MDIV
7322 | MEMBRANA LIQUIDA P/ IMPERM. DE COBERTURA TIPO VEDAPREN BRANC | KG | 2 | 10.83 | 12.17 | 16.53 | MATE | MDIV
7323 | MASSA BETUMINOSA P/ ISOLAMENTOS, TIPO ISOLIT OTTO BAUMGART O | KG | 2 | 3.32 | 3.73 | 5.07 | MATE | MDIV
7324 | RESINA BASE EPOXI COMPOUND OTTO BAUMGART OU MARCA EQUIVALENT | KG | 2 | 27.15 | 30.52 | 41.46 | MATE | MDIV
7325 | IMPERMEABILIZANTE P/ CONCRETO E ARGAMASSA TP VEDACIT OTTO BA | KG | 2 | 4.49 | 5.04 | 6.85 | MATE | MDIV
7326 | MASSA BETUMINOSA P/ CONSERTO DE TRINCAS E CALHAS METALICAS T | KG | 2 | 11.68 | 13.13 | 17.84 | MATE | MDIV
7328 | MASSA BETUMINOSA P/ IMPERMEABILIZACAO TP CARBOLASTICO NUM 1- | KG | 2 | 12.27 | 13.79 | 18.73 | MATE | MDIV
7331 | EMULSAO ASFALTICA C/ ELASTOMERO VEDAPREN, PRETO, TIPO OTTO B | KG | 2 | 7.81 | 8.78 | 11.93 | MATE | MDIV
7332 | AGENTE DE DESFORMA P/ CONCRETO TP DESMOL CD - OTTO BAUMGART | L | 2 | 5.7 | 6.41 | 8.71 | MATE | MDIV
7333 | ADESIVO ESTRUTURAL BASE EPOXI TP COMPOUND ADESIVO OTTO BAUMG | KG | 2 | 24.95 | 28.04 | 38.1 | MATE | MDIV
7334 | ADESIVO P/ ARGAMASSAS E CHAPISCO - TP BIANCO OTTO BAUMGART O | L | 1 | 5.56 | 6.25 | 8.49 | MATE | MDIV
7335 | ADESIVO P/ TRINCA / FISSURA ESTRUTURA COMPOUND INJECAO - OTT | KG | 2 | 45.09 | 50.69 | 68.86 | MATE | MDIV
7337 | TINTA BASE RESINA EPOXI TP COBERIT EPOXY OTTO BAUMGART OU MA | L | 2 | 28.36 | 31.88 | 43.31 | MATE | MDIV
7338 | TINTA A BASE EPOXI/ALCATRAO COMPOUND COALTAR - OTTO BAUMGART | KG | 2 | 18.05 | 20.29 | 27.56 | MATE | MDIV
7340 | IMUNIZANTE P/MADEIRA TIPO PENTOX SUPER INCOLOR DA MONTANA OU | L | 2 | 16.53 | 18.59 | 25.25 | MATE | MDIV
7341 | IMUNIZANTE INCOLOR PARA MADEIRAS APARELHADAS PENETROL OTTO B | L | 2 | 14.84 | 17.14 | 20.2 | MATE | MDIV
7342 | TINTA MINERAL IMPERMEAVEL PO - TIPO CIMENTOL OTTO BAUMGART O | KG | 2 | 2.74 | 3.08 | 4.19 | MATE | MDIV
7343 | TINTA PARA SINALIZAÇÃO HORIZONTAL À BASE DE RESINA ACRÍLICA | L | 2 | 20.77 | 23.35 | 31.72 | MATE | MDIV
7344 | TINTA LATEX PVA | GL | 1 | 42 | 46.94 | 49 | MATE | MDIV
7345 | TINTA LATEX PVA | L | 2 | 11.29 | 12.62 | 13.17 | MATE | MDIV
7347 | TINTA ACRILICA PARA PISO | GL | 2 | 35.21 | 39.35 | 41.08 | MATE | MDIV
7348 | TINTA ACRILICA PARA PISO | L | 2 | 9.78 | 10.93 | 11.41 | MATE | MDIV
7350 | TINTA ACRILICA P/CERAMICA | L | 2 | 21.12 | 23.61 | 24.64 | MATE | MDIV
7352 | RESINA ACRILICA | GL | 2 | 65.8 | 73.54 | 76.77 | MATE | MDIV
7353 | RESINA ACRILICA | L | 2 | 23.66 | 26.45 | 27.61 | MATE | MDIV
7354 | RESINA DE POLIESTER TIPO ALBA | KG | 2 | 41.9 | 46.83 | 48.89 | MATE | MDIV
7355 | TINTA LATEX ACRILICA | GL | 2 | 52.25 | 58.4 | 60.96 | MATE | MDIV
7356 | TINTA LATEX ACRILICA | L | 2 | 14.01 | 15.66 | 16.34 | MATE | MDIV
7360 | TINTA TEXTURIZADA ACRILICA P/ PINTURA INTERNA/EXTERNA | L | 2 | 10.85 | 12.13 | 12.66 | MATE | MDIV
7362 | TINTA MINERAL IMPERMEAVEL EM PO - SUPER CONSERVADO "P" SIKA | KG | 2 | 3.52 | 3.88 | 4.55 | MATE | MDIV
7363 | TINTA HIDRACOR | KG | 2 | 1.61 | 1.77 | 2.08 | MATE | MDIV
7364 | TINTA HIDRACOR | L | 2 | 0.4 | 0.44 | 0.52 | MATE | MDIV
7370 | GUINCHO MANUAL DE ARRASTE CAPACIDADE DE 2 T COM 20 M DE CAB | H | 1 | 0.92 | 0.92 | 0.92 | EQHP | EQLC
7373 | GUINCHO MANUAL DE ARRASTE CAP. * 3T * C/ 20M DE CABO DE ACO, | H | 2 | 0.98 | 0.98 | 0.98 | EQHP | EQLC
7524 | TOMADA EMBUTIR 3P + T 30A/440V REF 56403 USO INDUSTRIAL SEM | UN | 2 | 13.48 | 17.67 | 20.16 | MATE | MELE
7525 | TOMADA EMBUTIR 3P + T 30A/440V REF 56404 USO INDUSTRIAL C/ P | UN | 2 | 17.26 | 22.63 | 25.82 | MATE | MELE
7526 | TOMADA EMBUTIR P/ TELEFONE PADRAO TELEBRAS C/ PLACA, TIPO SI | UN | 2 | 8.72 | 11.44 | 13.05 | MATE | MELE
7527 | TOMADA TELEFONE 4P TELEBRAS S/PLACA PIAL OU SIMILAR | UN | 2 | 7.14 | 9.36 | 10.68 | MATE | MELE
7528 | TOMADA EMBUTIR 2P UNIVERSAL REDONDA 10A/250V C/ PLACA, TIPO | UN | 1 | 4.5 | 5.9 | 6.73 | MATE | MELE
7529 | TOMADA EMBUTIR 2P + T 15A/250V C/PLACA, TIPO SILENTOQUE OU E | UN | 2 | 10.52 | 13.8 | 15.74 | MATE | MELE
7531 | TOMADA EMBUTIR 3P 20A/250V C/PLACA, TIPO SILENTOQUE PIAL OU | UN | 2 | 9.27 | 12.15 | 13.86 | MATE | MELE
7533 | TOMADA EMBUTIR 2P UNIVERSAL 10A/250V S/PLACA, TIPO SILENTOQU | UN | 2 | 3.09 | 4.05 | 4.62 | MATE | MELE
7535 | TOMADA DUPLA EMBUTIR 2 X 2P UNIVERSAL 10A/250V C/PLACA, TIPO | UN | 2 | 7.68 | 10.07 | 11.49 | MATE | MELE
7536 | TOMADA DUPLA EMBUTIR 2 X 2P UNIVERSAL 10A/250V S/PLACA, TIPO | UN | 2 | 6.95 | 9.11 | 10.39 | MATE | MELE
7539 | TAMPA S/ EQUIPAMENTO 2 TECLAS P/ CONDUTORES 1/2'' OU 3/4'', | UN | 2 | 1.42 | 1.87 | 2.13 | MATE | MELE
7543 | TAMPA CEGA EM PVC P/CONDULETE 4 X 2" | UN | 2 | 2.4 | 2.81 | 3.16 | MATE | MELE
7546 | INTERRUPTOR EMBUTIR 4 POLOS USO INDUSTRIAL | UN | 2 | 366.95 | 481.11 | 548.79 | MATE | MELE
7547 | CONJUNTO EMBUTIR 2 INTERRUPTORES SIMPLES 10A/250V S/ PLACA, | UN | 2 | 6.21 | 8.15 | 9.3 | MATE | MELE
7549 | ESPELHO EM PVC 4X2" | UN | 2 | 1.35 | 1.77 | 2.02 | MATE | MELE
7550 | CONJUNTO EMBUTIR 1 INTERRUPTOR SIMPLES 1 INTERRUPTOR PARALEL | UN | 2 | 8.32 | 10.91 | 12.44 | MATE | MELE
7551 | ESPELHO EM PVC 4X4" | UN | 2 | 2.95 | 3.87 | 4.41 | MATE | MELE
7552 | TAMPA CEGA EM LATAO POLIDO PARA CONDULETE EM LIGA DE ALUMINI | UN | 2 | 15.78 | 26.39 | 30.53 | MATE | MELE
7554 | CONJUNTO EMBUTIR 2 INTERRUPTORES SIMPLES 1 TOMADA 2P UNIVERS | UN | 2 | 9 | 11.8 | 13.46 | MATE | MELE
7555 | INTERRUPTOR SIMPLES EMBUTIR 10A/250V C/PLACA, TIPO SILENTOQU | UN | 2 | 4.22 | 5.54 | 6.32 | MATE | MELE
7556 | CONJUNTO EMBUTIR 1 INTERRUPTOR SIMPLES 1 TOMADA 2P UNIVERSAL | UN | 2 | 8.07 | 10.58 | 12.07 | MATE | MELE
7557 | INTERRUPTOR PARALELO EMBUTIR 10A/250V C/ PLACA, TIPO SILENTO | UN | 2 | 5.56 | 7.29 | 8.31 | MATE | MELE
7558 | CONJUNTO EMBUTIR 2 INTERRUPTORES SIMPLES 1 TOMADA 2P UNIVERS | UN | 2 | 10.68 | 14 | 15.97 | MATE | MELE
7559 | CONJUNTO EMBUTIR 2 INTERRUPTORES SIMPLES 10A/250V C/ PLACA, | UN | 2 | 7.28 | 9.54 | 10.88 | MATE | MELE
7560 | CONJUNTO EMBUTIR 3 INTERRUPTORES SIMPLES 10A/250V C/ PLACA, | UN | 2 | 10.04 | 13.16 | 15.01 | MATE | MELE
7561 | CONJUNTO EMBUTIR 3 INTERRUPTORES SIMPLES 10A/250V S/ PLACA, | UN | 2 | 8.51 | 11.16 | 12.73 | MATE | MELE
7562 | CONJUNTO EMBUTIR 1 INTERRUPTOR SIMPLES 1 TOMADA 2P UNIVERSAL | UN | 2 | 6.68 | 8.76 | 9.99 | MATE | MELE
7563 | INTERRUPTOR PARALELO EMBUTIR 10A/250V S/ PLACA, TIPO SILENTO | UN | 2 | 4.24 | 5.57 | 6.35 | MATE | MELE
7564 | INTERRUPTOR SIMPLES EMBUTIR 10A/250V S/PLACA, TIPO SILENTOQU | UN | 2 | 2.89 | 3.79 | 4.33 | MATE | MELE
7567 | CONJUNTO EMBUTIR 2 INTERRUPTORES PARALELOS 10A/250V C/ PLACA | UN | 2 | 10.12 | 13.26 | 15.13 | MATE | MELE
7568 | BUCHA NYLON S-10 C/ PARAFUSO ACO ZINC ROSCA SOBERBA CAB CHAT | UN | 2 | 0.33 | 0.4 | 0.66 | MATE | MELE
7569 | HASTE ANCORA DE 16MM X 2,35MM (5/8" X 8") | UN | 2 | 14.54 | 21.7 | 28.86 | MATE | MELE
7571 | TERMINAL AEREO EM ACO GALV DN 3/8'', COMPRIM= 300MM C/ BASE | UN | 2 | 4.84 | 4.88 | 4.92 | MATE | MELE
7572 | SUPORTE ISOLADOR REFORCADO ROSCA SOBERBA EM FG C/ ISOLADOR | UN | 2 | 4.24 | 4.27 | 4.31 | MATE | MELE
7574 | SECCIONADOR PRE-FORMADO P/ CERCA ARAME REF PLP SIMILAR | UN | 2 | 2.24 | 2.5 | 2.9 | MATE | MELE
7575 | SECCIONADOR 3P SOB CARG ICF 630A 600V C/BASE UNIELETRO | UN | 2 | 1832.72 | 2039.95 | 2368.93 | MATE | MELE
7576 | SUPORTE DT 185 X 95MM X 5/16" P/TRANSFORMADOR | UN | 2 | 34.56 | 51.57 | 68.59 | MATE | MELE
7581 | SAPATILHA EM ACO GALV P/ CABOS DN ATE 5/8" | UN | 2 | 0.83 | 1.24 | 1.64 | MATE | MELE
7583 | BUCHA NYLON S-8 C/ PARAFUSO ACO ZINC CAB CHATA ROSCA SOBERBA | UN | 2 | 0.16 | 0.19 | 0.33 | MATE | MELE
7584 | BUCHA NYLON S-12 C/ PARAFUSO ACO ZINC CAB SEXTAVADA ROSCA SO | UN | 2 | 0.5 | 0.6 | 1 | MATE | MELE
7588 | AUTOMATICO DE BOIA SUPERIOR 10A/250V | UN | 1 | 29 | 29.73 | 36 | MATE | MELE
7592 | TOPOGRAFO | H | 1 | 4.34 | 5.53 | 6.47 | MOBR | MOBA
7595 | NIVELADOR | H | 2 | 1.99 | 2.53 | 2.96 | MOBR | MOBA
7600 | APARELHO MISTURADOR CROMADO P/ BIDE C/ DUCHA | CJ | 2 | 163.85 | 169.28 | 320.29 | MATE | MDIV
7602 | TORNEIRA METAL AMARELO 3/4" CURTA REF 1128 P/ JARDIM | UN | 2 | 8.81 | 9.1 | 17.22 | MATE | MDIV
7603 | TORNEIRA METAL AMARELO 1/2" OU 3/4" CURTA REF 1120 P/ TANQUE | UN | 2 | 7.67 | 7.92 | 14.99 | MATE | MDIV
7604 | TORNEIRA CROMADA 1/2" OU 3/4" REF 1126 P/ TANQUE - PADRAO PO | UN | 2 | 10.01 | 10.35 | 19.58 | MATE | MDIV
7606 | TORNEIRA DE BOIA REAL 3/4" C/ BALAO METALICO | UN | 2 | 21.67 | 22.38 | 42.36 | MATE | MDIV
7607 | CHUVEIRO ELETRICO PLASTICO/PVC CROMADO TIPO DUCHA 110/220V | UN | 2 | 20.89 | 21.58 | 40.84 | MATE | MDIV
7608 | CHUVEIRO PLASTICO BRANCO SIMPLES | UN | 2 | 4.49 | 6.67 | 7.34 | MATE | MDIV
7610 | TRANSFORMADOR TRIFASICO 13,8KV/220-127V; 30 KVA IMERSO EM OL | UN | 2 | 3400.57 | 4513.95 | 5627.33 | MATE | MELE
7611 | TRANSFORMADOR TRIFASICO 13,8KV/220-127V; 75KVA IMERSO EM OLE | UN | 2 | 5077.74 | 6740.24 | 8402.74 | MATE | MELE
7612 | TRANSFORMADOR TRIFASICO 13,8KV/220-127V; 750KVA IMERSO EM OL | UN | 2 | 35712.55 | 47405.14 | 59097.73 | MATE | MELE
7613 | TRANSFORMADOR TRIFASICO 13,8KV/220-127V; 1000KVA IMERSO EM O | UN | 2 | 52776.97 | 70056.59 | 87336.22 | MATE | MELE
7614 | TRANSFORMADOR TRIFASICO 13,8KV/220-127V; 150KVA IMERSO EM OL | UN | 2 | 7609.44 | 10100.84 | 12592.24 | MATE | MELE
7615 | TRANSFORMADOR TRIFASICO 13,8KV/220-127V; 300KVA IMERSO EM OL | UN | 2 | 13478.93 | 17892.05 | 22305.17 | MATE | MELE
7616 | TRANSFORMADOR TRIFASICO 13,8KV/220-127V; 500KVA IMERSO EM OL | UN | 2 | 20179.84 | 26786.89 | 33393.94 | MATE | MELE
7617 | TRANSFORMADOR TRIFASICO 13,8KV/220-127V; 45 KVA IMERSO EM OL | UN | 2 | 3962.67 | 5260.08 | 6557.49 | MATE | MELE
7618 | TRANSFORMADOR TRIFASICO 13,8KV/220-127V; 1500KVA IMERSO EM O | UN | 2 | 81704.31 | 108455 | 135205.68 | MATE | MELE
7619 | TRANSFORMADOR TRIFASICO 13,8KV/220-127V; 112,5KVA IMERSO EM | UN | 2 | 6557.29 | 8704.21 | 10851.13 | MATE | MELE
7620 | TRANSFORMADOR TRIFASICO 13,8KV/220-127V; 225KVA IMERSO EM OL | UN | 2 | 10948.89 | 14533.66 | 18118.42 | MATE | MELE
7622 | TRATOR DE ESTEIRAS CATERPILLAR D5G -POT.99HP, PESO OPERACION | UN | 2 | 429640.05 | 429640.05 | 429640.05 | EQHP | EQAQ
7623 | TRATOR DE ESTEIRAS CATERPILLAR D8R COM LAMINA - POTENCIA 305 | UN | 2 | 1978121.88 | 1978121.88 | 1978121.88 | EQHP | EQAQ
7624 | TRATOR DE ESTEIRAS CATERPILLAR D6M 153HP PESO OPERACIONAL 15 | UN | 1 | 780355 | 780355 | 780355 | EQHP | EQAQ
7625 | TRATOR DE ESTEIRAS KOMATSU,NACIONAL , MOD D61-EX-12, POT 165 | UN | 2 | 760682.25 | 760682.25 | 760682.25 | EQHP | EQAQ
7626 | TRATOR DE ESTEIRAS ATE 90HP C/ LAMINA PESO OPERACIONAL * 9T | H | 1 | 85.5 | 97.6 | 109.7 | EQHP | EQLC
7628 | TRATOR DE ESTEIRAS 110 A 160HP C/ LAMINA PESO OPERACIONAL * | H | 2 | 101.92 | 116.34 | 130.76 | EQHP | EQLC
7629 | TRATOR DE ESTEIRAS 160 A 300HP C/ LAMINA PESO OPERACIONAL * | H | 2 | 129.09 | 147.36 | 165.63 | EQHP | EQLC
7640 | TRATOR DE PNEUS MASSEY FERGUSSON MF-290, 82CV, TRACAO 4 X 2, | UN | 1 | 80607 | 80607 | 80607 | EQHP | EQAQ
7641 | TRATOR DE PNEUS ACIMA DE 75HP (INCL MANUT/OPERACAO) | H | 1 | 49.5 | 49.5 | 49.5 | EQHP | EQLC
7642 | TRATOR DE PNEUS ATE 75HP (INCL MANUT/OPERACAO) | H | 2 | 29.7 | 29.7 | 29.7 | EQHP | EQLC
7660 | TUBO CHAPA PRETA E = 1/4" - 30" - 175KG | M | 2 | 1176.5 | 1252.72 | 1332.55 | MATE | POCO
7661 | TUBO ACO PRETO SEM COSTURA SCHEDULE 40/NBR 5590 DN INT 8" E | M | 2 | 379 | 403.55 | 429.27 | MATE | POCO
7664 | TUBO ACO PRETO SEM COSTURA SCHEDULE 20 DN INT 12" E = 6,35MM | M | 2 | 440.18 | 468.69 | 498.56 | MATE | POCO
7665 | TUBO ACO PRETO SEM COSTURA SCHEDULE 20 DN INT 10" E = 6,35MM | M | 2 | 343.76 | 366.03 | 389.36 | MATE | POCO
7666 | TUBO CHAPA PRETA E = 3/16" - 22" - 88KG | M | 2 | 591.61 | 629.94 | 670.08 | MATE | POCO
7667 | TUBO CHAPA PRETA E = 3/16" - 26" - 147KG | M | 2 | 988.26 | 1052.28 | 1119.34 | MATE | POCO
7668 | TUBO CHAPA PRETA E = 3/16" - 20" - 71KG | M | 2 | 477.32 | 508.24 | 540.63 | MATE | POCO
7670 | TUBO CHAPA PRETA E = 3/16" - 18" - 53KG | M | 2 | 356.31 | 379.39 | 403.57 | MATE | POCO
7671 | TUBO CHAPA PRETA E = 3/16" - 16" - 47KG | M | 2 | 315.97 | 336.44 | 357.88 | MATE | POCO
7672 | TUBO ACO PRETO SEM COSTURA SCHEDULE 40/NBR 5590 DN INT 6" E | M | 2 | 205.83 | 219.16 | 233.13 | MATE | POCO
7676 | TUBO CHAPA PRETA E = 3/8" - 30" -177KG | M | 2 | 1189.95 | 1267.03 | 1347.78 | MATE | POCO
7681 | TUBO CHAPA PRETA E = 3/16" - 12" - 36KG | M | 2 | 242.02 | 257.7 | 274.12 | MATE | POCO
7682 | TUBO CHAPA PRETA E = 3/16" - 14" - 42KG | M | 2 | 282.36 | 300.65 | 319.81 | MATE | POCO
7685 | TUBO CHAPA PRETA E = 3/8" - 20" -117 KG | M | 2 | 786.57 | 837.53 | 890.9 | MATE | POCO
7686 | TUBO CHAPA PRETA E = 3/8" - 26" -153 KG | M | 2 | 1028.6 | 1095.23 | 1165.03 | MATE | POCO
7689 | TUBO ACO PRETO SEM COSTURA SCHEDULE 40/NBR 5590 DN INT 10" E | M | 2 | 540.68 | 575.71 | 612.4 | MATE | POCO
7690 | TUBO ACO PRETO SEM COSTURA SCHEDULE 20 DN INT 8" E = 6,35MM | M | 2 | 251.65 | 267.96 | 285.04 | MATE | POCO
7691 | TUBO ACO GALV C/ COSTURA DIN 2440/NBR 5580 CLASSE MEDIA DN 1 | M | 2 | 7.87 | 9.13 | 12.97 | MATE | MHIS
7692 | TUBO ACO GALV C/ COSTURA DIN 2440/NBR 5580 CLASSE MEDIA DN 5 | M | 2 | 108.4 | 125.72 | 178.58 | MATE | MHIS
7693 | TUBO ACO GALV C/ COSTURA DIN 2440/NBR 5580 CLASSE MEDIA DN 4 | M | 2 | 78.64 | 91.21 | 129.56 | MATE | MHIS
7694 | TUBO ACO GALV C/ COSTURA DIN 2440/NBR 5580 CLASSE MEDIA DN 3 | M | 2 | 48.62 | 56.39 | 80.11 | MATE | MHIS
7695 | TUBO ACO GALV C/ COSTURA DIN 2440/NBR 5580 CLASSE MEDIA DN 6 | M | 1 | 121.85 | 141.32 | 200.74 | MATE | MHIS
7696 | TUBO ACO GALV C/ COSTURA DIN 2440/NBR 5580 CLASSE MEDIA DN 2 | M | 2 | 32.43 | 37.61 | 53.42 | MATE | MHIS
7697 | TUBO ACO GALV C/ COSTURA DIN 2440/NBR 5580 CLASSE MEDIA DN 1 | M | 2 | 23.21 | 26.92 | 38.25 | MATE | MHIS
7698 | TUBO ACO GALV C/ COSTURA DIN 2440/NBR 5580 CLASSE MEDIA DN 1 | M | 2 | 21.02 | 24.38 | 34.63 | MATE | MHIS
7700 | TUBO ACO GALV C/ COSTURA DIN 2440/NBR 5580 CLASSE MEDIA DN 3 | M | 2 | 10.73 | 12.45 | 17.68 | MATE | MHIS
7701 | TUBO ACO GALV C/ COSTURA DIN 2440/NBR 5580 CLASSE MEDIA DN 2 1/2" (65MM) E=3,65MM - 6,51KG/M | M | 2 | 42.9 | 49.76 | 70.68 | MATE | MHIS
7702 | TUBO CERAMICA ESG EB-5 PB DN 75 | M | 2 | 5.4 | 6.79 | 7.52 | MATE | MHIS
7703 | TUBO CERAMICA ESG EB-5 PB DN 150 | M | 2 | 7.72 | 9.7 | 10.75 | MATE | MHIS
7704 | TUBO CERAMICA ESG EB-5 PB DN 250 | M | 2 | 22.24 | 27.95 | 30.95 | MATE | MHIS
7705 | TUBO CERAMICA ESG EB-5 PB DN 300 | M | 2 | 33.63 | 42.27 | 46.8 | MATE | MHIS
7706 | TUBO CERAMICA ESG EB-5 PB DN 100 | M | 1 | 5.57 | 7 | 7.75 | MATE | MHIS
7707 | TUBO CERAMICA ESG EB-5 PB DN 350 | M | 2 | 45.81 | 57.58 | 63.75 | MATE | MHIS
7708 | TUBO CERAMICA ESG EB-5 PB DN 200 | M | 2 | 12.93 | 16.25 | 17.99 | MATE | MHIS
7709 | TUBO CERAMICA ESG EB-5 PB DN 450 | M | 2 | 84.3 | 105.94 | 117.29 | MATE | MHIS
7711 | TUBO CERAMICA ESG EB-5 PB DN 400 | M | 2 | 59.79 | 75.14 | 83.19 | MATE | MHIS
7712 | TUBO CERAMICA ESG EB-5 PB DN 375 | M | 2 | 50.45 | 63.4 | 70.19 | MATE | MHIS
7714 | TUBO CONCRETO ARMADO CLASSE PA-1 PB NBR-8890/2007 DN 500MM P | M | 2 | 50.81 | 57.92 | 63.51 | MATE | MHIS
7718 | TUBO CONCRETO ARMADO CLASSE EA-2 PB JE NBR-8890/2007 DN 2000 | M | 2 | 1166.5 | 1329.81 | 1458.12 | MATE | MHIS
7720 | TUBO CONCRETO ARMADO CLASSE EA-2 PB JE NBR-8890/2007 DN 1000 | M | 2 | 265.44 | 302.6 | 331.8 | MATE | MHIS
7722 | TUBO CONCRETO ARMADO CLASSE PA-2 PB NBR-8890/2007 DN 700MM P | M | 2 | 103.32 | 117.79 | 129.15 | MATE | MHIS
7723 | TUBO CONCRETO ARMADO CLASSE EA-2 PB JE NBR-8890/2007 DN 1500 | M | 2 | 650.57 | 741.65 | 813.21 | MATE | MHIS
7725 | TUBO CONCRETO ARMADO CLASSE PA-1 PB NBR-8890/2007 DN 600MM P | M | 1 | 60 | 68.4 | 75 | MATE | MHIS
7727 | TUBO CONCRETO ARMADO CLASSE PA-2 PB NBR-8890/2007 DN 2000MM | M | 2 | 897.85 | 1023.55 | 1122.31 | MATE | MHIS
7729 | TUBO CONCRETO ARMADO CLASSE EA-3 PB JE NBR-8890/2007 DN 1200 | M | 2 | 486.17 | 554.24 | 607.72 | MATE | MHIS
7730 | TUBO CONCRETO ARMADO CLASSE EA-3 PB JE NBR-8890/2007 DN 1500 | M | 2 | 766.89 | 874.26 | 958.62 | MATE | MHIS
7731 | TUBO CONCRETO ARMADO CLASSE EA-3 PB JE NBR-8890/2007 DN 2000 | M | 2 | 1403.06 | 1599.49 | 1753.82 | MATE | MHIS
7733 | TUBO CONCRETO ARMADO CLASSE EA-3 PB JE NBR-8890/2007 DN 700M | M | 2 | 200.83 | 228.95 | 251.04 | MATE | MHIS
7734 | TUBO CONCRETO ARMADO CLASSE EA-3 PB JE NBR-8890/2007 DN 900M | M | 2 | 295.62 | 337 | 369.52 | MATE | MHIS
7735 | TUBO CONCRETO ARMADO CLASSE EA-3 PB JE NBR-8890/2007 DN 1000 | M | 2 | 340.86 | 388.58 | 426.08 | MATE | MHIS
7740 | TUBO CONCRETO ARMADO CLASSE EA-2 PB JE NBR-8890/2007 DN 400M | M | 2 | 70.95 | 80.89 | 88.69 | MATE | MHIS
7741 | TUBO CONCRETO ARMADO CLASSE EA-2 PB JE NBR-8890/2007 DN 500M | M | 2 | 97.56 | 111.22 | 121.95 | MATE | MHIS
7742 | TUBO CONCRETO ARMADO CLASSE PA-1 PB NBR-8890/2007 DN 700MM P | M | 2 | 97.88 | 111.59 | 122.36 | MATE | MHIS
7743 | TUBO CONCRETO ARMADO CLASSE EA-3 PB JE NBR-8890/2007 DN 600M | M | 2 | 166.46 | 189.77 | 208.08 | MATE | MHIS
7744 | TUBO CONCRETO ARMADO CLASSE EA-2 PB JE NBR-8890/2007 DN 700M | M | 2 | 156.62 | 178.54 | 195.77 | MATE | MHIS
7745 | TUBO CONCRETO ARMADO CLASSE PA-1 PB NBR-8890/2007 DN 400MM P | M | 2 | 41 | 46.74 | 51.25 | MATE | MHIS
7749 | TUBO CONCRETO ARMADO CLASSE EA-2 PB JE NBR-8890/2007 DN 1200 | M | 2 | 410.69 | 468.19 | 513.36 | MATE | MHIS
7750 | TUBO CONCRETO ARMADO CLASSE PA-1 PB NBR-8890/2007 DN 800MM P | M | 2 | 103.32 | 117.79 | 129.15 | MATE | MHIS
7752 | TUBO CONCRETO ARMADO CLASSE PA-2 PB NBR-8890/2007 DN 500MM P | M | 2 | 57.64 | 65.71 | 72.05 | MATE | MHIS
7753 | TUBO CONCRETO ARMADO CLASSE PA-1 PB NBR-8890/2007 DN 1000MM | M | 2 | 158.13 | 180.27 | 197.66 | MATE | MHIS
7754 | TUBO CONCRETO ARMADO CLASSE EA-2 PB JE NBR-8890/2007 DN 900M | M | 2 | 247.98 | 282.7 | 309.97 | MATE | MHIS
7755 | TUBO CONCRETO ARMADO CLASSE EA-3 PB JE NBR-8890/2007 DN 400M | M | 2 | 94.89 | 108.18 | 118.62 | MATE | MHIS
7756 | TUBO CONCRETO ARMADO CLASSE PA-1 PB NBR-8890/2007 DN 900MM P | M | 2 | 155.53 | 177.3 | 194.41 | MATE | MHIS
7757 | TUBO CONCRETO ARMADO CLASSE PA-1 PB NBR-8890/2007 DN 1200MM | M | 2 | 185.79 | 211.8 | 232.23 | MATE | MHIS
7758 | TUBO CONCRETO ARMADO CLASSE PA-1 PB NBR-8890/2007 DN 1500MM | M | 2 | 332.81 | 379.41 | 416.02 | MATE | MHIS
7759 | TUBO CONCRETO ARMADO CLASSE PA-1 PB NBR-8890/2007 DN 2000MM | M | 2 | 824.43 | 939.85 | 1030.54 | MATE | MHIS
7760 | TUBO CONCRETO ARMADO CLASSE PA-2 PB NBR-8890/2007 DN 300MM P | M | 2 | 35.89 | 40.91 | 44.86 | MATE | MHIS
7761 | TUBO CONCRETO ARMADO CLASSE PA-2 PB NBR-8890/2007 DN 400MM P | M | 2 | 41.33 | 47.11 | 51.66 | MATE | MHIS
7762 | TUBO CONCRETO ARMADO CLASSE PA-2 PB NBR-8890/2007 DN 600MM P | M | 2 | 71.45 | 81.46 | 89.32 | MATE | MHIS
7763 | TUBO CONCRETO ARMADO CLASSE PA-2 PB NBR-8890/2007 DN 800MM P | M | 2 | 108.76 | 123.99 | 135.95 | MATE | MHIS
7764 | TUBO CONCRETO ARMADO CLASSE PA-2 PB NBR-8890/2007 DN 900MM P | M | 2 | 169.12 | 192.8 | 211.41 | MATE | MHIS
7765 | TUBO CONCRETO ARMADO CLASSE PA-2 PB NBR-8890/2007 DN 1000MM | M | 2 | 182.28 | 207.81 | 227.86 | MATE | MHIS
7766 | TUBO CONCRETO ARMADO CLASSE PA-2 PB NBR-8890/2007 DN 1200MM | M | 2 | 263.12 | 299.96 | 328.91 | MATE | MHIS
7767 | TUBO CONCRETO ARMADO CLASSE PA-2 PB NBR-8890/2007 DN 1500MM | M | 2 | 356.25 | 406.13 | 445.32 | MATE | MHIS
7773 | TUBO CONCRETO ARMADO CLASSE EA-2 PB JE NBR-8890/2007 DN 800M | M | 2 | 180.98 | 206.32 | 226.23 | MATE | MHIS
7774 | TUBO CONCRETO ARMADO CLASSE EA-2 PB JE NBR-8890/2007 DN 600M | M | 2 | 111.7 | 127.33 | 139.62 | MATE | MHIS
7775 | TUBO CONCRETO ARMADO CLASSE EA-3 PB JE NBR-8890/2007 DN 800M | M | 2 | 231.47 | 263.88 | 289.34 | MATE | MHIS
7776 | TUBO CONCRETO ARMADO CLASSE EA-3 PB JE NBR-8890/2007 DN 500M | M | 2 | 124.14 | 141.53 | 155.18 | MATE | MHIS
7778 | TUBO CONCRETO SIMPLES CLASSE- PS1, PB NBR-8890 DN 200MM P/AG | M | 2 | 17.33 | 17.69 | 18.05 | MATE | MHIS
7781 | TUBO CONCRETO SIMPLES CLASSE -PS1 PB NBR-8890 DN 400 MM P/AG | M | 2 | 30.62 | 31.26 | 31.9 | MATE | MHIS
7783 | TUBO CONCRETO SIMPLES CLASSE -PS2 PB NBR-8890 DN 200MM P/AGU | M | 2 | 19.33 | 19.73 | 20.13 | MATE | MHIS
7785 | TUBO CONCRETO SIMPLES CLASSE - PS2 PB NBR-8890 DN 400MM P/AG | M | 2 | 33.33 | 34.02 | 34.72 | MATE | MHIS
7790 | TUBO CONCRETO SIMPLES CLASSE - PS2 PB NBR-8890 DN 300MM P/AG | M | 2 | 25.33 | 25.86 | 26.38 | MATE | MHIS
7791 | TUBO CONCRETO SIMPLES CLASSE - PS1 PB NBR-8890 DN 600MM P/AG | M | 2 | 53.33 | 54.44 | 55.55 | MATE | MHIS
7792 | TUBO CONCRETO SIMPLES CLASSE - PS2 PB NBR-8890 DN 500MM P/AG | M | 2 | 49.33 | 50.36 | 51.38 | MATE | MHIS
7793 | TUBO CONCRETO SIMPLES CLASSE - PS2 PB NBR-8890 DN 600MM P/AG | M | 2 | 64 | 65.33 | 66.66 | MATE | MHIS
7795 | TUBO CONCRETO SIMPLES CLASSE - PS1, PB NBR-8890 DN 500MM P/A | M | 2 | 46.66 | 47.63 | 48.61 | MATE | MHIS
7796 | TUBO CONCRETO SIMPLES CLASSE PS1, PB NBR-8890 DN 300MM P/AGU | M | 1 | 24 | 24.5 | 25 | MATE | MHIS
9813 | TUBO DE POLIETILENO DE ALTA DENSIDADE, PEAD, PE-80, NBR-8417 | M | 1 | 4.62 | 4.97 | 5.31 | MATE | MHIS
9815 | TUBO DE POLIETILENO DE ALTA DENSIDADE, PEAD, PE-80, NBR-8417 | M | 2 | 9.66 | 10.39 | 11.1 | MATE | MHIS
9817 | TUBO PVC EB-644 P/ REDE COLET ESG JE DN 100MM | M | 1 | 6.63 | 9.73 | 23.23 | MATE | MHIS
9818 | TUBO PVC EB-644 P/ REDE COLET ESG JE DN 150MM | M | 2 | 13.9 | 20.4 | 48.71 | MATE | MHIS
9819 | TUBO PVC EB 644 P/ REDE COLET ESG JE DN 200MM | M | 2 | 21.48 | 31.53 | 75.29 | MATE | MHIS
9820 | TUBO PVC EB-644 P/ REDE COLET ESG JE DN 250MM | M | 2 | 36.63 | 53.76 | 128.36 | MATE | MHIS
9821 | TUBO PVC EB-644 P/ REDE COLET ESG JE DN 300MM | M | 2 | 57.45 | 84.31 | 201.3 | MATE | MHIS
9822 | TUBO PVC EB-644 P/ REDE COLET ESG JE DN 350MM | M | 2 | 73.78 | 108.27 | 258.5 | MATE | MHIS
9823 | TUBO PVC EB-644 P/ REDE COLET ESG JE DN 400MM | M | 2 | 94.15 | 138.18 | 329.9 | MATE | MHIS
9824 | TUBO PVC EB-644 P/ REDE COLET ESG JE DN 125MM | M | 2 | 8.47 | 12.43 | 29.68 | MATE | MHIS
9825 | TUBO PVC DEFOFO EB-1208 P/ REDE AGUA JE 1 MPA DN 100MM | M | 1 | 13.29 | 22.36 | 55.97 | MATE | MHIS
9826 | TUBO PVC DEFOFO EB-1208 P/ REDE AGUA JE 1 MPA DN 250MM | M | 2 | 69.88 | 117.57 | 294.29 | MATE | MHIS
9827 | TUBO PVC DEFOFO EB-1208 P/ REDE AGUA JE 1 MPA DN 300MM | M | 2 | 98.84 | 166.29 | 416.25 | MATE | MHIS
9828 | TUBO PVC DEFOFO EB-1208 P/ REDE AGUA JE 1 MPA DN 150MM | M | 2 | 26.98 | 45.4 | 113.64 | MATE | MHIS
9829 | TUBO PVC DEFOFO EB-1208 P/ REDE AGUA JE 1 MPA DN 200MM | M | 2 | 45.92 | 77.26 | 193.4 | MATE | MHIS
9830 | TUBO PVC DRENAGEM CORRUGADO FLEXIVEL PERFURADO DN 65 | M | 1 | 2.98 | 2.98 | 2.98 | MATE | MHIS
9833 | TUBO PVC DRENAGEM CORRUGADO FLEXIVEL PERFURADO DN 100 OU 110 | M | 2 | 10.16 | 10.16 | 10.16 | MATE | MHIS
9834 | TUBO PVC DRENAGEM CORRUGADO RIGIDO PERFURADO DN 150 | M | 2 | 21.28 | 21.28 | 21.28 | MATE | MHIS
9835 | TUBO PVC SERIE NORMAL - ESGOTO PREDIAL DN 40MM - NBR 5688 | M | 2 | 2.24 | 2.7 | 2.87 | MATE | MHIS
9836 | TUBO PVC SERIE NORMAL - ESGOTO PREDIAL DN 100MM - NBR 5688 | M | 1 | 6.5 | 7.82 | 8.34 | MATE | MHIS
9837 | TUBO PVC SERIE NORMAL - ESGOTO PREDIAL DN 75MM - NBR 5688 | M | 2 | 5.36 | 6.45 | 6.88 | MATE | MHIS
9838 | TUBO PVC SERIE NORMAL - ESGOTO PREDIAL DN 50MM - NBR 5688 | M | 2 | 4.24 | 5.11 | 5.45 | MATE | MHIS
9839 | TUBO PVC PBV SERIE R P/ ESG OU AGUAS PLUVIAIS PREDIAL DN 75M | M | 2 | 9.4 | 11.31 | 12.06 | MATE | MHIS
9840 | TUBO PVC PBV SERIE R P/ ESG OU AGUAS PLUVIAIS PREDIAL DN 150 | M | 2 | 31.85 | 38.32 | 40.87 | MATE | MHIS
9841 | TUBO PVC PBV SERIE R P/ ESG OU AGUAS PLUVIAIS PREDIAL DN 100 | M | 2 | 13.38 | 16.09 | 17.16 | MATE | MHIS
9844 | TUBO PVC PBA 12 JE NBR 5647 P/REDE AGUA DN 50/DE 60 MM | M | 1 | 4.54 | 5.02 | 8.79 | MATE | MHIS
9845 | TUBO PVC PBA 12 JE NBR 5647 P/REDE AGUA DN 65/DE 75 MM | M | 2 | 7.14 | 7.89 | 13.82 | MATE | MHIS
9846 | TUBO PVC PBA 12 JE NBR 5647 P/REDE AGUA DN 75/DE 85 MM | M | 2 | 9.26 | 10.24 | 17.94 | MATE | MHIS
9847 | TUBO PVC PBA 12 JE NBR 5647 P/REDE AGUA DN 100/DE 110 MM | M | 2 | 14.97 | 16.55 | 28.98 | MATE | MHIS
9850 | TUBO PVC DE REVESTIMENTO GEOMECANICO NERVURADO REFORCADO DN | M | 1 | 85.65 | 173.45 | 261.25 | MATE | POCO
9851 | TUBO PVC DE REVESTIMENTO GEOMECANICO NERVURADO STANDARD DN 2 | M | 2 | 123.73 | 250.57 | 377.42 | MATE | POCO
9853 | TUBO PVC DE REVESTIMENTO GEOMECANICO NERVURADO REFORCADO DN | M | 2 | 152.75 | 309.34 | 465.93 | MATE | POCO
9854 | TUBO PVC DE REVESTIMENTO GEOMECANICO NERVURADO STANDARD DN 1 | M | 2 | 76.84 | 155.61 | 234.39 | MATE | POCO
9855 | TUBO PVC DE REVESTIMENTO GEOMECANICO NERVURADO STANDARD DN 2 | M | 2 | 222.71 | 451.01 | 679.31 | MATE | POCO
9856 | TUBO PVC ROSCAVEL EB-892 P/ AGUA FRIA PREDIAL 1/2" | M | 1 | 2.78 | 3.15 | 3.9 | MATE | MHIS
9857 | TUBO PVC ROSCAVEL EB-892 P/ AGUA FRIA PREDIAL 3" | M | 2 | 24.23 | 45.84 | 63.35 | MATE | MHIS
9858 | TUBO PVC ROSCAVEL EB-892 P/ AGUA FRIA PREDIAL 6" | M | 2 | 44.33 | 83.88 | 115.92 | MATE | MHIS
9859 | TUBO PVC ROSCAVEL EB-892 P/ AGUA FRIA PREDIAL 3/4" | M | 2 | 3.82 | 4.32 | 5.36 | MATE | MHIS
9860 | TUBO PVC ROSCAVEL EB-892 P/ AGUA FRIA PREDIAL 2" | M | 1 | 9.34 | 17.67 | 24.42 | MATE | MHIS
9861 | TUBO PVC ROSCAVEL EB-892 P/ AGUA FRIA PREDIAL 1 1/4" | M | 2 | 5.14 | 9.74 | 13.46 | MATE | MHIS
9862 | TUBO PVC ROSCAVEL EB-892 P/ AGUA FRIA PREDIAL 1 1/2" | M | 2 | 6.19 | 11.72 | 16.2 | MATE | MHIS
9863 | TUBO PVC ROSCAVEL EB-892 P/ AGUA FRIA PREDIAL 2 1/2" | M | 2 | 18.69 | 35.37 | 48.88 | MATE | MHIS
9864 | TUBO PVC ROSCAVEL EB-892 P/ AGUA FRIA PREDIAL 4" | M | 2 | 28.61 | 54.13 | 74.81 | MATE | MHIS
9865 | TUBO PVC ROSCAVEL EB-892 P/ AGUA FRIA PREDIAL 5" | M | 2 | 40.77 | 77.13 | 106.59 | MATE | MHIS
9866 | TUBO PVC ROSCAVEL EB-892 P/ AGUA FRIA PREDIAL 1" | M | 2 | 7.34 | 8.32 | 10.3 | MATE | MHIS
9867 | TUBO PVC SOLDAVEL EB-892 P/AGUA FRIA PREDIAL DN 20MM | M | 1 | 1.3 | 1.54 | 1.83 | MATE | MHIS
9868 | TUBO PVC SOLDAVEL EB-892 P/AGUA FRIA PREDIAL DN 25MM | M | 2 | 1.76 | 2.09 | 2.48 | MATE | MHIS
9869 | TUBO PVC SOLDAVEL EB-892 P/AGUA FRIA PREDIAL DN 32MM | M | 2 | 4.02 | 4.76 | 5.66 | MATE | MHIS
9870 | TUBO PVC SOLDAVEL EB-892 P/AGUA FRIA PREDIAL DN 110MM | M | 2 | 37.63 | 44.58 | 52.98 | MATE | MHIS
9871 | TUBO PVC SOLDAVEL EB-892 P/AGUA FRIA PREDIAL DN 75MM | M | 2 | 18.33 | 21.72 | 25.81 | MATE | MHIS
9872 | TUBO PVC SOLDAVEL EB-892 P/AGUA FRIA PREDIAL DN 85MM | M | 2 | 24.68 | 29.24 | 34.75 | MATE | MHIS
9873 | TUBO PVC SOLDAVEL EB-892 P/AGUA FRIA PREDIAL DN 60MM | M | 2 | 11.96 | 14.16 | 16.83 | MATE | MHIS
9874 | TUBO PVC SOLDAVEL EB-892 P/AGUA FRIA PREDIAL DN 40MM | M | 2 | 5.48 | 6.49 | 7.72 | MATE | MHIS
9875 | TUBO PVC SOLDAVEL EB-892 P/AGUA FRIA PREDIAL DN 50MM | M | 2 | 6.43 | 7.62 | 9.06 | MATE | MHIS
9876 | TUBO DE PVC , TIPO LEVE, DN = 125 MM PARA VENTILAÇÃO / EXAUS | M | 1 | 11.85 | 13.76 | 15.51 | MATE | MHIS
9877 | TUBO PVC TIPO LEVE PBL DN 250MM PARA VENTILAÇÃO / EXAUSTÃO | M | 2 | 28.53 | 33.13 | 37.34 | MATE | MHIS
9878 | TUBO PVC TIPO LEVE PBL DN 300MM PARA VENTILAÇÃO / EXAUSTÃO | M | 2 | 35.71 | 41.47 | 46.74 | MATE | MHIS
9879 | TUBO PVC TIPO LEVE PBL DN 400MM PARA VENTILAÇÃO / EXAUSTÃO | M | 2 | 88.2 | 102.42 | 115.44 | MATE | MHIS
9880 | TUBO PVC TIPO LEVE PBL DN 200MM | M | 2 | 17.96 | 20.85 | 23.51 | MATE | MHIS
9881 | TUBO PVC TIPO LEVE PBL DN 150MM | M | 2 | 14.34 | 16.65 | 18.77 | MATE | MHIS
9882 | TUBO PVC TIPO LEVE PBL DN 450MM PARA VENTILAÇÃO / EXAUSTÃO | M | 2 | 149.52 | 173.62 | 195.7 | MATE | MHIS
9883 | UNIAO FERRO GALV ROSCA 1/2" | UN | 2 | 4 | 9.15 | 10.01 | MATE | MHIS
9884 | UNIAO FERRO GALV ROSCA 1 1/2" | UN | 2 | 11.2 | 25.6 | 28 | MATE | MHIS
9885 | UNIAO FERRO GALV ROSCA 3/4" | UN | 2 | 5.58 | 12.77 | 13.96 | MATE | MHIS
9886 | UNIAO FERRO GALV ROSCA 1" | UN | 2 | 6.26 | 14.33 | 15.67 | MATE | MHIS
9887 | UNIAO FERRO GALV ROSCA 2" | UN | 2 | 17.11 | 39.12 | 42.79 | MATE | MHIS
9888 | UNIAO FERRO GALV ROSCA 1 1/4" | UN | 2 | 9.62 | 22.01 | 24.07 | MATE | MHIS
9889 | UNIAO FERRO GALV ROSCA 2 1/2" | UN | 2 | 26.47 | 60.52 | 66.19 | MATE | MHIS
9890 | UNIAO FERRO GALV ROSCA 3" | UN | 2 | 39.01 | 89.18 | 97.54 | MATE | MHIS
9891 | UNIAO FERRO GALV ROSCA 4" | UN | 2 | 52.31 | 119.56 | 130.77 | MATE | MHIS
9892 | UNIAO PVC C/ROSCA P/AGUA FRIA PREDIAL 1/2" | UN | 1 | 2.58 | 3.73 | 4.25 | MATE | MHIS
9893 | UNIAO PVC C/ROSCA P/AGUA FRIA PREDIAL 2" | UN | 2 | 26.8 | 31.88 | 38.02 | MATE | MHIS
9894 | UNIAO PVC SOLD P/AGUA FRIA PREDIAL 40MM | UN | 2 | 11.5 | 16.63 | 18.95 | MATE | MHIS
9895 | UNIAO PVC SOLD P/AGUA FRIA PREDIAL 32MM | UN | 2 | 5.83 | 8.44 | 9.61 | MATE | MHIS
9896 | UNIAO PVC C/ROSCA P/AGUA FRIA PREDIAL 1 1/4" | UN | 2 | 14.22 | 16.92 | 20.17 | MATE | MHIS
9897 | UNIAO PVC SOLD P/AGUA FRIA PREDIAL 50MM | UN | 2 | 12.83 | 18.55 | 21.13 | MATE | MHIS
9898 | UNIAO PVC C/ROSCA P/AGUA FRIA PREDIAL 2 1/2" | UN | 2 | 29.28 | 34.84 | 41.54 | MATE | MHIS
9899 | UNIAO PVC C/ROSCA P/AGUA FRIA PREDIAL 3/4" | UN | 2 | 3.53 | 5.1 | 5.81 | MATE | MHIS
9900 | UNIAO PVC C/ROSCA P/AGUA FRIA PREDIAL 1" | UN | 2 | 6.04 | 8.73 | 9.95 | MATE | MHIS
9901 | UNIAO PVC C/ROSCA P/AGUA FRIA PREDIAL 1 1/2" | UN | 2 | 11.8 | 14.04 | 16.74 | MATE | MHIS
9902 | UNIAO PVC C/ROSCA P/AGUA FRIA PREDIAL 3" | UN | 2 | 44.47 | 52.91 | 63.08 | MATE | MHIS
9905 | UNIAO PVC SOLD P/AGUA FRIA PREDIAL 20MM | UN | 2 | 2.74 | 3.97 | 4.52 | MATE | MHIS
9906 | UNIAO PVC SOLD P/AGUA FRIA PREDIAL 25MM | UN | 2 | 2.81 | 4.07 | 4.64 | MATE | MHIS
9907 | UNIAO PVC SOLD P/AGUA FRIA PREDIAL 85MM | UN | 2 | 130.96 | 189.34 | 215.74 | MATE | MHIS
9908 | UNIAO PVC SOLD P/AGUA FRIA PREDIAL 110MM | UN | 2 | 208.5 | 301.44 | 343.46 | MATE | MHIS
9909 | UNIAO PVC SOLD P/AGUA FRIA PREDIAL 75MM | UN | 2 | 88.22 | 127.55 | 145.33 | MATE | MHIS
9910 | UNIAO PVC SOLD P/AGUA FRIA PREDIAL 60MM | UN | 2 | 28.31 | 40.93 | 46.63 | MATE | MHIS
9911 | UNIAO PVC C/ROSCA P/AGUA FRIA PREDIAL 4" | UN | 2 | 69.1 | 82.21 | 98.02 | MATE | MHIS
9912 | USINA DE ASFALTO A QUENTE FIXA CONTINUA TIPO ”CONTRA-FLUXO” | UN | 1 | 1568000 | 1568000 | 1568000 | EQHP | EQAQ
9914 | USINA DE CONCRETO FIXA CAP 90 A 120M3/H, CIBI , MODELO ASTR | UN | 1 | 309902 | 309902 | 309902 | EQHP | EQAQ
9921 | USINA MISTURADORA DE SOLOS CIBER USC-50 P, DOSADORES TRIPLO | UN | 2 | 930393.18 | 930393.18 | 930393.18 | EQHP | EQAQ
10228 | VÁLVULA DE DESCARGA DE *1 1/2"* COM REGISTRO E ACABAMENTO EM | UN | 1 | 116.71 | 132.45 | 152.87 | MATE | MDIV
10229 | VALVULA PE C/ CRIVO BRONZE 3/4" | UN | 1 | 17 | 22 | 32 | MATE | MHIS
10230 | VALVULA PE C/ CRIVO BRONZE 4" | UN | 2 | 181.09 | 234.35 | 340.88 | MATE | MHIS
10231 | VALVULA PE C/ CRIVO BRONZE 2 1/2" | UN | 2 | 82.66 | 106.97 | 155.59 | MATE | MHIS
10232 | VALVULA PE C/ CRIVO BRONZE 2" | UN | 2 | 46.02 | 59.55 | 86.63 | MATE | MHIS
10233 | VALVULA PE C/ CRIVO BRONZE 1 1/4" | UN | 2 | 28.91 | 37.42 | 54.43 | MATE | MHIS
10234 | VALVULA PE C/ CRIVO BRONZE 1" | UN | 2 | 19.48 | 25.22 | 36.68 | MATE | MHIS
10235 | VALVULA PE C/ CRIVO BRONZE 3" | UN | 2 | 108.95 | 141 | 205.09 | MATE | MHIS
10236 | VALVULA PE C/ CRIVO BRONZE 1 1/2" | UN | 2 | 33.23 | 43.01 | 62.56 | MATE | MHIS
10404 | VÁLVULA DE RETENÇÃO HORIZONTAL, DE BRONZE (PN-25) 1/2", 400 | UN | 1 | 29.8 | 32 | 39.5 | MATE | MHIS
10405 | VALVULA RETENCAO HORIZONTAL BRONZE (PN-25) 2 1/2" 400PSI TAM | UN | 2 | 134.11 | 144.01 | 177.77 | MATE | MHIS
10406 | VALVULA RETENCAO HORIZONTAL BRONZE (PN-25) 3" 400PSI TAMPA C | UN | 2 | 157.41 | 169.03 | 208.65 | MATE | MHIS
10407 | VALVULA RETENCAO HORIZONTAL BRONZE (PN-25) 4" 400PSI TAMPA C | UN | 2 | 305.79 | 328.36 | 405.32 | MATE | MHIS
10408 | VALVULA RETENCAO HORIZONTAL BRONZE (PN-25) 2" 400PSI TAMPA C | UN | 2 | 101.3 | 108.78 | 134.28 | MATE | MHIS
10409 | VALVULA RETENCAO HORIZONTAL BRONZE (PN-25) 1 1/2" 400PSI TAM | UN | 2 | 69.01 | 74.1 | 91.47 | MATE | MHIS
10410 | VALVULA RETENCAO HORIZONTAL BRONZE (PN-25) 1" 400PSI TAMPA C | UN | 2 | 40.97 | 44 | 54.31 | MATE | MHIS
10411 | VALVULA RETENCAO HORIZONTAL BRONZE (PN-25) 1 1/4" 400PSI TAM | UN | 2 | 59.28 | 63.66 | 78.58 | MATE | MHIS
10412 | VALVULA RETENCAO HORIZONTAL BRONZE (PN-25) 3/4" 400PSI TAMPA | UN | 2 | 30.18 | 32.41 | 40.01 | MATE | MHIS
10413 | VALVULA RETENCAO VERTICAL BRONZE (PN-16) 3/4" 200PSI - EXTRE | UN | 2 | 21.49 | 23.07 | 28.48 | MATE | MHIS
10414 | VALVULA RETENCAO VERTICAL BRONZE (PN-16) 3" 200PSI - EXTREMI | UN | 2 | 117.68 | 126.37 | 155.99 | MATE | MHIS
10415 | VALVULA RETENCAO VERTICAL BRONZE (PN-16) 4" 200PSI - EXTREMI | UN | 2 | 227.7 | 244.51 | 301.82 | MATE | MHIS
10416 | VALVULA RETENCAO VERTICAL BRONZE (PN-16) 1 1/2" 200PSI - EXT | UN | 2 | 40.38 | 43.36 | 53.52 | MATE | MHIS
10417 | VALVULA RETENCAO VERTICAL BRONZE (PN-16) 2" 200PSI - EXTREMI | UN | 2 | 53.27 | 57.2 | 70.61 | MATE | MHIS
10418 | VALVULA RETENCAO VERTICAL BRONZE (PN-16) 1" 200PSI - EXTREMI | UN | 2 | 24.93 | 26.77 | 33.05 | MATE | MHIS
10419 | VALVULA RETENCAO VERTICAL BRONZE (PN-16) 1 1/4" 200PSI - EXT | UN | 2 | 32.32 | 34.71 | 42.84 | MATE | MHIS
10420 | VASO SANITARIO SIFONADO LOUCA BRANCA - PADRAO POPULAR | UN | 1 | 56.31 | 67.4 | 77.5 | MATE | MDIV
10421 | VASO SANITARIO SIFONADO LOUCA COR - PADRAO MEDIO | UN | 2 | 60.77 | 72.74 | 83.64 | MATE | MDIV
10422 | VASO SANITARIO SIFONADO C/CAIXA ACOPLADA LOUCA BRANCA - PADR | UN | 2 | 141.53 | 169.4 | 194.78 | MATE | MDIV
10423 | TANQUE LOUCA BRANCA SUSPENSO - 18L OU EQUIV | UN | 2 | 87.24 | 104.42 | 120.07 | MATE | MDIV
10424 | TANQUE LOUCA BRANCA C/COLUNA - 22L OU EQUIV | UN | 2 | 102.76 | 123 | 141.43 | MATE | MDIV
10425 | LAVATORIO LOUCA BRANCA SUSPENSO 29,5 X 39,0CM OU EQUIV-PADRA | UN | 2 | 25.28 | 30.26 | 34.79 | MATE | MDIV
10426 | LAVATORIO LOUCA BRANCA C/ COLUNA MEDINDO 45 X 55CM OU EQUIV | UN | 2 | 54.52 | 65.26 | 75.04 | MATE | MDIV
10427 | LAVATORIO/CUBA DE SOBREPOR OVAL LOUCA BRANCA 50 X 55CM OU EQ | UN | 2 | 32.48 | 38.88 | 44.71 | MATE | MDIV
10428 | LAVATORIO/CUBA DE SOBREPOR OVAL LOUCA COR 50 X 55CM OU EQUIV | UN | 2 | 33.55 | 40.16 | 46.18 | MATE | MDIV
10429 | LAVATORIO LOUCA COR SUSPENSO 29,5 X 39CM OU EQUIV - PADRAO P | UN | 2 | 27.26 | 32.63 | 37.52 | MATE | MDIV
10430 | MICTORIO SIFONADO LOUCA COR C/PERTENCES | UN | 2 | 84.77 | 101.47 | 116.68 | MATE | MDIV
10431 | LAVATORIO LOUCA COR C/ COLUNA MEDINDO 45 X 55CM OU EQUIV - P | UN | 2 | 57.14 | 68.4 | 78.65 | MATE | MDIV
10432 | MICTORIO SIFONADO LOUCA BRANCA C/PERTENCES | UN | 2 | 83.33 | 99.74 | 114.69 | MATE | MDIV
10433 | VASSOURA MECANICA REBOCAVEL C/ ESCOVA CILINDRICA LARGURA VAR | UN | 2 | 16465.05 | 16465.05 | 16465.05 | EQHP | EQAQ
10435 | VASSOURA MECANICA REBOCAVEL C/ LARGURA DE VARRIMENTO 2,66M T | H | 1 | 7.11 | 7.11 | 7.11 | EQHP | EQLC
10438 | VENTOSA SIMPLES FOFO C/ FLANGES PN-10/16/25 DN 50 | UN | 1 | 110 | 303.5 | 440.31 | MATE | MHIS
10439 | VENTOSA SIMPLES FOFO C/ROSCA PN-25 DN 2 | UN | 2 | 110 | 303.5 | 440.31 | MATE | MHIS
10441 | VENTOSA SIMPLES FOFO C/ROSCA PN-25 DN 1 1/2 | UN | 2 | 111.96 | 308.92 | 448.18 | MATE | MHIS
10442 | VENTOSA SIMPLES FOFO C/ROSCA PN-25 DN 3/4 | UN | 2 | 111.96 | 308.92 | 448.18 | MATE | MHIS
10443 | VENTOSA SIMPLES FOFO C/ROSCA PN-25 DN 1 | UN | 2 | 111.96 | 308.92 | 448.18 | MATE | MHIS
10444 | VENTOSA SIMPLES FOFO C/ROSCA PN-25 DN 1 1/4 | UN | 2 | 111.96 | 308.92 | 448.18 | MATE | MHIS
10447 | VENTOSA TRIPLICE FUNCAO FOFO C/ FLANGES PN-10/16/25 DN 50 | UN | 2 | 402.03 | 1109.24 | 1609.26 | MATE | MHIS
10448 | VENTOSA TRIPLICE FUNCAO FOFO C/ FLANGES PN-25 DN 100 | UN | 2 | 670.83 | 1850.89 | 2685.23 | MATE | MHIS
10451 | VENTOSA TRIPLICE FUNCAO FOFO C/ FLANGES PN-10/16 DN 150 | UN | 2 | 961.21 | 2652.07 | 3847.55 | MATE | MHIS
10458 | VENTOSA TRIPLICE FUNCAO FOFO C/ FLANGES PN-10/16 DN 100 | UN | 2 | 670.83 | 1850.89 | 2685.23 | MATE | MHIS
10459 | VENTOSA TRIPLICE FUNCAO FOFO C/ FLANGES PN-10 DN 200 | UN | 2 | 1466.05 | 4044.96 | 5868.33 | MATE | MHIS
10462 | VENTOSA TRIPLICE FUNCAO FOFO C/ FLANGES PN-16 DN 200 | UN | 2 | 1466.05 | 4044.96 | 5868.33 | MATE | MHIS
10464 | VENTOSA TRIPLICE FUNCAO FOFO C/ FLANGES PN-25 DN 150 | UN | 2 | 961.21 | 2652.07 | 3847.55 | MATE | MHIS
10465 | VENTOSA TRIPLICE FUNCAO FOFO C/ FLANGES PN-25 DN 200 | UN | 2 | 1466.05 | 4044.96 | 5868.33 | MATE | MHIS
10471 | VERNIZ POLIURETANO BRILHANTE INCOLOR | GL | 1 | 48 | 50.33 | 52.2 | MATE | MDIV
10472 | VERNIZ SINTETICO BRILHANTE | GL | 2 | 46.3 | 48.55 | 50.35 | MATE | MDIV
10473 | VERNIZ SINTETICO FOSCO | GL | 2 | 55.84 | 58.55 | 60.72 | MATE | MDIV
10474 | GOMALACA | KG | 2 | 13.45 | 14.11 | 14.63 | MATE | MDIV
10475 | VERNIZ COPAL | L | 2 | 12.84 | 13.47 | 13.97 | MATE | MDIV
10476 | VERNIZ COPAL | GL | 2 | 40.37 | 42.33 | 43.91 | MATE | MDIV
10477 | SYNTEKO C/ CATALIZADOR | L | 2 | 16.45 | 17.25 | 17.89 | MATE | MDIV
10478 | VERNIZ POLIURETANO BRILHANTE | L | 2 | 15.97 | 16.75 | 17.37 | MATE | MDIV
10479 | VERNIZ POLIURETANO FOSCO | GL | 2 | 56.05 | 58.77 | 60.95 | MATE | MDIV
10480 | VERNIZ POLIURETANO FOSCO | L | 2 | 18.1 | 18.98 | 19.69 | MATE | MDIV
10481 | VERNIZ SINTETICO BRILHANTE | L | 2 | 15.29 | 16.03 | 16.63 | MATE | MDIV
10482 | VERNIZ SINTETICO FOSCO | L | 2 | 18.35 | 19.24 | 19.95 | MATE | MDIV
10483 | SOLUÇÃO DE SILICONE HIDRORREPELENE PARA APLICAÇÃO EM TIJOLO | L | 2 | 16.29 | 17.08 | 17.71 | MATE | MDIV
10484 | SOLUÇÃO DE SILICONE HIDRORREPELENTE PARA SER APLICADO EM CON | GL | 2 | 58.65 | 61.5 | 63.78 | MATE | MDIV
10485 | VIBRADOR DE IMERSAO C/ MOTOR ELETRICO 2HP MONOFASICO QUALQUE | H | 2 | 0.56 | 0.79 | 1.01 | EQHP | EQLC
10486 | VIBRADOR DE IMERSAO C/ MOTOR DIESEL 4,5HP DIAM 48MM C/ MANGO | H | 2 | 1.13 | 1.58 | 2.03 | EQHP | EQLC
10487 | VIBRADOR DE IMERSAO C/ MOTOR ELETRICO TRIFASICO ACIMA DE 2HP | H | 1 | 0.5 | 0.7 | 0.9 | EQHP | EQLC
10488 | VIBROACABADORA DE ASFALTO SOBRE ESTEIRAS, CIBER, MOD. AF 500 | UN | 1 | 892000 | 892000 | 892000 | EQHP | EQAQ
10489 | VIDRACEIRO | H | 2 | 2.94 | 3.75 | 3.75 | MOBR | MOBA
10490 | VIDRO LISO INCOLOR 3MM - SEM COLOCACAO | M2 | 1 | 40.18 | 49.1 | 50 | MATE | MDIV
10491 | VIDRO LISO INCOLOR 6MM - SEM COLOCACAO | M2 | 2 | 106.47 | 130.11 | 132.5 | MATE | MDIV
10492 | VIDRO LISO INCOLOR 4MM - SEM COLOCACAO | M2 | 2 | 53.57 | 65.46 | 66.66 | MATE | MDIV
10493 | VIDRO LISO INCOLOR 5MM - SEM COLOCACAO | M2 | 2 | 70.98 | 86.74 | 88.33 | MATE | MDIV
10494 | VIDRO LISO INCOLOR 2MM - SEM COLOCACAO | M2 | 2 | 29.46 | 36 | 36.66 | MATE | MDIV
10496 | VIDRO COMUM LAMINADO LISO INCOLOR DUPLO, ESPESSURA TOTAL 6MM | M2 | 2 | 198 | 241.96 | 246.4 | MATE | MDIV
10497 | VIDRO COMUM LAMINADO LISO INCOLOR TRIPLO, ESPESSURA TOTAL 12 | M2 | 2 | 328.13 | 400.98 | 408.33 | MATE | MDIV
10498 | MASSA PARA VIDRO | KG | 2 | 2.67 | 3.27 | 3.33 | MATE | MDIV
10499 | VIDRO MARTELADO 4 MM - SEM COLOCACAO | M2 | 2 | 40.18 | 49.1 | 50 | MATE | MDIV
10500 | VIDRO CANELADO 4 MM - SEM COLOCACAO | M2 | 2 | 40.18 | 49.1 | 50 | MATE | MDIV
10501 | VIDRO TEMPERADO VERDE E= 6MM, SEM COLOCAÇÃO | M2 | 2 | 124.85 | 140.62 | 146.5 | MATE | MDIV
10502 | VIDRO TEMPERADO VERDE E=10MM, SEM COLOCAÇÃO | M2 | 2 | 192.08 | 216.34 | 225.39 | MATE | MDIV
10503 | VIDRO TEMPERADO VERDE E=8MM, SEM COLOCAÇÃO | M2 | 2 | 159.26 | 179.38 | 186.88 | MATE | MDIV
10504 | VIDRO COMUM LAMINADO LISO INCOLOR TRIPLO, ESPESSURA TOTAL 15 | M2 | 2 | 428.58 | 523.73 | 533.33 | MATE | MDIV
10505 | VIDRO TEMPERADO INCOLOR E=6MM, SEM COLOCAÇÃO | M2 | 2 | 112.04 | 126.2 | 131.47 | MATE | MDIV
10506 | VIDRO TEMPERADO INCOLOR E=8MM, SEM COLOCAÇÃO | M2 | 2 | 134.63 | 151.63 | 157.98 | MATE | MDIV
10507 | VIDRO TEMPERADO INCOLOR E=10MM, SEM COLOCAÇÃO | M2 | 2 | 160.06 | 180.28 | 187.82 | MATE | MDIV
10508 | VIGIA NOTURNO | H | 2 | 2.54 | 3.74 | 6.54 | MOBR | MOBA
10510 | CRUZETA DE MADEIRA DE LEI, COMPRIM= 2,4M SECAO TRANSVERSAL 9 | UN | 2 | 121.05 | 132.73 | 136.2 | MATE | MELE
10511 | CIMENTO PORTLAND COMUM CP I-32 | 50 | KG 1 | 21.93 | 22.9 | 23.5 | MATE | MDIV
10512 | MOTORISTA DE CAMINHAO - PISO MENSAL (ENCARGO SOCIAL MENSALIS | ME | S 2 | 889.6 | 1105.83 | 1359.34 | MOBR | MOBT
10513 | SERVENTE - PISO MENSAL (ENCARGO SOCIAL MENSALISTA) | ME | S 2 | 596.98 | 605 | 605 | MOBR | MOBA
10515 | CERAMICA ESMALTADA EXTRA OU 1A QUALID P/ PAREDE 20 X 20CM P | M2 | 2 | 10.65 | 19.64 | 19.64 | MATE | MDIV
10516 | CERAMICA ESMALTADA EXTRA OU 1A QUALID P/ PAREDE 20 X 20CM P | M2 | 2 | 9.71 | 17.91 | 17.91 | MATE | MDIV
10518 | RETARDO PARA CORDEL DETONANTE | UN | 2 | 25.32 | 25.32 | 25.32 | MATE | MDIV
10519 | CERAMICA TP GRES EXTRA OU 1A QUALIDADE P/ PISO PEI-4 | M2 | 2 | 10.49 | 19.35 | 19.35 | MATE | MDIV
10520 | CERAMICA TP GRES COMERCIAL OU 2A QUALIDADE P/ PISO PEI-3 | M2 | 2 | 9.03 | 16.65 | 16.65 | MATE | MDIV
10521 | CAIXA DE INCENDIO/ABRIGO DE MANGUEIRAS EM CHAPA SAE 1020 LAM | UN | 2 | 181.8 | 191.7 | 272.45 | MATE | MDIV
10522 | CERAMICA TP GRES EXTRA OU 1A QUALIDADE 20 X 20CM P/ PAREDE P | M2 | 2 | 10.74 | 19.8 | 19.8 | MATE | MDIV
10526 | ANDAIME SUSPENSO PLATAFORMA C/ 1,50M DE LARGURA CAP. CARGA A | ME | S 1 | 82.5 | 142.5 | 220 | EQHP | EQLC
10527 | ANDAIME METALICO TUBULAR DE ENCAIXE TIPO TORRE, C/ LARGURA A | M/ | MES 1 | 8 | 9 | 10 | EQHP | EQLC
10528 | ANDAIME METALICO TUBULAR DE ENCAIXE TIPO TORRE, C/ LARGURA A | M2 | /MES 2 | 6.85 | 7.71 | 8.57 | EQHP | EQLC
10529 | ANDAIME METALICO TUBULAR DE ENCAIXE TIPO TORRE, C/ LARGURA A | KG | /MES 2 | 0.26 | 0.29 | 0.32 | EQHP | EQLC
10531 | BETONEIRA 320L ELETRICA TRIFASICA 3HP C/ CARREGADOR MECANICO | H | 2 | 2.09 | 2.3 | 2.93 | EQHP | EQLC
10532 | BETONEIRA 320L ELETRICA TRIFASICA 3HP S/ CARREGADOR MECANICO | H | 1 | 0.9 | 0.99 | 1.26 | EQHP | EQLC
10533 | BETONEIRA 580L ELETRICA TRIFASICA 7,5HP C/ CARREGADOR MECANI | H | 2 | 2.99 | 3.29 | 4.19 | EQHP | EQLC
10534 | BETONEIRA 320 LITROS, COM CARREGADOR, MOTOR ELÉTRICO TRIFÁSI | UN | 2 | 2606.78 | 2660.52 | 2684.43 | EQHP | EQAQ
10535 | BETONEIRA 320 A 400 LITROS, SEM CARREGADOR, MOTOR ELÉTRICO T | UN | 1 | 2350 | 2398.44 | 2420 | EQHP | EQAQ
10536 | BETONEIRA 580 LITROS, SEM CARREGADOR, MOTOR ELÉTRICO TRIFÁSI | UN | 2 | 8357.28 | 8529.55 | 8606.22 | EQHP | EQAQ
10537 | BETONEIRA 320 LITROS, SEM CARREGADOR, MOTOR A DIESEL DE 5,5 | UN | 2 | 4627.74 | 4723.13 | 4765.59 | EQHP | EQAQ
10539 | BETONEIRA 580 LITROS, COM CARREGADOR, MOTOR A DIESEL DE 7,5 | UN | 2 | 15712.98 | 16036.87 | 16181.03 | EQHP | EQAQ
10540 | ASFALTO DILUIDO A GRANEL CR-250 P/ PAVIMENTACAO ASFALTICA | KG | 2 | 1.44 | 1.61 | 1.79 | MATE | MDIV
10541 | CALHA CONCRETO SIMPLES D = 30 CM P/ AGUA PLUVIAL | M | 2 | 13.99 | 14.29 | 14.58 | MATE | MHIS
10542 | CALHA CONCRETO SIMPLES D = 40 CM P/ AGUA PLUVIAL | M | 2 | 18.66 | 19.05 | 19.44 | MATE | MHIS
10543 | CALHA CONCRETO SIMPLES D = 50 CM P/ AGUA PLUVIAL | M | 2 | 27.46 | 28.03 | 28.61 | MATE | MHIS
10544 | CALHA CONCRETO SIMPLES D = 60 CM P/ AGUA PLUVIAL | M | 2 | 35.86 | 36.61 | 37.36 | MATE | MHIS
10545 | CALHA CONCRETO SIMPLES D = 80 CM P/ AGUA PLUVIAL | M | 2 | 66 | 67.37 | 68.75 | MATE | MHIS
10553 | PORTA MADEIRA COMPENSADA LISA PARA PINTURA 60 X 210 X 3,5CM | UN | 2 | 39.9 | 50.07 | 55.92 | MATE | MDIV
10554 | PORTA MADEIRA COMPENSADA LISA PARA PINTURA 70 X 210 X 3,5CM | UN | 2 | 40.38 | 50.67 | 56.59 | MATE | MDIV
10555 | PORTA MADEIRA COMPENSADA LISA PARA PINTURA 80 X 210 X 3,5CM | UN | 2 | 41.05 | 51.51 | 57.53 | MATE | MDIV
10556 | PORTA MADEIRA COMPENSADA LISA PARA PINTURA 90 X 210 X 3,5CM | UN | 2 | 51.44 | 64.55 | 72.09 | MATE | MDIV
10559 | ROCADEIRA COSTAL MARCA SHINDAIWA MOD BP-35 OU SIMILAR C/ MOT | UN | 1 | 2050 | 2050 | 2050 | EQHP | EQAQ
10560 | ANTRACITO | M3 | 2 | 2735.14 | 3089.1 | 3301.48 | MATE | MDIV
10561 | HEXAMETAFOSFATO DE SODIO | KG | 2 | 3.13 | 3.54 | 3.78 | MATE | MDIV
10564 | MADEIRA LEI 2A QUALIDADE SERRADA APARELHADA | M3 | 2 | 1340 | 1512.86 | 2043.5 | MATE | MDIV
10565 | MADEIRA LEI 3A QUALIDADE SERRADA APARELHADA | M3 | 2 | 1060 | 1196.74 | 1616.5 | MATE | MDIV
10566 | TABUA MADEIRA 1A QUALIDADE 2,5 X 23,0CM (1 X 9") NAO APARELH | M | 2 | 6.98 | 7.14 | 11.04 | MATE | MDIV
10567 | TABUA MADEIRA 3A QUALIDADE 2,5 X 23,0CM (1 X 9") NAO APARELH | M | 2 | 4.91 | 5.02 | 7.76 | MATE | MDIV
10568 | TABUA MADEIRA 3A QUALIDADE 2,5 X 15,0CM (1 X 6") NAO APARELH | M | 2 | 3.36 | 3.43 | 5.31 | MATE | MDIV
10569 | CAIXA DE PASSAGEM OCTOGONAL 4" X 4" FUNDO MOVEL, EM CHAPA GA | UN | 2 | 1.38 | 1.61 | 1.86 | MATE | MELE
10571 | DIVISORIA (N3) PAINEL/VIDRO/PAINEL VERMICULITA E=35MM - MONT | M2 | 2 | 158.4 | 158.4 | 158.4 | STCR | SEPA
10572 | ELEMENTO VAZADO CERAMICO 10 X 10 X 10CM | UN | 2 | 1.23 | 1.32 | 1.44 | MATE | MDIV
10575 | BOMBA AUTO-ASPIRANTE C/ MOTOR ELETRICO MONOFASICO 1/4 CV BOC | UN | 2 | 531.92 | 561.06 | 626.64 | EQHP | EQAQ
10577 | ELEMENTO VAZADO CONCRETO 50 X 50 X 5 CM C/ FUROS QUADRADOS | UN | 2 | 9.47 | 13.37 | 14.48 | MATE | MDIV
10578 | ELEMENTO VAZADO NEO-REX 22-B - 33 X 33 X 10 CM | UN | 2 | 7.09 | 10.01 | 10.84 | MATE | MDIV
10579 | ELEMENTO VAZADO NEO-REX 17-G - 39 X 29 X 10 CM | UN | 2 | 4.15 | 5.86 | 6.35 | MATE | MDIV
10580 | ELEMENTO VAZADO NEO-REX 22-C - 29 X 29 X 06 CM | UN | 2 | 3.98 | 5.62 | 6.09 | MATE | MDIV
10582 | ELEMENTO VAZADO NEO-REX 59 - 40 X 10 X 10 CM | UN | 2 | 3.09 | 4.37 | 4.73 | MATE | MDIV
10583 | ELEMENTO VAZADO NEO-REX 72-A - 39 X 22 X 15 CM | UN | 2 | 4.74 | 6.7 | 7.26 | MATE | MDIV
10587 | BOMBA SUBMERSA 4" P/ POCO PROFUNDO ELETRICA MONOFASICA 1/2CV | UN | 2 | 2284.48 | 2364.38 | 2444.27 | EQHP | EQAQ
10588 | BOMBA SUBMERSIVEL P/ DRENAGEM ELETRICA TRIFASICA 1CV SAIDA 2 | UN | 2 | 1482.9 | 1534.77 | 1586.63 | EQHP | EQAQ
10589 | BOMBA SUBMERSIVEL P/ DRENAGEM ELETRICA TRIFASICA 2CV SAIDA 2 | UN | 2 | 1569.23 | 1624.11 | 1678.99 | EQHP | EQAQ
10591 | BOMBA SUBMERSIVEL P/ DRENAGEM SCHNEIDER BCS-220, 1CV TRIFÁS | UN | 2 | 1758.44 | 1819.94 | 1881.43 | EQHP | EQAQ
10592 | BOMBA SUBMERSIVEL SCHNEIDER BCS-220 1CV TRIFASICA, SAIDA 2" | UN | 1 | 1775.79 | 1837.9 | 1900 | EQHP | EQAQ
10597 | MOTONIVELADORA CARTEPILLAR 140-H 185HP PESO OPERACIONAL 14,7 | UN | 2 | 865666.08 | 865666.08 | 865666.08 | EQHP | EQAQ
10598 | TRATOR DE PNEUS MASSEY FERGUSSON MF-25OX STANDARD 51HP**CAIX | UN | 2 | 52117.26 | 52117.26 | 52117.26 | EQHP | EQAQ
10601 | USINA DE ASFALTO À QUENTE FIXA, TIPO "CONTRA FLUXO" TEREX, | UN | 2 | 2671426.06 | 2671426.06 | 2671426.06 | EQHP | EQAQ
10603 | ELEMENTO VAZADO NEO-REX 2-A - 26 X 14 X 8 CM | UN | 2 | 3.6 | 5.09 | 5.51 | MATE | MDIV
10604 | ELEMENTO VAZADO CONCRETO 20 X 10 X 7CM | UN | 2 | 1.94 | 2.74 | 2.97 | MATE | MDIV
10605 | ELEMENTO VAZADO CONCRETO 10 X 10 X 10CM | UN | 2 | 1.15 | 1.62 | 1.76 | MATE | MDIV
10607 | ELEMENTO VAZADO CONCRETO 33 X 11CM - E = 10CM | UN | 2 | 2.02 | 2.85 | 3.09 | MATE | MDIV
10608 | MESA VIBRATORIA MVM - 2,0 X 1,0M MOTOR ELETRICO 3CV - 2POLOS | UN | 1 | 4455 | 4600 | 5346 | EQHP | EQAQ
10609 | CAVALO MECANICO SCANIA LA4X2NA STANDART - POT MAX =360HP - C | UN | 2 | 295414 | 316405.88 | 353441.75 | EQHP | EQAQ
10610 | BLOCO ESTRUTURAL CERAMICO - 14 X 19 X 29 CM - FBK > OU = 4,5 | UN | 2 | 1.16 | 1.24 | 1.36 | MATE | MDIV
10613 | TIJOLO CERAMICO FURADO 3 FUROS 10 X 15 X 30CM | UN | 2 | 0.22 | 0.24 | 0.26 | MATE | MDIV
10615 | VOLKSWAGEN GOL 1.0 MOTOR A GASOLINA**CAIXA** | UN | 2 | 42260.85 | 42260.85 | 42260.85 | EQHP | EQAQ
10617 | TIJOLO CERAMICO REFRATARIO 6,3 X 11,4 X 22,9CM | UN | 2 | 5.68 | 6.65 | 7.1 | MATE | MDIV
10619 | CAMINHAO BASCULANTE 4,0M3 TOCO FORD F-12000 S270 MOTOR CUMMI | UN | 2 | 130631.16 | 139646.63 | 141409.73 | EQHP | EQAQ
10621 | CAMINHÃO TOCO VOLKSWAGEN 13 180 E, 180 CV, PBT=13000 KG - C | UN | 2 | 151141.6 | 158675.75 | 189430.81 | EQHP | EQAQ
10623 | CAMINHÃO TOCO FORD F-4000, POTENCIA 120 CV, PBT = 6800 KG, | UN | 2 | 90017.25 | 94504.45 | 112821.62 | EQHP | EQAQ
10625 | CAMINHAO PIPA TRUCADO 14.000L (C/ TERCEIRO EIXO) VOLKSWAGEN | UN | 2 | 183989.08 | 183989.08 | 212045.31 | EQHP | EQAQ
10627 | CAMINHAO PIPA 3.000L TOCO MERCEDES BENZ 712 C - POTENCIA 1 | UN | 1 | 125783 | 125783 | 144963.47 | EQHP | EQAQ
10628 | MARMORE ACINZENTADO POLIDO P/ DIVISORIA E = 3CM | M2 | 2 | 222.91 | 266.15 | 270.2 | MATE | MDIV
10629 | MARMORE BRANCO POLIDO P/ DIVISORIAS E = 3CM | M2 | 2 | 216.94 | 259.02 | 262.96 | MATE | MDIV
10630 | CAVALO MECANICO SCANIA GA4X2NZ STANDART - POT MAX =322HP - C | UN | 2 | 286423.2 | 306776.2 | 342684.9 | EQHP | EQAQ
10631 | CAMINHÃO TOCO FORD CARGO 815 E, 150 CV, PBT= 8250 KG , | UN | 2 | 103468.09 | 108625.8 | 129680.01 | EQHP | EQAQ
10634 | EMPILHADEIRA C/ TORRE TRIPLEX 4,80M 189” DE ELEVACAO C/ DESL | UN | 1 | 85503.6 | 85503.6 | 85503.6 | EQHP | EQAQ
10635 | EMPILHADEIRA C/ TORRE TRIPLEX 4,80M 189" DE ELEVACAO C/ DESL | UN | 2 | 84408.29 | 84408.29 | 84408.29 | EQHP | EQAQ
10636 | EMPILHADEIRA C/ TORRE TRIPLEX 4,80M 189" DE ELEVACAO C/ DESL | UN | 2 | 136878.43 | 136878.43 | 136878.43 | EQHP | EQAQ
10637 | EMPILHADEIRA C/ TORRE TRIPLEX 4,80M 189" DE ELEVACAO C/ DESL | UN | 2 | 154353.66 | 154353.66 | 154353.66 | EQHP | EQAQ
10638 | EMPILHADEIRA C/ TORRE TRIPLEX 4,80M 189" DE ELEVACAO C/ DESL | UN | 2 | 204976.07 | 204976.07 | 204976.07 | EQHP | EQAQ
10639 | EMPILHADEIRA C/ TORRE TRIPLEX 4,80M 189" DE ELEVACAO C/ DESL | UN | 2 | 212161.79 | 212161.79 | 212161.79 | EQHP | EQAQ
10640 | REGUA VIBRATORIA DE CONCRETO TRELISSADA EQUIPADA COM MOTOR A | UN | 2 | 13045.24 | 13045.24 | 13045.24 | EQHP | EQAQ
10642 | ROLO COMPACTADOR DE PNEUS ESTÁTICO, PRESSÃO VARIÁVEL, POTÊNC | UN | 1 | 336490 | 336490 | 336490 | EQHP | EQAQ
10645 | ROLO COMPACTADOR VIBRATÓRIO DE UM CILINDRO LISO DE AÇO PARA | UN | 2 | 255384.73 | 255384.73 | 255384.73 | EQHP | EQAQ
10646 | ROLO COMPACTADOR VIBRATÓRIO DE UM CILINDRO AÇO LISO, MULLER, | UN | 2 | 222730.63 | 222730.63 | 222730.63 | EQHP | EQAQ
10652 | HIDRO-JATEADORA CONSMAQ MOD JT P/ DESOBSTRUCAO GALERIAS AGUA | UN | 2 | 546576.9 | 570075.1 | 574670.48 | EQHP | EQAQ
10653 | LIMPADORA DE SUCCAO C/ ASPIRADORA MECANICA USIMECA MOD US-86 | UN | 2 | 362915.36 | 378517.66 | 381568.9 | EQHP | EQAQ
10655 | EQUIPAMENTO P/ LIMPEZA DE FOSSAS C/ USO DE VACUO TIPO SEWER | UN | 2 | 148122.24 | 154490.25 | 155735.6 | EQHP | EQAQ
10658 | ALISADORA DE CONCRETO WACKER MOD CT 36/ADT C/ MOTOR A GASOLI | UN | 1 | 9143.87 | 9143.87 | 9143.87 | EQHP | EQAQ
10664 | ROCADEIRA REBOCAVEL LAVRALE MOD RDU 130/540**CAIXA** | UN | 2 | 4376.52 | 4376.52 | 4376.52 | EQHP | EQAQ
10667 | CONTAINER 220 X 620CM PADRAO SIMPLES (S/ DIVISORIAS) TIPO CA | UN | 1 | 7965.93 | 7965.93 | 7965.93 | EQHP | EQAQ
10683 | ESCAVADEIRA HIDRAULICA SOBRE ESTEIRA FIAT ALLIS MOD. FX-215L | UN | 2 | 647230.8 | 647230.8 | 647230.8 | EQHP | EQAQ
10684 | ESCAVADEIRA HIDRAULICA SOBRE ESTEIRA KOMATSU MOD. PC-200-6 C | UN | 2 | 589335.6 | 589335.6 | 589335.6 | EQHP | EQAQ
10685 | ESCAVADEIRA HIDRAULICA SOBRE ESTEIRA KOMATSU MOD. PC 150 SE- | UN | 1 | 510000 | 510000 | 510000 | EQHP | EQAQ
10691 | SOLVENTE P/ COLA FORMICA EMB 1/4 GL | UN | 2 | 6.17 | 6.8 | 12.85 | MATE | MDIV
10696 | RETROESCAVADEIRA C/ CARREGADEIRA SOBRE RODAS MAXION MOD 750- | UN | 2 | 180500 | 180500 | 180500 | EQHP | EQAQ
10697 | RETROESCAVADEIRA C/ CARREGADEIRA SOBRE RODAS MAXION MOD. 750 | UN | 2 | 166614.8 | 166614.8 | 166614.8 | EQHP | EQAQ
10698 | PLACA PRE-MOLDADA DE GRANILITE, MARMORITE OU GRANITINA ESP = | M2 | 2 | 52.52 | 52.52 | 52.52 | MATE | MDIV
10700 | ARADO REVERSIVEL MARCA LAVRALE MOD. AR - 3 X 2" / TM, REBOCA | UN | 2 | 7889.95 | 8713.62 | 9537.3 | EQHP | EQAQ
10701 | GRADE DE DISCO MARCA MARCHESAN (TATU) MOD. GA - 20X24" C/ 2 | UN | 2 | 17238.67 | 19038.32 | 20837.96 | EQHP | EQAQ
10702 | GRADE DE DISCO MECANICA MARCA MARCHESAN (TATU), MOD.GAM 24X2 | UN | 2 | 21444.67 | 23683.4 | 25922.13 | EQHP | EQAQ
10705 | GUINCHO ELETRICO DE COLUNA * 2,5 HP * C/ EMBREAGEM, TRIFASIC | UN | 2 | 5020.22 | 5020.22 | 5020.22 | EQHP | EQAQ
10708 | CARPETE DE NYLON E = 4,5MM DURAFELTI COLOCADO | M2 | 2 | 47.13 | 47.13 | 47.13 | MATE | MDIV
10709 | CARPETE DE NYLON E = 10MM COLOCADO | M2 | 2 | 84.42 | 84.42 | 84.42 | MATE | MDIV
10710 | CARPETE DE NYLON E = 6MM COLOCADO | M2 | 1 | 55.72 | 55.72 | 55.72 | MATE | MDIV
10711 | CACO CERAMICO | M2 | 2 | 2.99 | 5.51 | 5.51 | MATE | MDIV
10712 | GUINDAUTO HIDRAULICO MADAL MD-6501, CARGA MAX 3,25T (A 2M) E | UN | 2 | 23875.79 | 23875.79 | 23875.79 | EQHP | EQAQ
10713 | GUINDASTE HIDRAULICO VEICULAR, C/LANÇA TELESCÓPICA DE ACIONA | UN | 2 | 272305.77 | 272305.77 | 272305.77 | EQHP | EQAQ
10715 | TABUA DE EUCALIPTO 1A QUALIDADE LARG. 30 X 300 CM | UN | 2 | 14.39 | 14.71 | 22.73 | MATE | MDIV
10717 | TABUA DE PINUS 1A QUALIDADE 10 X 300CM | UN | 2 | 4.82 | 4.93 | 7.62 | MATE | MDIV
10718 | TABUA DE PINUS 1A QUALIDADE 20 X 300CM | UN | 2 | 9.64 | 9.86 | 15.24 | MATE | MDIV
10719 | TABUA DE PINUS 1A QUALIDADE 30 X 300CM | UN | 2 | 17.1 | 17.48 | 27.02 | MATE | MDIV
10720 | TABUA MADEIRA LEI 1A QUALIDADE 1,5 X 20,0CM (1/2 X 8") APARE | M | 2 | 6 | 6.77 | 9.15 | MATE | MDIV
10721 | CACO DE MARMORE PARA PISO | M2 | 2 | 4.97 | 5.94 | 6.03 | MATE | MDIV
10722 | MARMORE ACINZENTADO POLIDO P/ PISO 20 X 30CM E = 2CM | M2 | 2 | 89.56 | 106.93 | 108.56 | MATE | MDIV
10723 | MARMORE BRANCO POLIDO P/ PISO 20 X 30CM E = 2CM | M2 | 2 | 87.57 | 104.55 | 106.15 | MATE | MDIV
10730 | PEDRA ARDOSIA CINZA 30 X 30 X 1CM | M2 | 2 | 8.56 | 9.28 | 10 | MATE | MDIV
10731 | PEDRA ARDOSIA CINZA 40 X 40 X 1CM | M2 | 1 | 8.56 | 9.28 | 10 | MATE | MDIV
10732 | PEDRA GRANITICA ALMOFADADA ESP = 5 A 6CM P/ REVESTIMENTO | M2 | 2 | 28.89 | 31.32 | 33.75 | MATE | MDIV
10733 | PEDRA GRANITICA RACHINHA ESP=2 A 3CM IRREGULAR P/ REVESTIMEN | M2 | 2 | 25.68 | 27.84 | 30 | MATE | MDIV
10734 | PEDRA GRANITICA RACHINHA ESP=2 A 3CM SERRADA P/ REVESTIMENTO | M2 | 2 | 39.05 | 42.34 | 45.62 | MATE | MDIV
10735 | PEDRA ITACOLOMI DO NORTE NATURAL | M2 | 2 | 29.42 | 31.9 | 34.37 | MATE | MDIV
10736 | PEDRA ITACOLOMI DO NORTE SERRADA | M2 | 2 | 32.84 | 35.61 | 38.37 | MATE | MDIV
10737 | PEDRA MIRACEMA | M2 | 2 | 21.4 | 23.2 | 25 | MATE | MDIV
10738 | PEDRA PIRENOPOLIS C/ CORTE MANUAL - RETALHO COR AVERMELHADA | M2 | 2 | 20.97 | 22.73 | 24.5 | MATE | MDIV
10740 | TALHA ELETRICA 3T | UN | 2 | 10108.85 | 10108.85 | 10108.85 | EQHP | EQAQ
10741 | GUINCHO DE ARRASTE MANUAL TIRFOR TUL-30, CAP. 3T, C/ 20M DE | UN | 2 | 9137.68 | 9137.68 | 9137.68 | EQHP | EQAQ
10742 | TALHA MANUAL 2T | UN | 2 | 898.27 | 898.27 | 898.27 | EQHP | EQAQ
10743 | TROLEY MANUAL CAP. 1T | UN | 2 | 532.89 | 532.89 | 532.89 | EQHP | EQAQ
10744 | CARRETA P/ PERFURACAO SOBRE ESTEIRA, A AR COMPRIMIDO ATLAS C | UN | 1 | 403600 | 403600 | 403600 | EQHP | EQAQ
10747 | MARTELO PERFURADOR PNEUMÁTICO MANUAL, MARCA ATLAS COPCO, MOD | UN | 2 | 6142.14 | 6142.14 | 6142.14 | EQHP | EQAQ
10748 | ESCORA METALICA C/ ALTURA REGULAVEL=1,80 a 2,80M CAP CARGA = | KG | /MES 2 | 0.28 | 0.32 | 0.35 | EQHP | EQLC
10749 | ESCORA METALICA C/ ALTURA REGULAVEL=1,80 a 2,80M CAP CARGA = | M/ | MES 2 | 1.14 | 1.28 | 1.42 | EQHP | EQLC
10753 | BOMBA PRESSURIZADORA ELETRICA ATE 2HP, 1 1/2" | H | 2 | 0.76 | 0.79 | 1.26 | EQHP | EQLC
10754 | MAQUINA JATO AREIA PNEUMATICA, 270 KG | H | 1 | 4.5 | 4.5 | 4.5 | EQHP | EQLC
10758 | ROLO COMPACTADOR VIBRATORIO LISO TANDEM AUTOPROPELIDO 11 CV, | H | 2 | 60.81 | 60.81 | 60.81 | EQHP | EQLC
10761 | ESMERILHADEIRA ELETRICA INDUSTRIAL PORTATIL | H | 2 | 0.4 | 0.51 | 0.6 | EQHP | EQLC
10763 | MOTOSSERRA A GASOLINA PORTATIL TIPO HUSQVARNA MOD. 61 OU SIM | H | 2 | 2.02 | 2.55 | 3.03 | EQHP | EQLC
10764 | MAQUINA ELETRICA P/ POLIMENTO DE PISO | H | 2 | 2.47 | 3.11 | 3.71 | EQHP | EQLC
10765 | CURVA PVC LONGA 45G P/ ESG PREDIAL DN 50MM | UN | 2 | 6.83 | 7.91 | 14.33 | MATE | MHIS
10767 | CURVA PVC LONGA 45G P/ ESG PREDIAL DN 75MM | UN | 2 | 15.11 | 17.49 | 31.68 | MATE | MHIS
10775 | CONTAINER 220 X 620CM P/ ESCRITORIO C/ 1 WCB COMPLETO TIPO C | ME | S 1 | 370 | 370 | 370 | EQHP | EQLC
10776 | CONTAINER 220 X 620CM P/ ESCRITORIO S/ DIVISORIAS TIPO CANTE | ME | S 2 | 350.17 | 350.17 | 350.17 | EQHP | EQLC
10777 | CONTAINER 220 X 620CM P/ SANITARIO/VESTIARIO C/ 2 BACIAS, 1 | ME | S 2 | 514.03 | 514.03 | 514.03 | EQHP | EQLC
10778 | CONTAINER 220 X 620CM P/ SANITARIO/VESTIARIO C/ 4 BACIAS, 1 | ME | S 2 | 541.78 | 541.78 | 541.78 | EQHP | EQLC
10779 | CONTAINER 220 X 620CM P/ SANITARIO/VESTIARIO C/ 7 BACIAS, 1 | ME | S 2 | 555 | 555 | 555 | EQHP | EQLC
10780 | EXTREMIDADE P/ HIDROMETRO PVC C/ BUCHA LATAO CURTA 1/2" | UN | 2 | 11.56 | 11.56 | 11.56 | MATE | MHIS
10781 | EXTREMIDADE P/ HIDROMETRO PVC C/ BUCHA LATAO CURTA 3/4" | UN | 2 | 15.47 | 15.47 | 15.47 | MATE | MHIS
10790 | BANCADA P/ DISCO SERRA C/ MOTOR ELETRICO TRIFASICO 3 A 5HP C | H | 1 | 0.65 | 0.77 | 0.86 | EQHP | EQLC
10798 | GRADE DE DISCO 20 X 24" | H | 1 | 13.59 | 13.59 | 13.59 | EQHP | EQLC
10800 | ESCAVADEIRA HIDRAULICA SOBRE ESTEIRA 146 A 169HP CAP. 2M3 TI | H | 2 | 121.04 | 133.95 | 222.22 | EQHP | EQLC
10807 | GUINDASTE AUTO-PROPELIDO, SOBRE PNEUS, C/ LANCA TELESCOPICA | H | 2 | 151.87 | 160.31 | 168.75 | EQHP | EQLC
10809 | TALHA ELETRICA 3 T | H | 2 | 0.37 | 0.37 | 0.37 | EQHP | EQLC
10811 | TALHA MANUAL PARA ELEVAÇÃO DE CARGAS DE 2 T - (LOCAÇÃO) | H | 1 | 0.5 | 0.5 | 0.5 | EQHP | EQLC
10814 | FORMICIDA GRANULADA | KG | 1 | 7.87 | 9.8 | 19.6 | MATE | MAJD
10815 | HERBICIDA ROUND UP | L | 2 | 14.42 | 17.96 | 35.93 | MATE | MAJD
10816 | HERBICIDA SELETIVO TORDON 2,4D DOWAGROSCIENCES | L | 2 | 29.51 | 36.75 | 73.5 | MATE | MAJD
10817 | INSETICIDA RESIDUAL DIMECRON 500 DA CIBA | L | 2 | 12.46 | 15.51 | 31.03 | MATE | MAJD
10818 | CAPIM BRAQUEARA DECUMBENS OU BRAQUIARINHA - VALOR CULTURAL ( | KG | 2 | 7.37 | 7.87 | 8.44 | MATE | MAJD
10826 | ARBUSTO REGIONAL DE 50 A 100CM DE ALTURA | UN | 2 | 8.66 | 10.66 | 11.99 | MATE | MAJD
10833 | DEGRAU BORRACHA SINTETICA 50 X 32 CM X 4,5MM, PASTILHADO PLU | M | 2 | 19.38 | 19.38 | 19.38 | MATE | MDIV
10835 | JOELHO PVC C/ BOLSA E ANEL P/ ESG PREDIAL 90G DN 40MM X 1.1/ | UN | 2 | 1.35 | 1.62 | 1.81 | MATE | MHIS
10836 | JOELHO PVC C/ VISITA P/ ESG PREDIAL 90G DN 100 X 50MM | UN | 2 | 7.23 | 8.67 | 9.64 | MATE | MHIS
10840 | GRANITO AMENDOA E = 2 CM ,POLIDO E LUSTRADO, PARA PISO | M2 | 1 | 70 | 120 | 120 | MATE | MDIV
10841 | GRANITO CINZA POLIDO PARA PISO E = 2 CM | M2 | 2 | 57.31 | 98.25 | 98.25 | MATE | MDIV
10842 | GRANITO PRETO TIJUCA E = 2 CM PARA PISO | M2 | 2 | 80.29 | 137.64 | 137.64 | MATE | MDIV
10848 | PLACA DE INAUGURACAO DURALUMINIO 40 X 60CM | UN | 2 | 269.56 | 314.49 | 359.42 | MATE | MDIV
10849 | PLACA DE INAUGURACAO EM BRONZE 35 X 50CM | UN | 2 | 1390.8 | 1622.6 | 1854.4 | MATE | MDIV
10850 | PLACA DE NUMERACAO DE CHAPA GALVANIZADA NUM 18 12 X 18CM | UN | 2 | 33.6 | 39.2 | 44.8 | MATE | MDIV
10851 | PLACA ACRILICO P/IDENTIFICACAO 25 X 8CM E=4MM | UN | 2 | 45.25 | 54.98 | 57.33 | MATE | MDIV
10852 | RODAPE BORRACHA SINTETICA 7CM X 1MM SUPERFICIE LISA | M | 2 | 9.45 | 9.45 | 9.45 | MATE | MDIV
10853 | LETRA ACO INOX H = 20 CM CHAPA 22 | UN | 2 | 51.61 | 60.99 | 61.01 | MATE | MDIV
10854 | RODAPE MADEIRA LEI 1A QUALIDADE 10 X 2CM CANTO BOLEADO | M | 2 | 7.83 | 8.87 | 9.33 | MATE | MDIV
10855 | PEITORIL PRE-MOLDADO DE GRANILITE, MARMORITE OU GRANITINA L | M | 2 | 21 | 21 | 21 | MATE | MDIV
10856 | SOLEIRA PREMOLDADA DE GRANILITE, MARMORITE OU GRANITINA - LA | M | 2 | 21 | 21 | 21 | MATE | MDIV
10857 | RODAPE ARDOSIA CINZA 10 X 1CM | M | 2 | 2.14 | 2.32 | 2.5 | MATE | MDIV
10865 | JUNCAO PVC PBA NBR 10251 P/ REDE AGUA BBB DN 50/DE 60 MM | UN | 2 | 4.49 | 15.32 | 26.14 | MATE | MHIS
10885 | CAIXA DE INCENDIO/ABRIGO DE MANGUEIRAS EM CHAPA SAE 1020 LAM | UN | 2 | 235.15 | 247.96 | 352.4 | MATE | MDIV
10886 | EXTINTOR DE INCENDIO C/ CARGA DE AGUA PRESSURIZADA AP 10L | UN | 2 | 105.72 | 110.99 | 115.62 | MATE | MDIV
10888 | EXTINTOR DE INCENDIO C/ CARGA GAS CARBONICO CO2 4KG | UN | 2 | 305.42 | 320.65 | 334.01 | MATE | MDIV
10889 | EXTINTOR DE INCENDIO C/ CARGA GAS CARBONICO CO2 6KG | UN | 2 | 373.81 | 392.46 | 408.81 | MATE | MDIV
10890 | EXTINTOR DE INCENDIO C/ CARGA DE PO QUIMICO SECO PQS 12KG | UN | 2 | 159.76 | 167.72 | 174.71 | MATE | MDIV
10891 | EXTINTOR DE INCENDIO C/ CARGA DE PO QUIMICO SECO PQS 4KG | UN | 2 | 92.14 | 96.74 | 100.77 | MATE | MDIV
10892 | EXTINTOR DE INCENDIO C/ CARGA DE PO QUIMICO SECO PQS 6KG | UN | 1 | 114.3 | 120 | 125 | MATE | MDIV
10899 | ADAPTADOR EM LATAO P/ INSTALACAO PREDIAL DE COMBATE A INCEND | UN | 2 | 24.02 | 25.33 | 33.81 | MATE | MDIV
10900 | ADAPTADOR EM LATAO P/ INSTALACAO PREDIAL DE COMBATE A INCEND | UN | 2 | 14.11 | 14.87 | 19.85 | MATE | MDIV
10902 | ESGUICHO EM LATAO JATO SOLIDO P/ INSTALACAO PREDIAL COMBATE | UN | 2 | 17.86 | 18.83 | 25.13 | MATE | MDIV
10903 | ESGUICHO EM LATAO JATO SOLIDO P/ INSTALACAO PREDIAL COMBATE | UN | 2 | 44.66 | 47.08 | 62.84 | MATE | MDIV
10904 | REGISTRO OU VÁLVULA GLOBO ANGULAR DE LATÃO, 45 GRAUS, D = 2 | UN | 1 | 68.23 | 71.93 | 96 | MATE | MDIV
10905 | TAMPAO LATAO C/ CORRENTE P/ INSTALACAO PREDIAL COMBATE A INC | UN | 2 | 29.9 | 31.52 | 42.07 | MATE | MDIV
10908 | JUNCAO INVERTIDA PVC SOLD P/ ESG PREDIAL REDUCAO 100 X 50MM | UN | 2 | 6.75 | 8.1 | 9.01 | MATE | MHIS
10909 | JUNCAO INVERTIDA PVC SOLD P/ ESG PREDIAL REDUCAO 100 X 75MM | UN | 2 | 11.14 | 13.37 | 14.86 | MATE | MHIS
10911 | JUNCAO INVERTIDA PVC SOLD P/ ESG PREDIAL 75MM | UN | 2 | 15.09 | 18.11 | 20.12 | MATE | MHIS
10914 | TELA ACO SOLDADA L-92 15X30CM CA-60 FIO 4,2X3,4MM 0,99KG/M2 | KG | 2 | 10.48 | 12.56 | 14.65 | MATE | MDIV
10915 | TELA ACO SOLDADA NERVURADA CA - 60, Q-61, (0,97 KG/M2), DIÂM | KG | 2 | 3.96 | 4.75 | 5.53 | MATE | MDIV
10916 | TELA ACO SOLDADA NERVURADA CA - 60, Q-92 (1,48 KG/M2), DIÂME | KG | 2 | 3.92 | 4.71 | 5.49 | MATE | MDIV
10917 | TELA ACO SOLDADA NERVURADA CA-60, Q-61, (0,97 KG/M2), DIÂMET | M2 | 2 | 3.84 | 4.61 | 5.37 | MATE | MDIV
10919 | TELA ACO SOLDADA Q-47 15X15CM FIO 3,0 X 3,0MM 0,75KG/M2 | M2 | 2 | 11.88 | 14.24 | 16.61 | MATE | MDIV
10920 | TELA SOLDADA ARAME GALVANIZADO 12 BWG (2,77MM) MALHA 15 X 5C | M2 | 2 | 6.95 | 8.34 | 9.72 | MATE | MDIV
10921 | HIDRANTE COLUNA FOFO COMPLETO DN 100 C/REGISTRO CUNHA DE BOR | UN | 1 | 2483.5 | 2783.5 | 3506.4 | MATE | MDIV
10922 | HIDRANTE COLUNA FOFO COMPLETO DN 80 C/REGISTRO CUNHA DE BOR | UN | 2 | 2209.14 | 2476 | 3119.04 | MATE | MDIV
10923 | HIDRANTE SUBTERRANEO FERRO FUNDIDO C/ CURVA CURTA E CAIXA DN | UN | 2 | 2132.25 | 2389.82 | 3010.48 | MATE | MDIV
10924 | HIDRANTE SUBTERRANEO FERRO FUNDIDO C/ CURVA LONGA E CAIXA DN | UN | 2 | 2292.44 | 2569.36 | 3236.65 | MATE | MDIV
10925 | TELA ARAME GALV FIO 10 BWG (3,4MM) MALHA 8 X 8CM QUADRADA OU | M2 | 2 | 8.58 | 8.7 | 12.47 | MATE | MDIV
10926 | TELA ARAME GALV FIO 12 BWG (2,77MM) MALHA 1.1/2" (4 X 4CM) Q | M2 | 2 | 10.48 | 10.63 | 15.25 | MATE | MDIV
10927 | TELA ARAME GALV FIO 12 BWG (2,77MM) MALHA 8 X 8CM QUADRADA O | M2 | 2 | 5.52 | 5.6 | 8.04 | MATE | MDIV
10928 | TELA ARAME GALV FIO 14 BWG (2,11MM) MALHA 8 X 8CM QUADRADA O | M2 | 2 | 4.72 | 4.79 | 6.87 | MATE | MDIV
10929 | TELA ARAME GALV FIO 18 BWG (1,24MM) MALHA 2 X 2CM QUADRADA | M2 | 2 | 9.15 | 9.28 | 13.3 | MATE | MDIV
10931 | TELA ARAME GALV FIO 24 BWG MALHA 1/2" P/ VIVEIROS | M2 | 2 | 4.7 | 4.77 | 6.84 | MATE | MDIV
10932 | TELA ARAME GALV FIO 8 BWG (4,19MM) MALHA 2" (5X5CM) QUADRAD | M2 | 2 | 22.88 | 23.2 | 33.27 | MATE | MDIV
10933 | TELA ARAME GALV FIO 12 BWG (2,77MM) MALHA 4" (10 X 10CM) QUA | M2 | 2 | 6.5 | 6.59 | 9.45 | MATE | MDIV
10935 | TELA ARAME GALV REVESTIDO C/ PVC FIO 12 BWG (2,77MM) MALHA 3 | M2 | 2 | 9.3 | 9.43 | 13.53 | MATE | MDIV
10936 | TELA METAL REFORCADA FIO 12 BWG (2,77MM) MALHA QUADRADA 3 X | M2 | 2 | 18.09 | 18.35 | 26.31 | MATE | MDIV
10937 | TELA ARAME GALV REVESTIDO C/ PVC FIO 14 BWG (2,11MM) MALHA 2 | M2 | 2 | 8.65 | 8.78 | 12.58 | MATE | MDIV
10938 | MEIO PORTICO CONCRETO ARMADO PRE-MOLDADO TP PLR L=15M, H = 6 | UN | 2 | 1733.85 | 1926.4 | 2311.68 | MATE | MDIV
10939 | PORTICO CONCRETO ARMADO PRE-MOLDADO TP PAY L=15M, H = 6M P/ | UN | 2 | 3467.71 | 3852.8 | 4623.36 | MATE | MDIV
10940 | PORTICO CONCRETO ARMADO PRE-MOLDADO TP PAY L=24M, H = 9M P/ | UN | 2 | 8847.12 | 9829.58 | 11795.5 | MATE | MDIV
10951 | CANTONEIRA ACO ABAS DESIGUAIS (QUALQUER BITOLA) E = 3/16" | KG | 2 | 3.14 | 3.21 | 6.48 | MATE | MDIV
10952 | CANTONEIRA ACO ABAS IGUAIS (QUALQUER BITOLA) E = 1/8" | KG | 2 | 3.14 | 3.21 | 6.48 | MATE | MDIV
10953 | CANTONEIRA ACO ABAS IGUAIS (QUALQUER BITOLA) E = 3/16" | KG | 2 | 3.17 | 3.25 | 6.55 | MATE | MDIV
10956 | BASE P/ MASTRO DE PARA-RAIOS - 2" | UN | 2 | 36.78 | 37.1 | 37.4 | MATE | MDIV
10957 | CHAPA ACO GROSSA PRETA 3/4"(19,05MM) 149,39KG/M2' | KG | 2 | 2.34 | 2.37 | 2.4 | MATE | MDIV
10962 | PERFIL ACO ESTRUTURAL "H" - 6" X 6" (QUALQUER ESPESSURA) | KG | 2 | 4.48 | 4.59 | 9.25 | MATE | MDIV
10963 | PERFIL ACO ESTRUTURAL "I" - 8" X 4" ESP=11,20 MM (34,22 KG/M | M | 2 | 140.6 | 144.06 | 290.04 | MATE | MDIV
10964 | PERFIL ACO ESTRUTURAL "U" - 15" X 3 3/8" (QUALQUER ESPESSURA | KG | 2 | 4.48 | 4.59 | 9.25 | MATE | MDIV
10965 | PERFIL ACO ESTRUTURAL "U" - 4" X 1 5/8" ESP=6,27 MM (9,30 KG | M | 2 | 31.46 | 32.24 | 64.91 | MATE | MDIV
10966 | PERFIL ACO ESTRUTURAL "U" - 6" X 2" (QUALQUER ESPESSURA) | KG | 2 | 3.52 | 3.6 | 7.26 | MATE | MDIV
10997 | ELETRODO AWS E-7018 (OK 48.04; WI 718) D=4MM (SOLDA ELETRICA | KG | 1 | 9.5 | 15.9 | 16 | MATE | MDIV
10998 | ELETRODO AWS E-6010 (0K 22.50; WI 610) D = 4MM ( SOLDA ELETR | KG | 2 | 9.82 | 16.44 | 16.54 | MATE | MDIV
10999 | ELETRODO AWS E-6013 (OK 46.00; WI 613) D = 4MM ( SOLDA ELETR | KG | 2 | 8.62 | 14.43 | 14.52 | MATE | MDIV
11002 | ELETRODO AWS E-6013 (OK 46.00; WI 613) D = 2,5MM ( SOLDA ELE | KG | 2 | 9.99 | 16.73 | 16.84 | MATE | MDIV
11013 | CUMEEIRA ARTICULADA P/ TELHA FIBROC. CANALETE 49 OU KALHETA | UN | 2 | 17.2 | 19.64 | 23.48 | MATE | MDIV
11014 | CUMEEIRA ARTICULADA P/ TELHA FIBROC. CANALETE 49 OU KALHETA | UN | 2 | 15.8 | 18.05 | 21.58 | MATE | MDIV
11015 | CUMEEIRA NORMAL DE EXTREMIDADE OU TERMINAL P/ TELHA FIBROCIM | UN | 2 | 41.46 | 47.35 | 56.62 | MATE | MDIV
11016 | CUMEEIRA NORMAL P/ TELHA FIBROCIMENTO MAXIPLAC OU ETERMAX | UN | 2 | 26.15 | 29.87 | 35.72 | MATE | MDIV
11017 | CUMEEIRA ARTICULADA SUPERIOR P/ TELHA FIBROCIMENTO 4MM TIPO | UN | 2 | 4.55 | 5.2 | 6.22 | MATE | MDIV
11026 | CHAPA GALV PLANA 14GSG 1,994MM 16,020KG/M2 | KG | 2 | 3.64 | 3.69 | 3.73 | MATE | MDIV
11027 | CHAPA GALV PLANA 16GSG 1,613MM 12,969KG/M2 | KG | 2 | 3.72 | 3.77 | 3.81 | MATE | MDIV
11029 | HASTE RETA P/ GANCHO FG C/ ROSCA - 1/4" X 30CM - P/ FIXACAO | CJ | 2 | 0.85 | 0.87 | 0.88 | MATE | MDIV
11032 | GRAMPO U DE 5/8" N8 EM FG" | UN | 2 | 10.95 | 11.1 | 11.25 | MATE | MDIV
11033 | SUPORTE PARA CALHA DE 150 MM EM FG | UN | 2 | 15.2 | 15.4 | 15.61 | MATE | MDIV
11045 | LUVA SIMPLES PVC PBA JE NBR 10351 P/ REDE AGUA DN 75/DE 85 M | UN | 2 | 7.04 | 15.28 | 24.15 | MATE | MHIS
11046 | CHAPA GALV PLANA 18GSG 1,311MM 10,528KG/M2 | KG | 2 | 3.72 | 3.77 | 3.81 | MATE | MDIV
11047 | CHAPA GALV PLANA 19GSG 1,158MM 9,307KG/M2 | KG | 2 | 3.64 | 3.69 | 3.73 | MATE | MDIV
11049 | CHAPA GALV PLANA 22GSG 0,853MM 6,866KG/M2 | KG | 1 | 3.64 | 3.69 | 3.73 | MATE | MDIV
11051 | CHAPA GALV PLANA 26GSG 0,551MM 4,425KG/M2 | KG | 2 | 3.99 | 4.04 | 4.08 | MATE | MDIV
11054 | PARAFUSO ROSCA SOBERBA ZINCADO CAB CHATA FENDA SIMPLES 3,2 X | UN | 2 | 0.12 | 0.13 | 0.13 | MATE | MDIV
11055 | PARAFUSO ROSCA SOBERBA ZINCADO CAB CHATA FENDA SIMPLES 3,5 X | UN | 2 | 0.08 | 0.08 | 0.08 | MATE | MDIV
11056 | PARAFUSO ROSCA SOBERBA ZINCADO CAB CHATA FENDA SIMPLES 3,8 X | UN | 2 | 0.12 | 0.13 | 0.13 | MATE | MDIV
11057 | PARAFUSO ROSCA SOBERBA ZINCADO CAB CHATA FENDA SIMPLES 4,8 X | UN | 2 | 0.17 | 0.17 | 0.17 | MATE | MDIV
11058 | PARAFUSO ROSCA SOBERBA ZINCADO CAB CHATA FENDA SIMPLES 5,5 X | UN | 2 | 0.47 | 0.47 | 0.48 | MATE | MDIV
11059 | PARAFUSO ROSCA SOBERBA ZINCADO CAB CHATA FENDA SIMPLES 5,5 X | UN | 2 | 0.25 | 0.26 | 0.26 | MATE | MDIV
11060 | TIRANTE EM FG P/ CONTRAVENTAMENTO DE TELHA CANALETE 90 - 1/4 | UN | 2 | 25.42 | 25.76 | 26.11 | MATE | MDIV
11061 | CHAPA GALV PLANA 30GSG 0,399MM 3,204KG/M2 | KG | 2 | 4.39 | 4.45 | 4.5 | MATE | MDIV
11062 | CHAPA LISA PRENSADA DE FIBROCIMENTO 10MM - 1,20 X 2,0M | M2 | 2 | 48.3 | 55.15 | 65.95 | MATE | MDIV
11063 | CHAPA LISA PRENSADA DE FIBROCIMENTO 6MM - 1,20 X 2,0M | M2 | 2 | 30.48 | 34.81 | 41.62 | MATE | MDIV
11064 | RUFO P/ TELHA FIBROCIMENTO CANALETE 90 OU KALHETAO | UN | 2 | 9.4 | 10.73 | 12.84 | MATE | MDIV
11065 | TAMPAO P/ TELHA FIBROCIMENTO CANALETE 90 | UN | 2 | 7.95 | 9.08 | 10.86 | MATE | MDIV
11066 | TAMPAO P/ TELHA FIBROCIMENTO CANALETE 49 OU KATELHA | UN | 2 | 5.45 | 6.22 | 7.44 | MATE | MDIV
11067 | TELHA ALUMINIO TRAPEZOIDAL E = 0,5 MM | KG | 2 | 16.39 | 16.39 | 16.39 | MATE | MDIV
11068 | TELHA ALUMINIO TRAPEZOIDAL E = 0,7 MM | KG | 2 | 18.51 | 18.51 | 18.51 | MATE | MDIV
11071 | PLUG PVC P/ ESG PREDIAL 100MM | UN | 2 | 4.59 | 5.9 | 8.69 | MATE | MHIS
11072 | PLUG PVC P/ ESG PREDIAL 50MM | UN | 2 | 1.68 | 2.16 | 3.18 | MATE | MHIS
11073 | PLUG PVC P/ ESG PREDIAL 75MM | UN | 2 | 3.85 | 4.95 | 7.28 | MATE | MHIS
11075 | AREIA P/ LEITO FILTRANTE (1,68 A 0,42MM) | M3 | 2 | 505.14 | 670.28 | 699.42 | MATE | MDIV
11076 | AREIA PRETA P/ EMBOCO | M3 | 2 | 60.46 | 80.23 | 83.72 | MATE | MDIV
11077 | AREIA SELECIONADA P/ LEITO FILTRANTE - D = 0,5 A 0,7 MM | M3 | 2 | 516.96 | 685.97 | 715.8 | MATE | MDIV
11078 | AREIA SELECIONADA P/ LEITO FILTRANTE - D = 0,7 A 1 MM | M3 | 2 | 516.96 | 685.97 | 715.8 | MATE | MDIV
11079 | MATERIAL FILTRANTE (PEDREGULHO) 2,4 A 0,6 MM | M3 | 2 | 419.54 | 521.74 | 833.49 | MATE | MDIV
11080 | MATERIAL FILTRANTE (PEDREGULHO) 15,4 A 9,6 MM | M3 | 2 | 437.27 | 543.78 | 868.71 | MATE | MDIV
11081 | MATERIAL FILTRANTE (PEDREGULHO) 25,4 A 15,4 MM | M3 | 2 | 455 | 565.83 | 903.93 | MATE | MDIV
11082 | MATERIAL FILTRANTE (PEDREGULHO) 38,0 A 25,4 MM | M3 | 2 | 472.72 | 587.87 | 939.15 | MATE | MDIV
11083 | MATERIAL FILTRANTE (PEDREGULHO) 4,8 A 2,4 MM | M3 | 2 | 419.54 | 521.74 | 833.49 | MATE | MDIV
11084 | MATERIAL FILTRANTE (PEDREGULHO) 9,6 A 4,8 MM | M3 | 2 | 437.27 | 543.78 | 868.71 | MATE | MDIV
11086 | REJEITO DE MINERIO (SIR) | M3 | 2 | 17.43 | 21.67 | 34.62 | MATE | MDIV
11087 | TELHA CERAMICA TIPO COLONIAL DE 2A. QUALIDADE COMP = 46 A 50 | UN | 2 | 0.31 | 0.34 | 0.37 | MATE | MDIV
11088 | TELHA CERAMICA TIPO PLAN COMP = 46 A 50,0CM - 26 A 33UN/M2 | UN | 1 | 0.65 | 0.68 | 0.71 | MATE | MDIV
11089 | PEDRA DE ALVENARIA DE UMA FACE | M3 | 2 | 63.55 | 79.03 | 126.25 | MATE | MDIV
11091 | PINGADEIRA PLASTICA P/ TELHA FIBROCIMENTO CANALETE 49 OU KAL | UN | 2 | 0.2 | 0.2 | 0.2 | MATE | MDIV
11092 | PINGADEIRA PLASTICA P/ TELHA FIBROCIMENTO CANALETE 90 | UN | 2 | 0.21 | 0.21 | 0.21 | MATE | MDIV
11094 | PLACA DE VEDACAO NERVURA P/ TELHA FIBROCIMENTO CANALETE 90 | UN | 2 | 6.71 | 7.67 | 9.17 | MATE | MDIV
11096 | PÓ DE MÁRMORE | KG | 2 | 0.08 | 0.1 | 0.16 | MATE | MDIV
11107 | ARAME GALVANIZADO 6 BWG - 5,16MM - 157,00 G/M | KG | 2 | 6.55 | 8.69 | 10.21 | MATE | MDIV
11109 | CIMENTO ASFALTICO DE PETROLEO A GRANEL 30/45(CAP 40) | KG | 2 | 1.41 | 1.59 | 1.76 | MATE | MDIV
11112 | CHAPA ALUMINIO P/ CALHA E = 0,5MM L = 0,3M | KG | 2 | 18.61 | 18.61 | 18.61 | MATE | MDIV
11113 | CHAPA ALUMINIO P/ CALHA E = 0,8MM L = 0,5M | KG | 2 | 18.77 | 18.77 | 18.77 | MATE | MDIV
11114 | CHAPA ALUMINIO P/ CALHA E = 0,8MM L = 0,6M | M | 2 | 22.61 | 22.61 | 22.61 | MATE | MDIV
11115 | CHAPA ALUMINIO P/ CALHA E = 0,8MM L = 1,0M | M | 2 | 42.85 | 42.85 | 42.85 | MATE | MDIV
11116 | DOMUS INDIVIDUAL EM ACRILICO | UN | 2 | 281.33 | 341.81 | 356.37 | MATE | MDIV
11117 | BLOCO SEXTAVADO P/PAVIMENTAÇÃO, EM CONCRETO COM 35MPA (TIPO | UN | 1 | 2.21 | 2.52 | 3.15 | MATE | MDIV
11118 | BLOCO SEXTAVADO P/ PAVIMENTAÇÃO, EM CONCRETO DE 35 MPA (TIPO | UN | 2 | 2.52 | 2.88 | 3.6 | MATE | MDIV
11119 | BLOCO SEXTAVADO P/ PAVIMENTAÇÃO,EM CONCRETO DE 35 MPA, DE 30 | M2 | 2 | 25.42 | 28.99 | 36.23 | MATE | MDIV
11120 | PEDRA GRANITICA OU BASALTICA FACETADA 20 X 20 X 20CM | UN | 2 | 1.62 | 1.68 | 1.75 | MATE | MDIV
11122 | CHAPA ALUMINIO E = 3MM | KG | 2 | 19.37 | 19.37 | 19.37 | MATE | MDIV
11123 | CHAPA ALUMINIO E = 4MM | KG | 2 | 19.14 | 19.14 | 19.14 | MATE | MDIV
11125 | CHAPA ALUMINIO E = 6MM | KG | 2 | 19 | 19 | 19 | MATE | MDIV
11130 | CHAPA MADEIRA COMPENSADA CEDRO/CEDRINHO, SUMAUMA, VIROLA BRA | M2 | 2 | 10.17 | 12.42 | 15.61 | MATE | MDIV
11131 | CHAPA MADEIRA COMPENSADA CEDRO/CEDRINHO, SUMAUMA, VIROLA BRA | M2 | 2 | 21.07 | 25.72 | 32.33 | MATE | MDIV
11132 | CHAPA MADEIRA COMPENSADA CEDRO/CEDRINHO, SUMAUMA, VIROLA BRA | M2 | 2 | 23.93 | 29.21 | 36.71 | MATE | MDIV
11134 | CHAPA MADEIRA COMPENSADA NAVAL (C/ COLA FENOLICA) 2,2 X 1,6M | M2 | 1 | 17.05 | 19.95 | 21.31 | MATE | MDIV
11135 | CHAPA MADEIRA COMPENSADA NAVAL (C/ COLA FENOLICA) 2,2 X 1,6M | M2 | 2 | 19.96 | 23.35 | 24.94 | MATE | MDIV
11136 | CHAPA MADEIRA COMPENSADA NAVAL (C/ COLA FENOLICA) 2,2 X 1,6M | M2 | 2 | 24.05 | 28.14 | 30.06 | MATE | MDIV
11137 | CHAPA MADEIRA COMPENSADA NAVAL (C/ COLA FENOLICA) 2,2 X 1, | M2 | 2 | 32.11 | 37.57 | 40.13 | MATE | MDIV
11138 | OLEO COMBUSTIVEL BPF A GRANEL | L | 2 | 0.87 | 0.88 | 0.88 | MATE | MDIV
11139 | CONCRETO USINADO BOMBEADO FCK = 16,5 MPA | M3 | 2 | 237.48 | 251.44 | 258.7 | MATE | MDIV
11140 | CONCRETO USINADO BOMBEADO FCK = 21,0 MPA | M3 | 2 | 257.13 | 272.25 | 280.1 | MATE | MDIV
11141 | CONCRETO USINADO BOMBEADO FCK = 22,5 MPA | M3 | 2 | 260.45 | 275.76 | 283.72 | MATE | MDIV
11142 | CONCRETO USINADO BOMBEADO FCK = 24,0 MPA | M3 | 2 | 260 | 275.28 | 283.22 | MATE | MDIV
11143 | CONCRETO USINADO BOMBEADO FCK = 26,0 MPA | M3 | 2 | 282.26 | 298.85 | 307.47 | MATE | MDIV
11144 | CONCRETO USINADO BOMBEADO FCK = 28,0 MPA | M3 | 2 | 282.84 | 299.46 | 308.1 | MATE | MDIV
11145 | CONCRETO USINADO BOMBEADO FCK = 35,0 MPA | M3 | 2 | 297.7 | 315.2 | 324.29 | MATE | MDIV
11146 | CONCRETO USINADO FCK = 15,0 MPA, AUTO-ADENSAVEL C/ SLUMP 22 | M3 | 2 | 266.71 | 282.39 | 290.54 | MATE | MDIV
11147 | CONCRETO USINADO FCK = 20,0 MPA, AUTO-ADENSAVEL C/ SLUMP 22 | M3 | 2 | 296.48 | 313.91 | 322.97 | MATE | MDIV
11149 | PRIMER EPOXI | GL | 2 | 116.16 | 130.52 | 146.29 | MATE | MDIV
11151 | PORTA CHAPA DOBRADA ACO PRE-ZINCADO OU C/ ADICAO DE COBRE AB | M2 | 2 | 133.29 | 133.29 | 133.29 | MATE | MDIV
11152 | PORTA CHAPA DOBRADA ACO PRE-ZINCADO OU C/ ADICAO DE COBRE AB | M2 | 2 | 144.52 | 144.52 | 144.52 | MATE | MDIV
11153 | PORTA CHAPA DOBRADA ACO PRE-ZINCADO OU C/ ADICAO DE COBRE AB | M2 | 2 | 248.64 | 248.64 | 248.64 | MATE | MDIV
11154 | PORTA CORTA FOGO 0,90X2,10X0,04M | UN | 2 | 433.5 | 433.5 | 433.5 | MATE | MDIV
11155 | PORTA METALICA ABRIR TIPO VENEZIANA C/ GUARNICAO COMPLETA 87 | M2 | 2 | 183.71 | 183.71 | 183.71 | MATE | MDIV
11156 | PORTA PANTOGRAFICA EM ACO PERFIL "U" | M2 | 2 | 180.24 | 180.24 | 180.24 | MATE | MDIV
11157 | WASH PRIMER PARA TINTA AUTOMOTIVA | GL | 2 | 84.66 | 95.13 | 106.62 | MATE | MDIV
11161 | CAL HIDRATADA P/ PINTURA | KG | 1 | 0.58 | 0.64 | 0.75 | MATE | MDIV
11162 | FIXADOR DE CAL TIPO GLOBOFIX OU EQUIV | UN | 2 | 1.07 | 1.18 | 1.38 | MATE | MDIV
11163 | TINTA PARA SINALIZAÇÃO HORIZONTAL, À BASE DE RESINA ACRÍLICA | GL | 2 | 108.64 | 121.42 | 126.75 | MATE | MDIV
11168 | LACA INCOLOR CONCENTRADA PARA MADEIRA | GL | 2 | 44.04 | 46.18 | 47.9 | MATE | MDIV
11169 | VERNIZ ACRILICO EM PO | KG | 2 | 47.71 | 50.03 | 51.89 | MATE | MDIV
11171 | VERNIZ ISOTERPOXI | L | 2 | 46.2 | 48.44 | 50.24 | MATE | MDIV
11174 | PRIMER UNIVERSAL-FUNDO ANTICORROSIVO TP ZARCAO | 18 | L 2 | 290.23 | 326.12 | 365.52 | MATE | MDIV
11183 | BASCULANTE CHAPA DOBRADA ACO C/ ADICAO DE COBRE PRE-ZINCADO | UN | 2 | 95.04 | 95.04 | 95.04 | MATE | MDIV
11184 | BASCULANTE CHAPA DOBRADA ACO C/ ADICAO DE COBRE PRE-ZINCADO | UN | 2 | 205.31 | 205.31 | 205.31 | MATE | MDIV
11185 | VIDRO PLANO ARMADO E = 7MM - SEM COLOCACAO | M2 | 2 | 154.02 | 188.21 | 191.66 | MATE | MDIV
11186 | ESPELHO CRISTAL E = 4 MM | M2 | 2 | 139.29 | 170.21 | 173.33 | MATE | MDIV
11187 | VIDRO LISO FUME E = 4MM - COLOCADO | M2 | 2 | 90.17 | 110.19 | 112.21 | MATE | MDIV
11188 | VIDRO LISO FUME E = 4MM - SEM COLOCACAO | M2 | 2 | 72.32 | 88.38 | 90 | MATE | MDIV
11189 | VIDRO LISO FUME E = 6MM - SEM COLOCACAO | M2 | 2 | 120.54 | 147.3 | 150 | MATE | MDIV
11190 | BASCULANTE CHAPA DOBRADA ACO C/ ADICAO DE COBRE PRE-ZINCADO | UN | 1 | 71.5 | 71.5 | 71.5 | MATE | MDIV
11192 | BASCULANTE EM CANTONEIRA DE FERRO 5/8" X 1/8" - 4 BANDEIRAS | UN | 2 | 442.74 | 442.74 | 442.74 | MATE | MDIV
11193 | JANELA CHAPA DOBRADA ACO C/ ADICAO DE COBRE PRE-ZINCADO CORR | M2 | 2 | 131.3 | 131.3 | 131.3 | MATE | MDIV
11194 | JANELA CHAPA DOBRADA ACO C/ ADICAO DE COBRE PRE-ZINCADO CORR | M2 | 2 | 279.18 | 279.18 | 279.18 | MATE | MDIV
11197 | JANELA CHAPA DOBRADA ACO C/ ADICAO DE COBRE PRE-ZINCADO CORR | UN | 2 | 389.05 | 389.05 | 389.05 | MATE | MDIV
11199 | JANELA CHAPA DOBRADA ACO C/ ADICAO DE COBRE PRE-ZINCADO CORR | UN | 2 | 372.8 | 372.8 | 372.8 | MATE | MDIV
11226 | JANELA CHAPA DOBRADA ACO C/ ADICAO DE COBRE PRE-ZINCADO CORR | UN | 2 | 200.92 | 200.92 | 200.92 | MATE | MDIV
11227 | JANELA CHAPA DOBRADA ACO C/ ADICAO DE COBRE PRE-ZINCADO CORR | UN | 2 | 255.95 | 255.95 | 255.95 | MATE | MDIV
11231 | BASCULANTE EM CANTONEIRA DE FERRO 3/4" X 1/8" - 80 X 80CM | M2 | 2 | 706.82 | 706.82 | 706.82 | MATE | MDIV
11234 | RALO QUADRADO FOFO C/ REQUADRO 200 X 200MM P/ PATIO | UN | 2 | 20.13 | 20.13 | 20.13 | MATE | MDIV
11235 | GRELHA FOFO P/ CANALETA 15 X 150 X 1000MM P/ GARAGEM E ESTAC | UN | 2 | 30.66 | 30.66 | 30.66 | MATE | MDIV
11236 | GRELHA FOFO P/ CANALETA 15 X 200 X 1000MM P/ GARAGEM E ESTAC | UN | 2 | 39.99 | 39.99 | 39.99 | MATE | MDIV
11241 | CAIXA DE FERRO FUNDIDO P/ REGISTRO NA RUA - 38,5 X 38,5 X 22 | UN | 2 | 194.69 | 194.69 | 194.69 | MATE | MDIV
11242 | DEGRAU FF P/ POCO VISITA N.2 / 2,5KG | UN | 2 | 26.66 | 26.66 | 26.66 | MATE | MDIV
11243 | DEGRAU FF P/ POCO VISITA N.3 / 7,0KG | UN | 2 | 26.66 | 26.66 | 26.66 | MATE | MDIV
11244 | GRELHA FOFO ARTICULADA C/ REQUADRO P/ CAIXA RALO 290 X 870MM | UN | 2 | 226.66 | 226.66 | 226.66 | MATE | MDIV
11245 | GRELHA FOFO C/ REQUADRO P/ CAIXA RALO 290 X 870MM 135KG CARG | UN | 2 | 209.33 | 209.33 | 209.33 | MATE | MDIV
11246 | CAIXA DE PASSAGEM N 1 PADRAO TELEBRAS DIM 10 X10 X 5CM EM CH | UN | 2 | 6.89 | 8 | 9.24 | MATE | MELE
11247 | CAIXA DE PASSAGEM P/ TELEFONE EM CHAPA DE ACO GALV 150 X 150 | UN | 2 | 625 | 725 | 837.5 | MATE | MELE
11248 | CAIXA DE PASSAGEM P/ TELEFONE EM CHAPA DE ACO GALV 200 X 200 | UN | 2 | 852.43 | 988.81 | 1142.25 | MATE | MELE
11249 | CAIXA DE PASSAGEM P/ TELEFONE EM CHAPA DE ACO GALV 200 X 200 | UN | 2 | 1192.12 | 1382.87 | 1597.45 | MATE | MELE
11250 | CAIXA DE PASSAGEM N 2 PADRAO TELEBRAS DIM 20 X 20 X 12CM EM | UN | 2 | 33.79 | 39.2 | 45.28 | MATE | MELE
11251 | CAIXA DE PASSAGEM N 3 PADRAO TELEBRAS DIM 40 X 40 X 12CM EM | UN | 2 | 61.2 | 70.99 | 82.01 | MATE | MELE
11252 | CAIXA DE PASSAGEM PADRAO TELESP/TELEBRAS DIM 50 X 50 X 12CM | UN | 2 | 69.56 | 80.68 | 93.21 | MATE | MELE
11253 | CAIXA DE PASSAGEM N 4 PADRAO TELEBRAS DIM 60 X 60 X 12CM EM | UN | 2 | 97.22 | 112.77 | 130.27 | MATE | MELE
11254 | CAIXA DE PASSAGEM P/ TELEFONE EM CHAPA DE ACO GALV 60 X 60 X | UN | 2 | 102.89 | 119.35 | 137.87 | MATE | MELE
11255 | CAIXA DE PASSAGEM N 5 PADRAO TELEBRAS DIM 80 X 80 X 12CM EM | UN | 2 | 143.77 | 166.77 | 192.65 | MATE | MELE
11256 | CAIXA DE PASSAGEM P/ TELEFONE EM CHAPA DE ACO GALV 80 X 80 X | UN | 2 | 171.27 | 198.67 | 229.5 | MATE | MELE
11267 | ARRUELA DE LATAO FURO D=34 MM ESP=2,5 MM DIAM FURO=17 MM | UN | 2 | 0.7 | 0.9 | 1.13 | MATE | MELE
11270 | BRACADEIRA FIXACAO CABO PARA-RAIO - SIMPLES | UN | 2 | 4.03 | 4.03 | 4.03 | MATE | MELE
11271 | BOMBA SUBMERSIVEL P/ DRENAGEM FLYGT B 2102 MT ELETRICA TRIFA | UN | 2 | 12289.17 | 12719 | 13148.76 | EQHP | EQAQ
11272 | ALCA PRE-FORMADA DE DISTRIBUICAO DG-4542 PLP | UN | 2 | 2.37 | 3.54 | 4.71 | MATE | MELE
11273 | ALCA PRE-FORMADA DE DISTRIBUICAO P/ CONDUTORES DE ALUMINIO # | UN | 2 | 4.15 | 6.2 | 8.24 | MATE | MELE
11274 | ALCA PRE-FORMADA DE SERVICO SG-4500 PLP | UN | 2 | 2.29 | 3.42 | 4.55 | MATE | MELE
11275 | ALCA PRE-FORMADA DE SERVICO P/ CONDUTORES DE ALUMINIO # 4; 6 | UN | 2 | 1.41 | 2.1 | 2.8 | MATE | MELE
11276 | CAMINHAO BASCULANTE 5,0M3 TOCO MERCEDES BENZ 1718 K - POTENC | UN | 2 | 236414.24 | 252730.3 | 255921.12 | EQHP | EQAQ
11277 | CAMINHAO BASCULANTE 6,0M3 TOCO MERCEDES BENZ 1720 K - POTENC | UN | 2 | 202951.85 | 216958.5 | 219697.69 | EQHP | EQAQ
11278 | CAMINHÃO TOCO MERCEDES BENS ATEGO 1418/ 48, DIST. ENTRE EIXO | UN | 2 | 156110.37 | 163892.2 | 195658.33 | EQHP | EQAQ
11279 | CAMINHÃO TOCO MERCEDES BENZ ATEGO 1718 / 54 , POTÊNCIA 177 C | UN | 2 | 196304.64 | 206090.08 | 246035.14 | EQHP | EQAQ
11280 | MAQUINA DE CORTAR ASFALTO/CONCRETO, TIPO CLIPPER C 84, COM M | UN | 2 | 5285.26 | 6282.48 | 7558.92 | EQHP | EQAQ
11281 | SOQUETE COMPACTADOR DYNAPAC LC-71 3HP A GASOLINA, PESO 72KG | UN | 1 | 8000 | 8000 | 8000 | EQHP | EQAQ
11282 | ROLO COMPACTADOR VIBRATÓRIO TANDEM CILINDROS LISOS DE AÇO, D | UN | 2 | 47222.09 | 47222.09 | 47222.09 | EQHP | EQAQ
11284 | GRELHA BOCA DE LOBO FOFO 95KG C/REQUADRO ARTICULADA 290 X 87 | UN | 1 | 180 | 180 | 180 | MATE | MDIV
11289 | TAMPAO T-5 AR (5,0Kg) 20 X 20CM P/ CAIXA DE REGISTRO | UN | 2 | 16.53 | 16.53 | 16.53 | MATE | MDIV
11290 | TAMPAO FOFO 125 KG P/ POCO VISITA | UN | 2 | 226.66 | 226.66 | 226.66 | MATE | MDIV
11291 | TAMPAO FOFO 175 KG P/ POCO VISITA T-175 | UN | 2 | 293.33 | 293.33 | 293.33 | MATE | MDIV
11292 | TAMPAO FOFO 30 X 40 CM S/INSCRICAO | UN | 2 | 72 | 72 | 72 | MATE | MDIV
11293 | TAMPAO FOFO 40X50CM C/INSCRICAO "INCENDIO" | UN | 2 | 110.66 | 110.66 | 110.66 | MATE | MDIV
11296 | TAMPAO FOFO 170KG CARGA MAX 30000KG DIAM ABERT 900MM P/ POCO | UN | 2 | 1522.66 | 1522.66 | 1522.66 | MATE | MDIV
11298 | TAMPAO FOFO P/ CAIXA REGISTRO T-34 (34 KG) | UN | 2 | 83.46 | 83.46 | 83.46 | MATE | MDIV
11299 | TAMPA FOFO TIPO R2 PADRAO TELEBRAS 545 X 1104MM 75KG CARGA M | UN | 2 | 196 | 196 | 196 | MATE | MDIV
11301 | TAMPAO FOFO ARTICULADO83KG CARGA MAX 12500KG DIAM ABERT 600M | UN | 2 | 576 | 576 | 576 | MATE | MDIV
11303 | TAMPAO FOFO T-100 D=745MM 79,5KG | UN | 2 | 143.26 | 143.26 | 143.26 | MATE | MDIV
11315 | TAMPAO FOFO T-16 (7KG) - 30x30CM (P/ CAIXA DE INSPECAO) | UN | 2 | 33.06 | 33.06 | 33.06 | MATE | MDIV
11316 | TAMPAO FOFO 33KG CARGA MAX 12500KG DIAM ABERT 500MM P/ POCO | UN | 2 | 154.66 | 154.66 | 154.66 | MATE | MDIV
11321 | REDUCAO PVC PBA JE PB P/REDE AGUA DN 100 X 50/DE 110 X 60MM | UN | 1 | 6.42 | 18.89 | 31.35 | MATE | MHIS
11323 | REDUCAO PVC PBA JE PB P/REDE AGUA DN 100 X 75/DE 110 X 85MM | UN | 2 | 7.67 | 22.57 | 37.46 | MATE | MHIS
11359 | ESMERILHADEIRA ANGULAR ELÉTRICA (8500 RPM; POTÊNCIA DE 2400 | UN | 1 | 530 | 630 | 758 | EQHP | EQAQ
11360 | GERADOR MARCA TRAMONTINI OU SIMILAR , 4KVA A GASOLINA 8HP PO | UN | 1 | 3890.42 | 3890.42 | 3890.42 | EQHP | EQAQ
11364 | PORTA EUCATEX EUCADUR PRONTA PARA PINTURA 60 X 210 X 3,5CM | UN | 2 | 83.32 | 104.56 | 116.77 | MATE | MDIV
11365 | PORTA EUCATEX EUCADUR PRONTA PARA PINTURA 70 X 210 X 3,5CM | UN | 2 | 85.63 | 107.45 | 120 | MATE | MDIV
11366 | PORTA EUCATEX EUCADUR PRONTA PARA PINTURA 80 X 210 X 3,5CM | UN | 2 | 55.9 | 70.15 | 78.34 | MATE | MDIV
11367 | PORTA EUCAPLAC CHAPA PINTADA COR 80X210CM E=35MM - EUCATEX | M2 | 2 | 104.79 | 131.49 | 146.85 | MATE | MDIV
11378 | TE REDUCAO PVC PBA NBR 10351 P/ REDE AGUA BBB JE DN 100 X 50 | UN | 2 | 15.68 | 59.84 | 72.55 | MATE | MHIS
11379 | TE REDUCAO PVC PBA NBR 10351 P/ REDE AGUA BBB JE DN 100 X 75 | UN | 2 | 17.13 | 65.36 | 79.24 | MATE | MHIS
11381 | PORTA MADEIRA REGIONAL 2A VENEZIANA E = 3CM /POSTIGO/ PREVIS | M2 | 2 | 248.14 | 282.09 | 464.19 | MATE | MDIV
11411 | ESTACA CONCRETO PRE-MOLDADO INCLUSIVE CRAVACAO E EMENDAS 130 | M | 2 | 319.08 | 319.08 | 319.08 | MATE | MDIV
11412 | ESTACA CONCRETO PRE-MOLDADO INCLUSIVE CRAVACAO E EMENDAS 170 | M | 2 | 427.29 | 427.29 | 427.29 | MATE | MDIV
11413 | ESTACA CONCRETO PRE-MOLDADO INCLUSIVE CRAVACAO E EMENDAS 35T | M | 2 | 117.73 | 117.73 | 117.73 | MATE | MDIV
11414 | ESTACA CONCRETO PRE-MOLDADO INCLUSIVE CRAVACAO E EMENDAS 45T | M | 2 | 138.33 | 138.33 | 138.33 | MATE | MDIV
11416 | ESTACA CONCRETO PRE-MOLDADO INCLUSIVE CRAVACAO E EMENDAS 75T | M | 2 | 190.46 | 190.46 | 190.46 | MATE | MDIV
11417 | ESTACA CONCRETO PRE-MOLDADO INCLUSIVE CRAVACAO E EMENDAS 95T | M | 2 | 244.69 | 244.69 | 244.69 | MATE | MDIV
11419 | ESTACA CONCRETO PRE-MOLDADO OCTOGONAL DN = 36CM INCL. EMENDA | M | 2 | 201.35 | 201.35 | 201.35 | MATE | MDIV
11421 | TRILHO SEMI-NOVO PARA ESTACAS | KG | 1 | 3 | 3 | 3 | MATE | MDIV
11426 | DINAMITE GELATINOSA 1" - 75%" | KG | 2 | 5.46 | 5.46 | 5.46 | MATE | MDIV
11427 | POLVORA NEGRA | KG | 2 | 11.24 | 11.24 | 11.24 | MATE | MDIV
11428 | ESPOLETA ELETRICA N.8 FIO DE COBRE C/ 3,0M | UN | 2 | 20.36 | 20.36 | 20.36 | MATE | MDIV
11429 | ESTOPIM DUPLO | M | 2 | 2.4 | 2.4 | 2.4 | MATE | MDIV
11439 | DOBRADICA FERRO GALV 1 3/4 X 2" SEM ANEIS | UN | 2 | 0.46 | 0.78 | 1.06 | MATE | MDIV
11440 | DOBRADICA FERRO GALV 3 X 3" SEM ANEIS | UN | 2 | 1.54 | 2.6 | 3.54 | MATE | MDIV
11441 | DOBRADICA FERRO GALV 4 X 3" COM ANEIS | UN | 2 | 1.72 | 2.91 | 3.97 | MATE | MDIV
11443 | DOBRADICA FERRO POLIDO OU GALV 3 X 3" E=2MM PINO SOLTO OU RE | UN | 2 | 2.33 | 3.94 | 5.36 | MATE | MDIV
11445 | DOBRADICA LATAO CROMADO 2 1/2 X 1 3/8" SEM ANEIS | UN | 2 | 2.52 | 4.27 | 5.81 | MATE | MDIV
11446 | DOBRADICA LATAO CROMADO 3 X 3 1/2" C/ ANEIS | UN | 2 | 7 | 11.82 | 16.1 | MATE | MDIV
11447 | DOBRADICA LATAO CROMADO 3 X 3" C/ ANEIS | UN | 2 | 6.76 | 11.42 | 15.56 | MATE | MDIV
11449 | DOBRADICA TP PIANO FERRO LATONADO 1" X 3M P/ PORTA ARMARIO | UN | 2 | 5.65 | 9.55 | 13 | MATE | MDIV
11450 | DOBRADICA TP PIANO LATAO POLIDO 1" X 3M P/ PORTA ARMARIO | UN | 2 | 11.35 | 19.17 | 26.11 | MATE | MDIV
11451 | DOBRADICA "VAI-E-VEM LATAO POLIDO 3" | UN | 2 | 16.65 | 28.13 | 38.32 | MATE | MDIV
11455 | FERROLHO/FECHO/TARJETA OU TRINCO PINO REDONDO 8" SOBREPOR FE | UN | 2 | 9.5 | 10.6 | 11.42 | MATE | MDIV
11456 | FERROLHO/FECHO/TARJETA OU TRINCO PINO REDONDO 12" SOBREPOR F | UN | 2 | 11.81 | 13.17 | 14.2 | MATE | MDIV
11457 | TARJETA TIPO LIVRE/OCUPADO P/ PORTA BANHEIRO | UN | 2 | 18.34 | 20.46 | 22.05 | MATE | MDIV
11458 | FECHO SEGURANCA TP BATOM LATAO CROMADO P/ PORTA EXT | UN | 2 | 20.16 | 22.49 | 24.23 | MATE | MDIV
11461 | FECHO CHATO SOBREPOR FERRO ZINCADO/NIQUEL/GALV OU POLIDO - 5 | UN | 2 | 4.35 | 4.85 | 5.23 | MATE | MDIV
11462 | GONZO SOBREPOR LATAO P/ JANELA PIVOTANTE (CAPELINHA) | PA | R 2 | 11.31 | 12.62 | 13.6 | MATE | MDIV
11467 | FECHADURA SOBREPOR FERRO PINTADO CHAVE GRANDE | UN | 2 | 6.7 | 7.26 | 9.91 | MATE | MDIV
11468 | FECHADURA TIPO LA FONTE 218 CILINDRO CROMADA P/ ARMARIO E GA | UN | 2 | 37.07 | 40.18 | 54.82 | MATE | MDIV
11469 | FECHADURA C/ CILINDRO ACABAMENTO POLIDO OU CROMADO P/ MOVEIS | UN | 2 | 7.02 | 7.61 | 10.39 | MATE | MDIV
11470 | FECHADURA EMBUTIR TIPO LA FONTE 119 CILINDRO CROMADA C/ LING | UN | 2 | 82.15 | 89.04 | 121.46 | MATE | MDIV
11473 | FECHADURA SOBREPOR C/ CILINDRO FERRO CROMADO OU PINTADO | UN | 2 | 26.22 | 28.42 | 38.77 | MATE | MDIV
11474 | FECHADURA EMBUTIR TIPO GORGES LA FONTE 1010 OU EQUIV CROMADA | UN | 2 | 40.79 | 44.21 | 60.31 | MATE | MDIV
11475 | FECHADURA BICO PAPAGAIO C/ CILINDRO P/ PORTA CORRER EXTERNA | CJ | 2 | 85.81 | 93.01 | 126.88 | MATE | MDIV
11476 | FECHADURA LA FONTE 1515-ST2-55MM TIPO GORGES P/ PORTA INTERN | UN | 2 | 55.01 | 59.62 | 81.33 | MATE | MDIV
11477 | FECHADURA TUBULAR CILINDRO CENTRAL 70MM COMPLETA - TP LA FON | CJ | 2 | 390.17 | 422.88 | 576.88 | MATE | MDIV
11478 | FECHADURA LA FONTE 330-ST-55MM C/ CILINDRO P/ PORTA EXT (SOM | UN | 2 | 239.34 | 259.41 | 353.88 | MATE | MDIV
11479 | FECHADURA LA FONTE 330-ST2-40MM C/ CILINDRO P/ PORTA EXT (SO | UN | 2 | 88.63 | 96.06 | 131.04 | MATE | MDIV
11480 | FECHADURA EMBUTIR REFORCADA (DE SEGURANCA) C/ CILINDRO P/ PO | CJ | 2 | 92.91 | 100.7 | 137.37 | MATE | MDIV
11481 | FECHADURA LA FONTE 7070-ST2-40MM P/ PORTA DE BANHEIRO (SOMEN | UN | 2 | 52.48 | 56.88 | 77.59 | MATE | MDIV
11482 | FECHADURA BICO PAPAGAIO P/ PORTA CORRER INTERNA CHAVE BIPART | CJ | 2 | 51.16 | 55.45 | 75.64 | MATE | MDIV
11483 | FECHADURA EMBUTIR REFORCADA (DE SEGURANCA) C/ CILINDRO P/ PO | CJ | 2 | 160.26 | 173.7 | 236.96 | MATE | MDIV
11484 | FECHADURA SOBREPOR C/ CILINDRO LATAO CROMADO OU POLIDO | UN | 2 | 79.52 | 86.19 | 117.57 | MATE | MDIV
11493 | TE REDUCAO PVC PBA NBR 10351 P/ REDE AGUA BBB JE DN 75 X 50 | UN | 2 | 8.67 | 33.08 | 40.11 | MATE | MHIS
11499 | MOLA HIDRAULICA DE PISO P/ VIDRO TEMPERADO 10MM | UN | 2 | 616.72 | 668.43 | 911.84 | MATE | MDIV
11518 | MACANETA TIPO BOLA - ACAB SUPERIOR (LINHA LUXO) | PA | R 2 | 68.08 | 73.78 | 100.65 | MATE | MDIV
11519 | MACANETA ALAVANCA - ACAB PADRAO MEDIO | PA | R 2 | 21.94 | 23.79 | 32.45 | MATE | MDIV
11520 | MACANETA ALAVANCA - LINHA POPULAR | PA | R 2 | 5.95 | 6.45 | 8.8 | MATE | MDIV
11522 | PUXADOR CONCHA LATAO CROMADO OU POLIDO P/ PORTA/JAN CORRER C | UN | 2 | 7.1 | 7.92 | 8.53 | MATE | MDIV
11523 | PUXADOR CONCHA LATAO CROMADO OU POLIDO P/ PORTA/JAN CORRER - | UN | 2 | 6.53 | 7.28 | 7.85 | MATE | MDIV
11524 | PUXADOR TUBULAR DE CENTRO P/ JANELAS - LATAO CROMADO | UN | 2 | 9.05 | 10.1 | 10.88 | MATE | MDIV
11540 | FECHO CHATO SOBREPOR FERRO ZINCADO/NIQUEL/GALV OU POLIDO - 8 | UN | 2 | 7.26 | 8.1 | 8.73 | MATE | MDIV
11543 | FERROLHO/FECHO/TARJETA OU TRINCO PINO REDONDO 4"(10CM) SOBRE | UN | 2 | 13.79 | 15.39 | 16.59 | MATE | MDIV
11552 | CANALETA ALUMINIO 1 X 1CM P/ PORTA /JANELA CORRER | M | 2 | 4.66 | 5.2 | 5.61 | MATE | MDIV
11554 | ENTRADA LATAO CROMADO TIPO 303 LA FONTE P/ FECHADURA PORTA I | UN | 2 | 3.91 | 4.37 | 4.7 | MATE | MDIV
11557 | ESPELHO P/ FECHADURA EXTERNA EMBUTIR - ACAB PADRAO MEDIO | PA | R 2 | 11.15 | 12.44 | 13.41 | MATE | MDIV
11558 | ESPELHO P/ FECHADURA EXTERNA EMBUTIR - LINHA POPULAR | PA | R 2 | 9.1 | 10.15 | 10.94 | MATE | MDIV
11559 | GUIA LATAO CROMADO 3/4'' P/ PORTA/JAN CORRER | UN | 2 | 4.59 | 5.12 | 5.52 | MATE | MDIV
11560 | MOLA FECHA PORTA P/ PORTA C/ LARGURA ATE 90CM | UN | 2 | 136.54 | 152.35 | 164.16 | MATE | MDIV
11561 | MOLA FECHA PORTA P/ PORTA C/ LARGURA 91 A 100CM | UN | 2 | 165.64 | 184.81 | 199.14 | MATE | MDIV
11571 | MOLA FECHA PORTA P/ PORTA C/ LARGURA MAIOR QUE 100CM | UN | 2 | 180.84 | 201.76 | 217.41 | MATE | MDIV
11572 | CALCO/PRENDEDOR LATAO CROMADO P/ PORTA | UN | 2 | 12.33 | 13.75 | 14.82 | MATE | MDIV
11573 | RODIZIO LATAO 6MM C/ ROLAMENTO SKF | UN | 2 | 11.68 | 13.03 | 14.04 | MATE | MDIV
11575 | ROLDANA FIXA DUPLA LATAO C/ ROLAMENTO P/ PORTA/JAN CORRER | UN | 2 | 21.42 | 23.9 | 25.75 | MATE | MDIV
11576 | ROLDANA LATAO P/ JANELA GUILHOTINA | UN | 2 | 22.49 | 25.1 | 27.04 | MATE | MDIV
11577 | ROSETA LATAO CROMADO TIPO 303 LA FONTE P/ FECHADURA PORTA | UN | 2 | 3.9 | 4.35 | 4.69 | MATE | MDIV
11578 | ROSETA LATAO CROMADO TIPO 203 LA FONTE P/ FECHADURA PORTA | UN | 2 | 5.72 | 6.39 | 6.88 | MATE | MDIV
11580 | TRILHO QUADRADO ALUMINIO 1/4'' P/ RODIZIOS | M | 2 | 8.43 | 9.4 | 10.13 | MATE | MDIV
11581 | TRILHO "U" ALUMINIO 40 X 40MM P/ ROLDANA | M | 2 | 4.65 | 5.18 | 5.59 | MATE | MDIV
11582 | EXTENSOR/HASTE DE COMANDO 25MM ALUMINIO | UN | 2 | 4.37 | 4.88 | 5.26 | MATE | MDIV
11583 | FORRO TP PACOTE CHAPAS FIBRA MAD SOFT PINT BRANCA TEXT 484 X | M2 | 2 | 81.25 | 81.25 | 81.25 | MATE | MDIV
11584 | CHAPA RIGIDA FIBRAS MAD PRENSADA A QUENTE TIPO EUCADUR LISA | UN | 2 | 44.62 | 44.62 | 44.62 | MATE | MDIV
11585 | FORRO TP FIBRAROC/EUCATEX - PLACAS 609 X 1234MM E=15MM PERFI | M2 | 2 | 69.66 | 69.66 | 69.66 | MATE | MDIV
11586 | FORRO PARALINE 200/10 REGUAS ABERTAS LISAS PERFURADAS EM ACO | M2 | 1 | 100 | 100 | 100 | MATE | MDIV
11587 | FORRO PVC EM PLACAS LARG=10CM E=8MM COMP=6M LISO (INCLUSIVE | M2 | 1 | 10.03 | 12.5 | 19 | MATE | MDIV
11588 | GABIAO MANTA/COLCHAO 6 X 8CM FIO 2MM REVESTIDO C/ PVC 4 X 2 | UN | 2 | 421.79 | 422.39 | 422.99 | MATE | MDIV
11589 | TELA ARAME GALV REVEST C/ PVC FIO 14 BWG (2,11MM) MALHA 6 X | UN | 2 | 443.11 | 443.75 | 444.38 | MATE | MDIV
11590 | GABIAO MANTA (COLCHAO) MALHA HEXAG 8 X 10CM FIO GALV/ZINC 2, | UN | 2 | 443.11 | 443.75 | 444.38 | MATE | MDIV
11591 | GABIAO MANTA/COLCHAO 6 X 8CM FIO GALV/ZINCADO 2,2MM 4 X 2 X | UN | 2 | 594.79 | 595.64 | 596.49 | MATE | MDIV
11592 | GABIAO CAIXA MALHA HEXAG 8 X 10CM FIO 2,7MM REVESTIDO C/ PVC | UN | 2 | 167.13 | 167.36 | 167.6 | MATE | MDIV
11593 | GABIAO CAIXA MALHA HEXAG 8 X 10CM FIO 2,7MM REVESTIDO C/ PVC | UN | 2 | 236.18 | 236.52 | 236.86 | MATE | MDIV
11594 | GABIAO SACO MALHA 8 X 10CM FIO 2,4MM REVESTIDO PVC 3 X 0,65M | UN | 2 | 126.6 | 126.78 | 126.96 | MATE | MDIV
11596 | GABIAO CAIXA MALHA HEXAG 8 X 10CM FIO GALV/ZINC 2,7MM - 2,0 | UN | 2 | 140 | 140.2 | 140.4 | MATE | MDIV
11597 | GABIAO CAIXA MALHA HEXAG 8 X 10CM FIO GALV/ZINC 2,7MM - 2,0 | UN | 2 | 201.22 | 201.51 | 201.8 | MATE | MDIV
11599 | GABIAO SACO MALHA 8 X 10CM FIO GALV/ZINCADO 2,7MM 4 X 0,65M | UN | 2 | 160.72 | 160.95 | 161.18 | MATE | MDIV
11601 | COLA ADESIVA P/ MANTA BUTILICA TIPO COPILFIX OU MARCA EQUIVA | L | 2 | 18.52 | 20.82 | 28.28 | MATE | MDIV
11602 | REVESTIMENTO BASE EPOXI E CIMENTO P/ PISO MONOLITICO, COM A | KG | 2 | 49.06 | 55.15 | 74.92 | MATE | MDIV
11604 | MASSA EPOXI P/ REPAROS, TIPO DUREPOXI OU MARCA EQUIVALENTE, | UN | 2 | 8.32 | 9.35 | 12.71 | MATE | MDIV
11607 | FELTRO ONDALIT LARGURA = 1,00 M | M | 2 | 6.01 | 7.26 | 8.47 | MATE | MDIV
11608 | IMPERMEABILIZANTE ELASTICO BASE RESINA TERMOPLASTICA DENVER | KG | 2 | 10.54 | 12.22 | 20.66 | MATE | MDIV
11609 | SOLUÇÃO ASFÁLTICA ELASTOMÉRICA PARA IMPRIMAÇÃO, APLICAÇÃO À | KG | 2 | 7.02 | 8.1 | 9.54 | MATE | MDIV
11610 | SOLUÇÃO ASFÁLTICA ELASTOMÉRICA IMPERMEABILIZANTE, APLICAÇÃO | KG | 2 | 7.85 | 9.06 | 10.68 | MATE | MDIV
11611 | GUINDAUTO HIDRAULICO MADAL MD-15501, CARGA MAX 7,7 | UN | 2 | 71267.32 | 71267.32 | 71267.32 | EQHP | EQAQ
11613 | VOLKSWAGEN KOMBI STANDARD PICK UP A GASOLINA REFRIG A AR, 55 | UN | 2 | 54378.81 | 54378.81 | 54378.81 | EQHP | EQAQ
11614 | ESPUMA DE POLIURETANO E=20 A 25MM TEMP DE TRABALHO -50 A +10 | M2 | 2 | 20.73 | 31.14 | 31.83 | MATE | MDIV
11615 | ISOPOR E = 1CM - PLACA 100X50CM P/ JUNTA DILATACAO | M2 | 2 | 1.34 | 2.02 | 2.06 | MATE | MDIV
11616 | MARTELO DEMOLIDOR PNEUMÁTICO MANUAL, MARCA ATLAS COPCO, MODE | UN | 2 | 6962.03 | 6962.03 | 6962.03 | EQHP | EQAQ
11617 | JUNTA LATAO P/ PISO H =15MM E=3MM | KG | 2 | 4.11 | 4.58 | 4.94 | MATE | MDIV
11618 | JUNTA DILATACAO ELASTICA (PVC) P/ CONCRETO (FUGENBAND) O-350 | M | 2 | 357.65 | 422.03 | 443.48 | MATE | MDIV
11619 | FITA OU CINTA DE CALDEACAO P/ MANTA BUTILICA | M | 2 | 1.74 | 2.11 | 2.46 | MATE | MDIV
11621 | MANTA IMPERMEABILIZANTE A BASE DE ASFALTO MODIFICADO C/ ELAS | M2 | 2 | 20.52 | 24.81 | 28.95 | MATE | MDIV
11622 | SELANTE À BASE DE ALCATRAO E POLIURETANO SIKAFLEX T-68 OU EQ | KG | 2 | 33.7 | 38.91 | 45.85 | MATE | MDIV
11625 | EMULPRIMER - TINTA PRIMARIA BETUMINOSA EM SUSPENSAO AQUOSA | KG | 2 | 3.91 | 4.4 | 5.98 | MATE | MDIV
11626 | SIKAGARD 63 CL P/ REVESTIMENTO SUPERFICIES CONCRETO OU METAL | GL | 2 | 307.63 | 345.81 | 469.75 | MATE | MDIV
11628 | VERNIZ PROTETOR TIPO SIKA ACRIL OU MARCA EQUIVALENTE | L | 2 | 21.17 | 23.79 | 32.32 | MATE | MDIV
11630 | TINTA À DE BASE BORRACHA CLORADA - CORES | GL | 2 | 115.08 | 129.36 | 175.72 | MATE | MDIV
11632 | TINTA BASE BORRACHA CLORADA TIPO PERCLOR 100 OU MARCA EQUIVA | GL | 2 | 184.85 | 207.79 | 282.27 | MATE | MDIV
11638 | CAIXA CONCRETO ARMADO P/AR CONDICIONADO 18000BTU | UN | 2 | 71.41 | 71.41 | 71.41 | MATE | MDIV
11639 | CAIXA SARJETA PREMOLDADA 1,4 X 0,6 X 0,4 M | UN | 2 | 129.35 | 129.35 | 129.35 | MATE | MDIV
11641 | LAJOTA CERAMICA 20 X 30CM P/ LAJE PRE-MOLDADA (TIPO VOLTERRA | M2 | 2 | 8.8 | 9.46 | 10.34 | MATE | MDIV
11643 | VIGOTA CONCRETO ARMADO PRE-MOLDADO 0,10X0,10X1,00M | UN | 2 | 5.94 | 6.01 | 6.07 | MATE | MDIV
11644 | LAJE CONCR ARMAD PREMOLD CIRCULAR P/ TRANSICAO POCO VISITA D | UN | 2 | 160.15 | 161.88 | 163.61 | MATE | MDIV
11645 | LAJE CONCR ARMAD PREMOLD CIRCULAR P/ TRANSICAO POCO VISITA D | UN | 2 | 105.71 | 106.85 | 108 | MATE | MDIV
11646 | LAJE CONCR ARMAD PREMOLD CIRCULAR P/TAMPA POCO VISITA DN 700 | UN | 2 | 45.16 | 45.65 | 46.14 | MATE | MDIV
11647 | LAJE EXCENTRICA CONC ARM PRE-MOLDADO DN 1,00M FURO=0,53M E=1 | UN | 2 | 146.67 | 148.26 | 149.84 | MATE | MDIV
11648 | LAJE EXCENTRICA CONC ARM PRE-MOLDADO DN 1,10M FURO=0,60M E=1 | UN | 2 | 148 | 149.6 | 151.2 | MATE | MDIV
11649 | LAJE EXCENTRICA CONC ARM PRE-MOLDADO DN 1,20M FURO=0,53M E=1 | UN | 2 | 155.4 | 157.08 | 158.76 | MATE | MDIV
11650 | LAJE EXCENTRICA CONC ARM PRE-MOLDADO DN 1,50M FURO=0,53M E=1 | UN | 2 | 177.07 | 178.98 | 180.9 | MATE | MDIV
11651 | PERFURATRIZ A AR COMPRIMIDO ATLAS COPCO RH-571 17,8KG MANUAL | UN | 1 | 5185.03 | 5185.03 | 5185.03 | EQHP | EQAQ
11652 | VIBRADOR DE IMERSAO MARCA DYNAPAC MOD. AZ - 25, DIAM 25MM, O | UN | 1 | 1975 | 2060.2 | 2145.39 | EQHP | EQAQ
11653 | SALARIO MINIMO NACIONAL MENSAL (SEM ENCARGOS SOCIAIS) | ME | S 1 | 545 | 545 | 545 | MOBR | MOBT
11655 | TE SANITARIO PVC P/ ESG PREDIAL DN 100X50MM | UN | 2 | 7.02 | 10.46 | 12.96 | MATE | MHIS
11656 | TE SANITARIO PVC P/ ESG PREDIAL DN 100X75MM | UN | 2 | 6.68 | 9.94 | 12.32 | MATE | MHIS
11657 | TE SANITARIO PVC P/ ESG PREDIAL DN 75X50 MM | UN | 2 | 5.64 | 8.4 | 10.4 | MATE | MHIS
11658 | TE SANITARIO PVC P/ ESG PREDIAL DN 75X75 MM | UN | 2 | 7.78 | 11.59 | 14.36 | MATE | MHIS
11659 | CANALETA ENTRADA P/ TIL C/ ANEL DE FIXACAO PVC EB-644 P/ RED | UN | 2 | 23.03 | 23.03 | 23.03 | MATE | MHIS
11660 | CANALETA ENTRADA P/ TIL C/ ANEL DE FIXACAO PVC EB-644 P/ RED | UN | 2 | 27.41 | 27.41 | 27.41 | MATE | MHIS
11661 | CANALETA ENTRADA P/ TIL C/ ANEL DE FIXACAO PVC EB-644 P/ RED | UN | 2 | 38.67 | 38.67 | 38.67 | MATE | MHIS
11662 | CANALETA ENTRADA P/ TIL C/ ANEL DE FIXACAO PVC EB-644 P/ RED | UN | 2 | 38.76 | 38.76 | 38.76 | MATE | MHIS
11663 | TIL TUBO QUEDA PVC NBR 10569 P/ REDE COLET ESG BBB JE DN 100 | UN | 2 | 75.47 | 75.47 | 75.47 | MATE | MHIS
11664 | TIL TUBO QUEDA PVC NBR 10569 P/ REDE COLET ESG BBB JE DN 125 | UN | 2 | 95.46 | 95.46 | 95.46 | MATE | MHIS
11665 | TIL TUBO QUEDA PVC NBR 10569 P/ REDE COLET ESG BBB JE DN 150 | UN | 2 | 137.07 | 137.07 | 137.07 | MATE | MHIS
11666 | TIL TUBO QUEDA PVC NBR 10569 P/ REDE COLET ESG BBB JE DN 200 | UN | 2 | 171.04 | 171.04 | 171.04 | MATE | MHIS
11667 | TIL TUBO QUEDA PVC NBR 10569 P/ REDE COLET ESG BBB JE DN 250 | UN | 2 | 239.5 | 239.5 | 239.5 | MATE | MHIS
11668 | TIL TUBO QUEDA PVC NBR 10569 P/ REDE COLET ESG BBB JE DN 300 | UN | 2 | 302.46 | 302.46 | 302.46 | MATE | MHIS
11669 | REGISTRO PVC ESFERA VS ROSCAVEL DN 1 1/4" | UN | 2 | 25.45 | 28.16 | 32.95 | MATE | MHIS
11670 | REGISTRO PVC ESFERA VS ROSCAVEL DN 1/2" | UN | 2 | 11.21 | 12.4 | 14.51 | MATE | MHIS
11671 | REGISTRO PVC ESFERA VS ROSCAVEL DN 2" | UN | 2 | 44.79 | 49.55 | 57.98 | MATE | MHIS
11672 | REGISTRO PVC ESFERA VS ROSCAVEL DN 1 1/2" | UN | 2 | 30.76 | 34.02 | 39.81 | MATE | MHIS
11673 | REGISTRO PVC ESFERA VS SOLDAVEL DN 20 | UN | 2 | 10.57 | 11.69 | 13.68 | MATE | MHIS
11674 | REGISTRO PVC ESFERA VS SOLDAVEL DN 25 | UN | 2 | 13.62 | 15.07 | 17.63 | MATE | MHIS
11675 | REGISTRO PVC ESFERA VS SOLDAVEL DN 32 | UN | 2 | 18.98 | 21 | 24.57 | MATE | MHIS
11676 | REGISTRO PVC ESFERA VS SOLDAVEL DN 40 | UN | 2 | 25.15 | 27.83 | 32.56 | MATE | MHIS
11677 | REGISTRO PVC ESFERA VS SOLDAVEL DN 50 | UN | 2 | 29.87 | 33.04 | 38.66 | MATE | MHIS
11678 | REGISTRO PVC ESFERA VS SOLDAVEL DN 60 | UN | 2 | 52.13 | 57.67 | 67.47 | MATE | MHIS
11679 | BRACO OU HASTE C/CANOPLA PLASTICA 1/2" P/ CHUVEIRO ELETRICO" | UN | 2 | 3.65 | 5.43 | 5.97 | MATE | MDIV
11680 | BRACO OU HASTE C/CANOPLA PLASTICA 1/2" P/ CHUVEIRO SIMPLES | UN | 2 | 3.22 | 4.79 | 5.27 | MATE | MDIV
11681 | ENGATE OU RABICHO FLEXIVEL PLASTICO (PVC OU ABS) BRANCO 1/2" | UN | 2 | 4 | 4.32 | 4.64 | MATE | MDIV
11683 | ENGATE OU RABICHO FLEXIVEL EM METAL CROMADO 1/2" x 30CM | UN | 2 | 16.75 | 18.07 | 19.42 | MATE | MDIV
11684 | ENGATE OU RABICHO FLEXIVEL EM METAL CROMADO 1/2" x 40CM | UN | 2 | 18.43 | 19.89 | 21.37 | MATE | MDIV
11685 | BRACO OU HASTE C/CANOPLA METAL CROMADO 1/2" P/ CHUVEIRO SIMP | UN | 2 | 11.21 | 12.09 | 12.99 | MATE | MDIV
11686 | CONJUNTO DE LIGACAO (TUBO+CANOPLA+ANEL) EM PLASTICO BRANCO ( | UN | 2 | 3.03 | 3.82 | 4 | MATE | MDIV
11687 | BANCA ACO INOX L=60 CM | M | 2 | 140.75 | 166.35 | 166.39 | MATE | MDIV
11688 | TANQUE ACO INOX CHAPA 22/304 52X54X30CM | UN | 2 | 119.02 | 140.66 | 140.69 | MATE | MDIV
11689 | BANCA ACO INOX L=70 CM | M | 2 | 173.28 | 204.79 | 204.84 | MATE | MDIV
11690 | TANQUE MARMORE SINTETICO 22L | UN | 2 | 41.61 | 63.69 | 75.65 | MATE | MDIV
11691 | MARMORE ACINZENTADO POLIDO P/ BANCADA E = 2,5CM | M2 | 2 | 159.22 | 190.1 | 193 | MATE | MDIV
11692 | MARMORE BRANCO POLIDO P/ BANCADA E = 3CM | M2 | 2 | 188.08 | 224.56 | 227.98 | MATE | MDIV
11693 | BANCA GRANILITE P/ PIA OU LAVATORIO (SEM CUBA) | M2 | 2 | 139.24 | 213.12 | 253.13 | MATE | MDIV
11694 | CAIXA DESCARGA PLASTICA, EMBUTIR, COMPLETA, COM ESPELHO CROM | UN | 2 | 122.95 | 154.92 | 161.9 | MATE | MDIV
11696 | LAVATORIO (OU CUBA) DE SOBREPOR | UN | 2 | 36.49 | 43.67 | 50.22 | MATE | MDIV
11697 | MICTORIO COLETIVO ACO INOX 380 X 250MM | M | 2 | 230.69 | 276.12 | 317.5 | MATE | MDIV
11698 | MICTORIO COLETIVO ACO INOX 58 X 30CM | M | 2 | 296.75 | 355.19 | 408.42 | MATE | MDIV
11699 | MICTORIO ACO INOX 50 X50 X45CM | UN | 2 | 188.47 | 225.59 | 259.4 | MATE | MDIV
11703 | PAPELEIRA CROMADA | UN | 2 | 30.33 | 31.74 | 34.83 | MATE | MDIV
11707 | RALO SEMI-ESFERICO FOFO TP ABACAXI D = 75MM P/ LAJES, CALHAS | UN | 2 | 10.66 | 10.66 | 10.66 | MATE | MDIV
11708 | RALO SEMI-ESFERICO FOFO TP ABACAXI D = 100MM P/ LAJES, CALHA | UN | 2 | 10.8 | 10.8 | 10.8 | MATE | MDIV
11709 | RALO SEMI-ESFERICO FOFO TP ABACAXI D = 150MM P/ LAJES, CALHA | UN | 2 | 18.53 | 18.53 | 18.53 | MATE | MDIV
11710 | RALO SEMI-ESFERICO FOFO TP ABACAXI D = 200MM P/ LAJES, CALHA | UN | 2 | 39.99 | 39.99 | 39.99 | MATE | MDIV
11711 | RALO SECO PVC CONICO 100 X 40 MM C/GRELHA QUADRADA BRANCA | UN | 2 | 5.37 | 7.98 | 8.78 | MATE | MDIV
11712 | CAIXA SIFONADA DE PVC, 150 X 150 X 50MM, COM GRELHA QUADRADA | UN | 1 | 13.4 | 19.9 | 21.9 | MATE | MDIV
11713 | CAIXA SIFONADA PVC 150 X 150 X 50MM C/ TAMPA CEGA QUADRADA B | UN | 2 | 15.05 | 22.35 | 24.6 | MATE | MDIV
11714 | CAIXA SIFONADA PVC 150 X 185 X 75MM C/ GRELHA QUADRADA BRANC | UN | 2 | 16.56 | 24.59 | 27.06 | MATE | MDIV
11715 | CAIXA SIFONADA PVC 150 X 185 X 75MM C/ TAMPA CEGA QUADRADA B | UN | 2 | 18 | 26.73 | 29.42 | MATE | MDIV
11716 | CAIXA SIFONADA PVC 100 X 100 X 40MM C/ GRELHA REDONDA BRANCA | UN | 2 | 7.05 | 10.47 | 11.52 | MATE | MDIV
11717 | CAIXA SIFONADA PVC 150 X 150 X 50MM C/ GRELHA REDONDA BRANCA | UN | 2 | 12.64 | 18.78 | 20.66 | MATE | MDIV
11718 | REGISTRO PVC PRESSAO S-30 ROSCAVEL DN 3/4" | UN | 2 | 16.54 | 18.3 | 21.41 | MATE | MHIS
11719 | REGISTRO PVC PRESSAO S-30 SOLDAVEL DN 25 MM | UN | 2 | 15.76 | 17.43 | 20.4 | MATE | MHIS
11730 | TAMPA CEGA EM ACO INOX P/ RALO SIFONADO 20 X 20CM | UN | 2 | 22.59 | 24.37 | 26.19 | MATE | MDIV
11731 | GRELHA PVC BRANCA QUADRADA 150X150MM | UN | 2 | 2.58 | 3.83 | 4.21 | MATE | MDIV
11732 | GRELHA PVC CROMADA REDONDA 150MM | UN | 2 | 7.05 | 10.47 | 11.52 | MATE | MDIV
11733 | PROLONGAMENTO PVC EB=608 P/ CX SIFONADA 100MMX10CM | UN | 2 | 0.86 | 1.27 | 1.4 | MATE | MDIV
11734 | PROLONGAMENTO PVC EB=608 P/ CX SIFONADA 100MMX15CM | UN | 2 | 1.2 | 1.78 | 1.96 | MATE | MDIV
11735 | PROLONGAMENTO PVC EB=608 P/ CX SIFONADA 100MMX20CM | UN | 2 | 1.59 | 2.36 | 2.6 | MATE | MDIV
11736 | PROLONGAMENTO PVC EB-608 P/ CX SIFONADA 150MMX10CM | UN | 2 | 1.82 | 2.71 | 2.98 | MATE | MDIV
11737 | PROLONGAMENTO PVC EB-608 P/ CX SIFONADA 150MMX15CM | UN | 2 | 2.71 | 4.02 | 4.42 | MATE | MDIV
11738 | PROLONGAMENTO PVC EB-608 P/ CX SIFONADA 150MMX20CM | UN | 2 | 3.29 | 4.88 | 5.37 | MATE | MDIV
11739 | RALO SECO PVC CONICO 100 X 40 MM C/GRELHA REDONDA BRANCA | UN | 2 | 4.02 | 5.97 | 6.57 | MATE | MDIV
11741 | RALO SIFONADO PVC CILINDRICO 100 X 40 MM C/GRELHA REDONDA BR | UN | 2 | 3.44 | 5.11 | 5.62 | MATE | MDIV
11742 | RALO SIFONADO PVC CILINDRICO 100X40MM C/GRELHA REDONDA BRANC | UN | 2 | 4.3 | 6.38 | 7.03 | MATE | MDIV
11743 | RALO SIFONADO PVC REDONDO CONICO 100X40MM C/ GRELHA PVC BRAN | UN | 2 | 4.3 | 6.38 | 7.03 | MATE | MDIV
11744 | RALO SIFONADO PVC CONICO 100X40MM C/GRELHA REDONDA BRANCA | UN | 2 | 4.15 | 6.16 | 6.78 | MATE | MDIV
11745 | RALO SIFONADO PVC QUADRADO 100X100X53MM SAIDA 40MM C/GRELHA | UN | 2 | 4.68 | 6.96 | 7.66 | MATE | MDIV
11746 | VALVULA DE ESFERA EM BRONZE REF 1552-B 1" BRUTA | UN | 2 | 29.42 | 34.07 | 39.96 | MATE | MDIV
11747 | VALVULA DE ESFERA EM BRONZE REF 1552-B 2" BRUTA | UN | 2 | 82.33 | 95.35 | 111.85 | MATE | MDIV
11748 | VALVULA DE ESFERA EM BRONZE REF 1552-B 1/2" BRUTA | UN | 2 | 17.95 | 20.79 | 24.38 | MATE | MDIV
11749 | VALVULA DE ESFERA EM BRONZE REF 1552-B 3/4" BRUTA | UN | 2 | 21.19 | 24.54 | 28.79 | MATE | MDIV
11750 | VALVULA DE ESFERA EM BRONZE REF 1552-B 1 1/4" BRUTA | UN | 2 | 43.91 | 50.85 | 59.65 | MATE | MDIV
11751 | VALVULA DE ESFERA EM BRONZE REF 1552-B 1 1/2" BRUTA | UN | 2 | 52.84 | 61.2 | 71.79 | MATE | MDIV
11752 | REGISTRO PRESSAO 1/2" BRUTO REF 1400 | UN | 2 | 13.89 | 16.08 | 18.87 | MATE | MDIV
11753 | REGISTRO PRESSAO 3/4" BRUTO REF 1400 | UN | 2 | 14.52 | 16.82 | 19.73 | MATE | MDIV
11756 | REGISTRO OU REGULADOR P/ GAS COZINHA MARCA ALIANCA REF 76506 | UN | 2 | 12.03 | 13.93 | 16.34 | MATE | MDIV
11757 | SABONETEIRA EM METAL CROMADO TP CONCHA DE SOBREPOR | UN | 1 | 27 | 28.25 | 31 | MATE | MDIV
11758 | SABONETEIRA EM VIDRO C/ SUPORTE EM ACO INOX P/ SABAO LIQUIDO | UN | 2 | 20.27 | 21.2 | 23.27 | MATE | MDIV
11760 | SIFAO EM METAL CROMADO 1 X 1 1/4" | UN | 2 | 86.33 | 93.16 | 100.09 | MATE | MDIV
11761 | ASSENTO P/ VASO SANITARIO INFANTIL DE PLASTICO | UN | 2 | 14.36 | 16.14 | 17.88 | MATE | MDIV
11762 | TORNEIRA CROMADA 1/2" OU 3/4" REF 1153 P/ JARDIM/TANQUE - PA | UN | 2 | 34.39 | 35.53 | 67.22 | MATE | MDIV
11763 | TORNEIRA DE BOIA REAL 1.1/2" C/ BALAO PLASTICO | UN | 2 | 53.26 | 55.03 | 104.12 | MATE | MDIV
11764 | TORNEIRA DE BOIA REAL 1.1/4" C/ BALAO PLASTICO | UN | 2 | 45.36 | 46.86 | 88.67 | MATE | MDIV
11765 | TORNEIRA DE BOIA VAZAO TOTAL 1" C/ BALAO PLASTICO OU METALIC | UN | 2 | 29.84 | 30.83 | 58.33 | MATE | MDIV
11766 | TORNEIRA DE BOIA VAZAO TOTAL 1/2" C/ BALAO PLASTICO OU METAL | UN | 2 | 20.97 | 21.66 | 40.99 | MATE | MDIV
11767 | TORNEIRA DE BOIA REAL 2" C/ BALAO PLASTICO | UN | 2 | 63.31 | 65.41 | 123.76 | MATE | MDIV
11769 | APARELHO MISTURADOR CROMADO P/ LAVATORIO REF 1875 | UN | 2 | 143.69 | 148.46 | 280.89 | MATE | MDIV
11770 | APARELHO MISTURADOR CROMADO P/ CHUVEIRO 3/4" REF 2116 | UN | 2 | 65.67 | 67.85 | 128.38 | MATE | MDIV
11771 | APARELHO MISTURADOR CROMADO P/ PIA REF 1258 | UN | 2 | 198.6 | 205.19 | 388.22 | MATE | MDIV
11772 | TORNEIRA CROMADA TUBO MOVEL P/ BANCADA 1/2" OU 3/4" REF 1167 | UN | 2 | 122.12 | 126.17 | 238.72 | MATE | MDIV
11773 | TORNEIRA CROMADA TUBO MOVEL P/ PAREDE 1/2" OU 3/4" REF 1168 | UN | 2 | 70.89 | 73.24 | 138.58 | MATE | MDIV
11775 | TORNEIRA CROMADA 1/2" OU 3/4" REF 1157 P/ PIA COZ - C/ AREJA | UN | 2 | 61.2 | 63.23 | 119.64 | MATE | MDIV
11777 | TORNEIRA ELETRICA P/ COZINHA | UN | 2 | 71.81 | 74.19 | 140.38 | MATE | MDIV
11778 | TORNEIRA OU REGISTRO CROMADO 1/2" OU 3/4" REF 1147 P/ FILTRO | UN | 2 | 14.87 | 15.36 | 29.07 | MATE | MDIV
11781 | VALVULA DESCARGA 1 1/4" C/ REGISTRO - ACABAMENTO EM METAL CR | UN | 2 | 116.71 | 132.45 | 152.87 | MATE | MDIV
11783 | VALVULA DESCARGA 1 1/2" EM PVC - ACABAMENTO EM PLASTICO CROM | UN | 2 | 60.45 | 68.6 | 79.18 | MATE | MDIV
11784 | BACIA TURCA BRANCA 51 X 71CM | UN | 2 | 71.3 | 85.34 | 98.13 | MATE | MDIV
11785 | BACIA TURCA C/SIFAO 60 X 48 X 37CM | UN | 2 | 79.81 | 95.53 | 109.85 | MATE | MDIV
11786 | VASO SANITARIO SIFONADO INFANTIL - BRANCO | UN | 2 | 67.16 | 80.39 | 92.43 | MATE | MDIV
11787 | VASO SANITARIO SIFONADO INFANTIL - COR | UN | 2 | 71.82 | 85.97 | 98.85 | MATE | MDIV
11788 | BACIA TURCA CELITE 003. 006 - SIFAO INTEGRADO | UN | 2 | 74.97 | 89.74 | 103.18 | MATE | MDIV
11789 | ANEL PARA GUIA DE 10MM PARA FIO FE-160 | UN | 2 | 2.99 | 4.46 | 5.93 | MATE | MELE
11790 | PARAFUSO M16 (ROSCA MAQUINA D=16MM) X 450MM CAB QUADRADA - Z | UN | 2 | 5.78 | 7.4 | 9.25 | MATE | MELE
11791 | BANCA GRANITO PRETO 100 X 60CM, E = 2CM, C/1 ABERTURA | UN | 2 | 99.08 | 169.86 | 169.86 | MATE | MDIV
11792 | BANCA GRANITO PRETO 200 X 60CM, E = 3CM, C/2 ABERTURAS | UN | 2 | 247.3 | 423.95 | 423.95 | MATE | MDIV
11793 | BANCA GRANITO PRETO 200 X 60CM, ESP = 2CM, SEM ABERTURA | UN | 2 | 172.94 | 296.47 | 296.47 | MATE | MDIV
11794 | GRANITO AMENDOA POLIDO PARA BANCADA ESP = 2 CM | M2 | 2 | 92.94 | 159.33 | 159.33 | MATE | MDIV
11795 | GRANITO CINZA POLIDO P/BANCADA E=2,5 CM | M2 | 2 | 74.94 | 128.47 | 128.47 | MATE | MDIV
11796 | GRANITO PRETO TIJUCA POLIDO PARA BANCADA ESP = 2 CM | M2 | 2 | 113.23 | 194.11 | 194.11 | MATE | MDIV
11797 | BIDE LOUCA BRANCA C/ 3 FUROS - LINHA PADRAO MEDIO | UN | 2 | 55.57 | 66.52 | 76.48 | MATE | MDIV
11798 | CABO DE COBRE ISOLAMENTO ANTI-CHAMA 450/750V 3 X 10MM2, TP F | M | 2 | 16.04 | 19.37 | 21.02 | MATE | MELE
11801 | CABO DE COBRE ISOLAMENTO ANTI-CHAMA 450/750V 3 X 16MM2, TP F | M | 2 | 21.63 | 26.12 | 28.35 | MATE | MELE
11804 | CABO DE COBRE ISOLAMENTO ANTI-CHAMA 450/750V 3 X 25MM2, TP F | M | 2 | 32.17 | 38.85 | 42.15 | MATE | MELE
11811 | AQUECEDOR DE AGUA ELETRICO HORIZONTAL 200L CILINDRO COBRE / | UN | 2 | 2094.76 | 2849.83 | 3604.88 | MATE | MDIV
11814 | AQUECEDOR DE AGUA ELETRICO INDUSTRIAL 500L, TENSAO NOMINAL 2 | UN | 2 | 2691.98 | 3662.31 | 4632.63 | MATE | MDIV
11816 | AQUECEDOR DE AGUA ELETRICO HORIZONTAL 100L CILINDRO COBRE / | UN | 1 | 1372 | 1866.54 | 2361.07 | MATE | MDIV
11818 | CONECTOR PARAFUSO FENDIDO DE BRONZE P/ CABO 10-16MM2 | UN | 2 | 2.17 | 2.53 | 2.86 | MATE | MELE
11819 | CONECTOR PARAFUSO FENDIDO DE BRONZE P/ CABO 70-240MM2 | UN | 2 | 38.3 | 44.55 | 50.4 | MATE | MELE
11820 | CONECTOR PARAFUSO FENDIDO DE BRONZE P/ CABO 6-10MM2 | UN | 2 | 2.14 | 2.49 | 2.82 | MATE | MELE
11821 | CONECTOR PARAFUSO FENDIDO C/ SEPARADOR DE CABOS BIMETALICOS | UN | 2 | 2.2 | 2.56 | 2.9 | MATE | MELE
11822 | TORNEIRA PLASTICO 1/2" P/ PIA | UN | 2 | 5.5 | 6.2 | 6.84 | MATE | MDIV
11823 | TORNEIRA DE BOIA PVC 1/2" P/ CAIXA DESCARGA EXTERNA | UN | 2 | 6.29 | 7.09 | 7.82 | MATE | MDIV
11824 | TORNEIRA DE BOIA VAZAO TOTAL 3/4" C/ BALAO PLASTICO OU METAL | UN | 2 | 23.53 | 24.31 | 46 | MATE | MDIV
11825 | TORNEIRA DE BOIA REAL 1" C/ BALAO PLASTICO | UN | 2 | 28.88 | 29.84 | 56.45 | MATE | MDIV
11826 | TORNEIRA DE BOIA REAL 1/2" C/ BALAO METALICO | UN | 2 | 20.06 | 20.73 | 39.22 | MATE | MDIV
11829 | TORNEIRA DE BOIA REAL 1/2" C/ BALAO PLASTICO | UN | 2 | 10.26 | 11.57 | 12.76 | MATE | MDIV
11830 | TORNEIRA DE BOIA REAL 3/4" C/ BALAO PLASTICO | UN | 2 | 10.51 | 11.84 | 13.07 | MATE | MDIV
11831 | TORNEIRA PLASTICA 3/4" P/TANQUE | UN | 2 | 5.25 | 5.92 | 6.53 | MATE | MDIV
11832 | TORNEIRA PLÁSTICA DE 1/2" PARA LAVATÓRIO | UN | 1 | 5.5 | 6.2 | 6.84 | MATE | MDIV
11834 | MADEIRA ANGELIM APARELHADA | M3 | 2 | 2200 | 2483.8 | 3355 | MATE | MDIV
11835 | MADEIRA IPE APARELHADA | M3 | 2 | 4004 | 4520.51 | 6106.1 | MATE | MDIV
11836 | MADEIRA 2A QUALIDADE SERRADA NAO APARELHADA -TIPO VIROLA | M3 | 2 | 1000.65 | 1480.26 | 1841.44 | MATE | MDIV
11837 | GRAMPO LINHA VIVA, DE ALUMINIO CABO PRINCIPAL ( 10 - 120MM2) | UN | 2 | 22.98 | 26.73 | 30.24 | MATE | MELE
11838 | TERMINAL A PRESSAO DE BRONZE P/ CABO A BARRA, CABO 240MM2 C/ | UN | 2 | 12.74 | 14.82 | 16.77 | MATE | MELE
11839 | TERMINAL A PRESSAO DE BRONZE P/ CABO A BARRA, CABO 300MM2 C/ | UN | 2 | 9.8 | 11.4 | 12.9 | MATE | MELE
11840 | GRAMPO PARALELO DE BRONZE PARA CABO 25MM2 | UN | 2 | 7.35 | 8.55 | 9.67 | MATE | MELE
11842 | PECA DE MADEIRA 2A QUALIDADE 2 X 11CM NAO APARELHADA | M | 2 | 2.2 | 3.25 | 4.05 | MATE | MDIV
11844 | PECA DE MADEIRA (MASSARANDUBA) 4 X 30CM APARELHADA | M | 2 | 28.58 | 32.26 | 43.58 | MATE | MDIV
11848 | CADERNETA DE TOPOGRAFO | UN | 2 | 3.02 | 3.02 | 4.54 | MATE | MDIV
11849 | COLA BRANCA | L | 2 | 5.79 | 5.79 | 8.69 | MATE | MDIV
11851 | PAPEL SULFITE A4 | FL | 1 | 0.02 | 0.02 | 0.03 | MATE | MDIV
11852 | PAPEL VEGETAL 100G/M2 - 0,80M DE LARGURA | M | 2 | 3.62 | 3.62 | 5.43 | MATE | MDIV
11853 | PAPEL VEGETAL 65G/M2 - 0,80M DE LARGURA | M | 2 | 2.88 | 2.88 | 4.32 | MATE | MDIV
11854 | CONECTOR PARAFUSO FENDIDO P/ CABO 35MM2 | UN | 2 | 2.66 | 3.1 | 3.5 | MATE | MELE
11855 | CONECTOR MECANICO SPLIT-BOLT PARA CABO 70 MM2 | UN | 2 | 5.2 | 6.05 | 6.85 | MATE | MELE
11856 | CONECTOR TIPO PARAFUSO FENDIDO (SPLIT-BOLT) PARA CABO DE 10 | UN | 1 | 1.9 | 2.21 | 2.5 | MATE | MELE
11857 | CONECTOR PARAFUSO FENDIDO P/ CABO 120MM2 | UN | 2 | 7.04 | 8.19 | 9.27 | MATE | MELE
11858 | CONECTOR PARAFUSO FENDIDO P/ CABO 150MM2 | UN | 2 | 8.64 | 10.05 | 11.37 | MATE | MELE
11859 | CONECTOR PARAFUSO FENDIDO P/ CABO 185MM2 | UN | 2 | 12.25 | 14.25 | 16.12 | MATE | MELE
11862 | CONECTOR PARAFUSO FENDIDO P/ CABO 50MM2 | UN | 2 | 3.8 | 4.42 | 5 | MATE | MELE
11863 | CONECTOR PARAFUSO FENDIDO P/ CABO 6MM2 | UN | 2 | 1.34 | 1.56 | 1.77 | MATE | MELE
11864 | CONECTOR PARAFUSO FENDIDO P/ CABO 95MM2 | UN | 2 | 8.88 | 10.33 | 11.69 | MATE | MELE
11865 | CAIXA D'AGUA FIBROCIMENTO REDONDA C/ TAMPA 500L | UN | 2 | 100.89 | 110.01 | 181.6 | MATE | MHIS
11867 | CAIXA D'AGUA FIBROCIMENTO REDONDA C/ TAMPA 750L | UN | 2 | 174.87 | 190.7 | 314.78 | MATE | MHIS
11868 | CAIXA D'AGUA FIBRA DE VIDRO 1000L | UN | 2 | 235.3 | 255.4 | 264.25 | MATE | MHIS
11869 | CAIXA D'AGUA FIBRA DE VIDRO 1500L | UN | 2 | 358.04 | 388.61 | 402.08 | MATE | MHIS
11871 | CAIXA D'AGUA FIBRA DE VIDRO 500L | UN | 1 | 150.49 | 163.34 | 169 | MATE | MHIS
11872 | TERMINAL A PRESSAO P/ CABO A BARRA, CABO 16 A 25MM2 | UN | 2 | 2.72 | 3.17 | 3.58 | MATE | MELE
11873 | TERMINAL A PRESSAO P/ CABO A BARRA, CABO 35MM2 | UN | 2 | 2.85 | 3.31 | 3.75 | MATE | MELE
11874 | TERMINAL A PRESSAO P/CABO A BARRA, CABO 50 A 70MM2 | UN | 2 | 4.32 | 5.02 | 5.68 | MATE | MELE
11875 | TERMINAL A PRESSAO P/ CABO A BARRA, CABO 95 A120MM2 | UN | 2 | 7.04 | 8.19 | 9.27 | MATE | MELE
11876 | TERMINAL A PRESSAO P/ CABO A BARRA, CABO 150 A 180MM2 | UN | 2 | 9.5 | 11.05 | 12.5 | MATE | MELE
11877 | TERMINAL A PRESSAO P/ CABO A BARRA, CABO 240 A 300MM2 | UN | 2 | 12.25 | 14.25 | 16.12 | MATE | MELE
11880 | CAIXA GORDURA PVC 250 X 230 X 75MM C/ TAMPA E PORTA TAMPA | UN | 2 | 22.77 | 33.82 | 37.22 | MATE | MHIS
11881 | CAIXA GORDURA SIMPLES CONCRETO PRE MOLDADO CIRCULAR COM TAMP | UN | 2 | 28.8 | 28.8 | 28.8 | MATE | MHIS
11882 | CAIXA PARA HIDROMETRO CONCRETO PRE MOLDADO | UN | 2 | 31.76 | 31.76 | 31.76 | MATE | MHIS
11883 | FOSSA "IMHOFF" PARA 100 CONTRIBUINTES | UN | 2 | 3719.54 | 3719.54 | 3719.54 | MATE | MHIS
11884 | FOSSA "IMHOFF" PARA 150 CONTRIBUINTES | UN | 2 | 5335.27 | 5335.27 | 5335.27 | MATE | MHIS
11885 | FOSSA "IMHOFF" PARA 200 CONTRIBUINTES | UN | 2 | 6569.33 | 6569.33 | 6569.33 | MATE | MHIS
11886 | FOSSA "IMHOFF" PARA 30 CONTRIBUINTES | UN | 2 | 1611.73 | 1611.73 | 1611.73 | MATE | MHIS
11887 | FOSSA "IMHOFF" PARA 50 CONTRIBUINTES | UN | 1 | 1950 | 1950 | 1950 | MATE | MHIS
11888 | FOSSA "IMHOFF" PARA 75 CONTRIBUINTES | UN | 2 | 2520.06 | 2520.06 | 2520.06 | MATE | MHIS
11889 | FIO/CORDAO COBRE ISOLADO PARALELO OU TORCIDO 2 X 0,75MM2, TI | M | 2 | 0.86 | 1.04 | 1.13 | MATE | MELE
11890 | FIO/CORDAO COBRE ISOLADO PARALELO OU TORCIDO 2 X 1,5MM2, TIP | M | 2 | 1.25 | 1.51 | 1.64 | MATE | MELE
11891 | FIO/CORDAO COBRE ISOLADO PARALELO OU TORCIDO 2 X 2,5MM2, TIP | M | 2 | 1.77 | 2.13 | 2.32 | MATE | MELE
11892 | FIO/CORDAO COBRE ISOLADO PARALELO OU TORCIDO 2 X 4MM2, TIPO | M | 2 | 2.86 | 3.45 | 3.75 | MATE | MELE
11894 | FILTRO CONCRETO PRE MOLDADO - 0,96 X 1,26 X 1,36 M | UN | 2 | 531.8 | 531.8 | 531.8 | MATE | MHIS
11895 | SUMIDOURO CONCRETO PRE MOLDADO COMPLETO PARA 10 CONTRIBUINTE | UN | 2 | 496.02 | 496.02 | 496.02 | MATE | MHIS
11896 | SUMIDOURO CONCRETO PRE MOLDADO COMPLETO PARA 100 CONTRIBUINT | UN | 2 | 3438.16 | 3438.16 | 3438.16 | MATE | MHIS
11897 | SUMIDOURO CONCRETO PRE MOLDADO COMPLETO PARA 150 CONTRIBUINT | UN | 2 | 3861.78 | 3861.78 | 3861.78 | MATE | MHIS
11898 | SUMIDOURO CONCRETO PRE MOLDADO COMPLETO PARA 200 CONTRIBUINT | UN | 2 | 4900.33 | 4900.33 | 4900.33 | MATE | MHIS
11899 | SUMIDOURO CONCRETO PRE MOLDADO COMPLETO PARA 50 CONTRIBUINTE | UN | 2 | 1829.88 | 1829.88 | 1829.88 | MATE | MHIS
11900 | SUMIDOURO CONCRETO PRE MOLDADO COMPLETO PARA 75 CONTRIBUINTE | UN | 2 | 2229.94 | 2229.94 | 2229.94 | MATE | MHIS
11901 | CABO TELEFÔNICO SEM BLINDAGEM INTERNA CCI 1 PAR | M | 1 | 0.3 | 0.3 | 0.3 | MATE | MELE
11902 | CABO TELEFONICO S/ BLINDAGEM INT CCI 2 PARES | M | 2 | 0.48 | 0.48 | 0.48 | MATE | MELE
11903 | CABO TELEFONICO S/ BLINDAGEM INT CCI 3 PARES | M | 2 | 0.71 | 0.71 | 0.71 | MATE | MELE
11904 | CABO TELEFONICO S/ BLINDAGEM INT CCI 4 PARES | M | 2 | 0.73 | 0.73 | 0.73 | MATE | MELE
11905 | CABO TELEFONICO S/ BLINDAGEM INT CCI 5 PARES | M | 2 | 0.78 | 0.78 | 0.78 | MATE | MELE
11906 | CABO TELEFONICO S/ BLINDAGEM INT CCI 6 PARES | M | 2 | 1.01 | 1.01 | 1.01 | MATE | MELE
11914 | CABO TELEFONICO TP CT 0,50 PARA 100 PARES | M | 2 | 14.4 | 14.4 | 14.4 | MATE | MELE
11916 | CABO TELEFONICO TP CTP-APL 0,50 PARA 10 PARES | M | 2 | 2.81 | 2.81 | 2.81 | MATE | MELE
11917 | CABO TELEFONICO TP CTP-APL 0,50 PARA 20 PARES | M | 2 | 4.78 | 4.78 | 4.78 | MATE | MELE
11918 | CABO TELEFONICO TP CTP-APL 0,50 PARA 30 PARES | M | 2 | 5.62 | 5.62 | 5.62 | MATE | MELE
11919 | CABO TELEFONICO USO INTERNO TP CI PARA 10 PARES | M | 2 | 2.23 | 2.23 | 2.23 | MATE | MELE
11920 | CABO TELEFONICO USO INTERNO TP CI PARA 20 PARES | M | 2 | 3.58 | 3.58 | 3.58 | MATE | MELE
11921 | CABO TELEFONICO USO INTERNO TP CI PARA 30 PARES | M | 2 | 5 | 5 | 5 | MATE | MELE
11922 | CABO TELEFONICO USO INTERNO TP CI PARA 50 PARES | M | 2 | 8.73 | 8.73 | 8.73 | MATE | MELE
11923 | CABO TELEFONICO USO INTERNO TP CI PARA 75 PARES | M | 2 | 10.74 | 10.74 | 10.74 | MATE | MELE
11924 | CABO TELEFONICO USO INTERNO TP CI PARA 200 PARES | M | 2 | 32.94 | 32.94 | 32.94 | MATE | MELE
11926 | BRACADEIRA FERRO GALV MODULAR E = 1/2" D = 2 1/2" | UN | 2 | 1.35 | 1.35 | 1.35 | MATE | MDIV
11927 | BRACADEIRA FERRO GALV MODULAR E = 1/2" D = 2" | UN | 2 | 2.62 | 2.62 | 2.62 | MATE | MDIV
11928 | BRACADEIRA FERRO GALV MODULAR E = 1/2" D = 3" | UN | 2 | 3.05 | 3.05 | 3.05 | MATE | MDIV
11929 | ABRACADEIRA FERRO GALV MODULAR E = 1/2” D = 4” | UN | 2 | 4.32 | 4.32 | 4.32 | MATE | MDIV
11930 | BRACADEIRA ACO INOX 1/4 X 3/4" X 600MM | UN | 2 | 1.78 | 1.78 | 1.78 | MATE | MDIV
11943 | CINTA GALVANIZADA DE 7 1/2" | UN | 2 | 17.01 | 17.01 | 17.01 | MATE | MDIV
11944 | CINTA GALVANIZADA DE 8" | UN | 2 | 18.46 | 18.46 | 18.46 | MATE | MDIV
11945 | BUCHA NYLON S-4 | UN | 2 | 0.03 | 0.04 | 0.06 | MATE | MDIV
11946 | BUCHA NYLON S-5 | UN | 2 | 0.05 | 0.06 | 0.1 | MATE | MDIV
11948 | PARAFUSO SEXTAVADO ROSCA SOBERBA ZINCADO 5/16" X 40MM | UN | 2 | 1.09 | 1.09 | 1.09 | MATE | MDIV
11950 | BUCHA NYLON S-6 C/ PARAFUSO ACO ZINC CAB CHATA ROSCA SOBERBA | UN | 2 | 0.15 | 0.18 | 0.3 | MATE | MDIV
11953 | PARAFUSO FRANCES ZINCADO 1/4" X 2" C/ PORCA E ARRUELA LISA/M | UN | 2 | 0.23 | 0.23 | 0.23 | MATE | MDIV
11955 | PARAFUSO LATAO ACAB CROMADO P/ FIXAR PECA SANITARIA - INCL P | UN | 2 | 1.41 | 1.41 | 1.41 | MATE | MDIV
11960 | PARAFUSO LATAO ROSCA SOBERBA CAB CHATA FENDA SIMPLES 2.5 X 1 | UN | 2 | 5.76 | 5.76 | 5.76 | MATE | MDIV
11962 | PARAFUSO SEXTAVADO ZINCADO ROSCA INTEIRA 1/4" X 1/2" | UN | 2 | 0.08 | 0.08 | 0.08 | MATE | MDIV
11963 | PARAFUSO ACO CHUMBADOR PARABOLT 1/2" X 75MM | UN | 2 | 2.88 | 2.88 | 2.88 | MATE | MDIV
11964 | PARAFUSO ACO CHUMBADOR PARABOLT 3/8" X 75MM | UN | 2 | 2.39 | 2.39 | 2.39 | MATE | MDIV
11971 | PORCA ZINCADA SEXTAVADA 24MM | UN | 2 | 2.45 | 2.45 | 2.45 | MATE | MDIV
11973 | PORCA SEXTAVADA H = 50MM | UN | 2 | 30.63 | 30.63 | 30.63 | MATE | MDIV
11974 | CHUMBADOR 1/2" C/ PORCA | UN | 2 | 5.56 | 5.56 | 5.56 | MATE | MDIV
11975 | CHUMBADOR 5/8 X 6" | UN | 2 | 7.64 | 7.64 | 7.64 | MATE | MDIV
11976 | CHUMBADOR OMEGA C/PARAFUSO OM1404 1/4" | UN | 2 | 2.74 | 2.74 | 2.74 | MATE | MDIV
11977 | CHUMBADOR URX - TECNART 1/2" | UN | 2 | 4.99 | 4.99 | 4.99 | MATE | MDIV
11979 | BLOCO VEDACAO CONCRETO POROSO 20 X 20 X 20CM | UN | 2 | 0.93 | 1.32 | 1.43 | MATE | MDIV
11981 | BLOCO VIDRO INCOLOR VENEZIANA 20 X 10 X 8CM | UN | 2 | 4.35 | 5.11 | 6.12 | MATE | MDIV
11983 | DIVISORIA CEGA (N1) - PAINEL VERMICULITA E=35MM - MONTANTE/R | M2 | 2 | 140.39 | 140.39 | 140.39 | STCR | SEPA
11984 | DIVISORIA (N2) PAINEL/VIDRO - PAINEL VERMICULITA E=35MM - MO | M2 | 2 | 152.99 | 152.99 | 152.99 | STCR | SEPA
11985 | DIVISORIA (N3) PAINEL/VIDRO/PAINEL VERMICULITA E=35MM - MONT | M2 | 2 | 152.99 | 152.99 | 152.99 | STCR | SEPA
11986 | DIVISORIA CEGA (N1) - PAINEL VERMICULITA E=35MM - PERFIS SIM | M2 | 2 | 171 | 171 | 171 | STCR | SEPA
11987 | DIVISORIA (N2) PAINEL/VIDRO - PAINEL VERMICULITA E=35MM - PE | M2 | 2 | 178.19 | 178.19 | 178.19 | STCR | SEPA
11991 | HASTE DE TERRA TIPO CANTONEIRA GALVANIZADA L=2,00M | UN | 2 | 34.19 | 39.21 | 56.2 | MATE | MELE
11996 | CAIXA PASSAGEM EM CHAPA 18 DE FERRO GALV 5" X 10" X 3" (125 | UN | 2 | 1.59 | 1.85 | 2.14 | MATE | MELE
12001 | CAIXA PVC OCTOGONAL - 4" | UN | 2 | 3.17 | 3.72 | 4.18 | MATE | MELE
12002 | CONJUNTO CONDULETE PVC TIPO "C" C/ 1 INTERRUPTOR SIMPLES CON | UN | 2 | 17.88 | 21 | 23.55 | MATE | MELE
12004 | CONJUNTO CONDULETE PVC TIPO "C" C/ 1 TOMADA 2P + T INCLUSIV | UN | 2 | 17.52 | 20.58 | 23.08 | MATE | MELE
12005 | CONJUNTO CONDULETE PVC TIPO "C" C/ 2 INTERRUPTORES SIMPLES + | UN | 2 | 16.66 | 19.57 | 21.95 | MATE | MELE
12006 | CONJUNTO CONDULETE PVC TIPO "C" C/ 1 INTERRUPTOR BIPOLAR + T | UN | 2 | 25.24 | 29.65 | 33.26 | MATE | MELE
12007 | CONJUNTO CONDULETE PVC TIPO "C" C/ 2 TOMADAS UNIVERSAL 2P + | UN | 2 | 13.07 | 15.36 | 17.23 | MATE | MELE
12008 | CONDULETE TIPO "TB" EM LIGA ALUMINIO P/ ELETRODUTO ROSCADO 3 | UN | 2 | 55.67 | 56.14 | 57.79 | MATE | MELE
12010 | CONDULETE PVC TIPO "B" D = 1/2" S/TAMPA" | UN | 2 | 6.45 | 7.58 | 8.5 | MATE | MELE
12011 | CONDULETE PVC TIPO "B" D = 3/4" S/TAMPA" | UN | 2 | 6.4 | 7.51 | 8.43 | MATE | MELE
12015 | CONDULETE PVC TIPO "LB" D = 1" S/TAMPA" | UN | 2 | 14.15 | 16.62 | 18.64 | MATE | MELE
12016 | CONDULETE PVC TIPO "LB" D = 1/2" S/TAMPA" | UN | 2 | 4.27 | 5.02 | 5.63 | MATE | MELE
12017 | CONDULETE PVC TIPO "LB" D = 3/4" S/TAMPA" | UN | 2 | 4.33 | 5.08 | 5.7 | MATE | MELE
12019 | CONDULETE PVC TIPO "LL" D = 1" S/TAMPA" | UN | 2 | 15.72 | 18.47 | 20.72 | MATE | MELE
12020 | CONDULETE PVC TIPO "LL" D = 1/2" S/TAMPA" | UN | 2 | 4.49 | 5.28 | 5.92 | MATE | MELE
12021 | CONDULETE PVC TIPO "LL" D = 3/4" S/TAMPA" | UN | 2 | 4.35 | 5.12 | 5.74 | MATE | MELE
12024 | CONDULETE PVC TIPO "TA" D = 3/4" S/TAMPA" | UN | 2 | 12.47 | 14.65 | 16.43 | MATE | MELE
12025 | CONDULETE PVC TIPO "TB" D = 1/2" S/TAMPA" | UN | 2 | 10.43 | 12.25 | 13.74 | MATE | MELE
12026 | CONDULETE PVC TIPO "TB" D = 3/4" S/TAMPA" | UN | 2 | 10.56 | 12.41 | 13.92 | MATE | MELE
12029 | CONDULETE PVC TIPO "XA" D = 3/4" S/TAMPA" | UN | 2 | 10.81 | 12.7 | 14.25 | MATE | MELE
12030 | JOGO TRANQUETA LATAO CROMADO TIPO 303 LA FONTE P/ FECHADURA | JG | 2 | 17.53 | 19.56 | 21.07 | MATE | MDIV
12032 | JOGO TRANQUETA LATAO CROMADO TIPO 203 LA FONTE P/ FECHADURA | JG | 2 | 15.42 | 17.21 | 18.54 | MATE | MDIV
12033 | CURVA PVC 180G 1.1/2" P/ ELETRODUTO ROSCAVEL | UN | 2 | 6.07 | 7.63 | 9.89 | MATE | MELE
12034 | CURVA PVC 180G 3/4" P/ ELETRODUTO ROSCAVEL | UN | 2 | 2.09 | 2.62 | 3.4 | MATE | MELE
12035 | QUADRO DE DISTRIBUICAO DE EMBUTIR SEM BARRAMENTO P/ 3 DISJUN | UN | 1 | 10 | 11.6 | 13.4 | MATE | MELE
12038 | QUADRO DE DISTRIBUICAO DE SOBREPOR C/ BARRAMENTO TRIFASICO P | UN | 2 | 160.04 | 185.65 | 214.46 | MATE | MELE
12039 | QUADRO DE DISTRIBUICAO DE EMBUTIR C/ BARRAMENTO TRIFASICO P/ | UN | 2 | 172.91 | 200.58 | 231.7 | MATE | MELE
12040 | QUADRO DE DISTRIBUICAO DE SOBREPOR C/ BARRAMENTO TRIFASICO P | UN | 2 | 187.73 | 217.76 | 251.56 | MATE | MELE
12041 | QUADRO DE DISTRIBUICAO DE EMBUTIR C/ BARRAMENTO TRIFASICO P/ | UN | 2 | 270.76 | 314.08 | 362.82 | MATE | MELE
12042 | QUADRO DE DISTRIBUICAO DE EMBUTIR C/ BARRAMENTO TRIFASICO P/ | UN | 2 | 304.76 | 353.53 | 408.38 | MATE | MELE
12043 | QUADRO DE DISTRIBUICAO DE EMBUTIR C/ BARRAMENTO TRIFASICO P/ | UN | 2 | 425.92 | 494.07 | 570.74 | MATE | MELE
12045 | QUADRO DE DISTRIBUICAO DE EMBUTIR C/ BARRAMENTO TRIFASICO P/ | UN | 2 | 528.72 | 613.32 | 708.49 | MATE | MELE
12056 | ELETRODUTO METALICO FLEXIVEL TIPO CONDUITE D = 1 1/2" | M | 2 | 11.82 | 19.76 | 22.87 | MATE | MELE
12057 | ELETRODUTO METALICO FLEXIVEL TIPO CONDUITE D = 1 1/4" | M | 2 | 10.46 | 17.49 | 20.24 | MATE | MELE
12058 | ELETRODUTO METALICO FLEXIVEL TIPO CONDUITE D = 1" | M | 2 | 7.92 | 13.24 | 15.31 | MATE | MELE
12059 | ELETRODUTO METALICO FLEXIVEL TIPO CONDUITE D = 1/2" | M | 2 | 5.71 | 9.55 | 11.05 | MATE | MELE
12060 | ELETRODUTO METALICO FLEXIVEL TIPO CONDUITE D = 2 1/2" | M | 2 | 20.14 | 33.67 | 38.95 | MATE | MELE
12061 | ELETRODUTO METALICO FLEXIVEL TIPO CONDUITE D = 2" | M | 2 | 16.41 | 27.43 | 31.73 | MATE | MELE
12062 | ELETRODUTO METALICO FLEXIVEL TIPO CONDUITE D = 3" | M | 2 | 30.27 | 50.6 | 58.54 | MATE | MELE
12067 | ELETRODUTO PVC SOLDAVEL NBR-6150 CL B - 60MM | M | 2 | 2.97 | 3.48 | 3.91 | MATE | MELE
12070 | ELETRODUTO PVC SOLDAVEL NBR-6150 CL B - 40MM | M | 2 | 1.67 | 1.96 | 2.2 | MATE | MELE
12075 | CAIXA P/ MEDICAO DE DEMANDA E ENERGIA REATIVA EM CHAPA 18 ES | UN | 2 | 272.75 | 316.39 | 365.49 | MATE | MELE
12076 | TRANSFORMADOR TRIFASICO 13,8KV/220-127V; 15 KVA IMERSO EM OL | UN | 1 | 2813 | 3734 | 4655 | MATE | MELE
12079 | CHAVE FACA TRIPOLAR BLINDADA 150A/500V, C/BASE P/FUSIVEIS NH | UN | 2 | 367.05 | 367.05 | 367.05 | MATE | MELE
12080 | CHAVE FACA MONOPOLAR BLINDADA 30A/250V | UN | 2 | 29 | 29 | 29 | MATE | MELE
12081 | CHAVE FACA TRIPOLAR BLINDADA 30A/250V, TIPO F-321 SPF DA MAR | UN | 1 | 120 | 120 | 120 | MATE | MELE
12082 | CHAVE FACA TRIPOLAR BLINDADA 60A/250V, TIPO F-322 SPF DA MAR | UN | 2 | 195.75 | 195.75 | 195.75 | MATE | MELE
12083 | CHAVE FACA TRIPOLAR BLINDADA 100A/250V, TIPO F-323 SPF DA MA | UN | 2 | 450 | 450 | 450 | MATE | MELE
12090 | CHAVE FACA TRIPOLAR C/BASE DE ARDOSIA/MARMORE 30A/250V | UN | 2 | 22.17 | 22.17 | 22.17 | MATE | MELE
12091 | CHAVE FACA TRIPOLAR C/BASE DE ARDOSIA/MARMORE 60A/250V | UN | 2 | 26.75 | 26.75 | 26.75 | MATE | MELE
12092 | CHAVE FACA TRIPOLAR C/BASE DE ARDOSIA/MARMORE 100A/250V | UN | 2 | 48.09 | 48.09 | 48.09 | MATE | MELE
12096 | CHAVE COMUTADORA REFORCADA TIPO FACA C/ BASE DE MARMORE 1 X | UN | 2 | 15.12 | 15.12 | 15.12 | MATE | MELE
12097 | CHAVE COMUTADORA REFORCADA TIPO FACA C/ BASE DE MARMORE 2 X | UN | 2 | 13.32 | 13.32 | 13.32 | MATE | MELE
12098 | CHAVE COMUTADORA REFORCADA TIPO FACA C/ BASE DE MARMORE 2 X | UN | 2 | 20.92 | 20.92 | 20.92 | MATE | MELE
12099 | CHAVE COMUTADORA REFORCADA TIPO FACA C/ BASE DE MARMORE 3 X | UN | 2 | 18.24 | 18.24 | 18.24 | MATE | MELE
12100 | CHAVE COMUTADORA REFORCADA TIPO FACA C/ BASE DE MARMORE 3 X | UN | 2 | 22.5 | 22.5 | 22.5 | MATE | MELE
12109 | CORTA-CIRCUITO FUSIVEL DISTRIBUICAO, 100A/15 KV C/ SUPORTE L | UN | 2 | 255 | 255 | 255 | MATE | MELE
12113 | INTERRUPTOR PULSADOR P/ CAMPAINHA EMBUTIR 2A/250V C/ PLACA, | UN | 2 | 4.82 | 6.33 | 7.22 | MATE | MELE
12114 | CAMPAINHA ALTA POTENCIA 110V REF. 41418 - PIAL | UN | 2 | 94.09 | 123.36 | 140.72 | MATE | MELE
12115 | CIGARRA DE EMBUTIR 110/220V TIPO SILENTOQUE PIAL OU EQUIV | UN | 2 | 11.33 | 14.86 | 16.95 | MATE | MELE
12116 | CONJUNTO EMBUTIR 1 INTERRUPTOR PARALELO 1 TOMADA 2P UNIVERSA | UN | 2 | 8.05 | 10.55 | 12.04 | MATE | MELE
12118 | CONJUNTO ARSTOP P/ AR CONDICIONADO C/ DISJUNTOR 20A | UN | 2 | 32.34 | 42.41 | 48.38 | MATE | MELE
12119 | PLACA CEGA 4 X 2'' EM TERMOPLASTICO, TIPO SILENTOQUE PIAL OU | UN | 2 | 1.31 | 1.72 | 1.96 | MATE | MELE
12120 | PLACA CEGA 4 X 4'' EM TERMOPLASTICO, TIPO SILENTOQUE PIAL OU | UN | 2 | 3.05 | 4 | 4.56 | MATE | MELE
12121 | PLACA CEGA REDONDA 3'' EM TERMOPLASTICO, TIPO SILENTOQUE PIA | UN | 2 | 2.56 | 3.36 | 3.84 | MATE | MELE
12122 | INTERRUPTOR BIPOLAR (TECLA DUPLA) EMBUTIR 20A/250V C/ PLACA, | UN | 2 | 14.96 | 19.62 | 22.38 | MATE | MELE
12125 | CONJUNTO EMBUTIR 2 INTERRUPTORES SIMPLES 1 INTERRUPTOR PARAL | UN | 2 | 13.77 | 18.05 | 20.59 | MATE | MELE
12126 | CONJUNTO EMBUTIR 3 INTERRUPTORES PARALELOS 10A/250V C/ PLACA | UN | 2 | 13.38 | 17.54 | 20.01 | MATE | MELE
12127 | INTERRUPTOR INTERMEDIARIO (TECLA DUPLA) EMBUTIR 10A/250V C/ | UN | 2 | 13.92 | 18.25 | 20.82 | MATE | MELE
12128 | INTERRUPTOR SOBREPOR 1 TECLA SIMPLES, TIPO SILENTOQUE PIAL O | UN | 2 | 3.07 | 4.02 | 4.59 | MATE | MELE
12129 | INTERRUPTOR SOBREPOR 2 TECLAS SIMPLES, TIPO SILENTOQUE PIAL | UN | 2 | 5.5 | 7.21 | 8.23 | MATE | MELE
12130 | CONJUNTO EMBUTIR 2 INTERRUPTORES PARALELOS 1 TOMADA 2P UNIVE | UN | 2 | 9.69 | 12.71 | 14.49 | MATE | MELE
12142 | TOMADA SOBREPOR P/ TELEFONE PADRAO TELEBRAS, TIPO SILENTOQUE | UN | 2 | 5.69 | 7.46 | 8.52 | MATE | MELE
12143 | TOMADA ESPECIAL C/ PINO 15A, REVESTIMENTO EM BORRACHA, TIPO | UN | 2 | 15.54 | 20.38 | 23.25 | MATE | MELE
12145 | TOMADA DE PISO 2P UNIVERSAL 10A/250V C/ PLACA 4'' X 4'' EM T | UN | 2 | 14.23 | 18.66 | 21.28 | MATE | MELE
12147 | TOMADA SOBREPOR 2P UNIVERSAL 10A/250V, TIPO SILENTOQUE PIAL | UN | 2 | 6.95 | 9.11 | 10.39 | MATE | MELE
12200 | LAMPADA INCANDESCENTE 300W | UN | 2 | 11.95 | 11.95 | 13.93 | MATE | MELE
12201 | LAMPADA INCANDESCENTE 40W | UN | 2 | 1.2 | 1.2 | 1.4 | MATE | MELE
12202 | LAMPADA INCANDESCENTE 200W | UN | 2 | 2.8 | 2.8 | 3.26 | MATE | MELE
12203 | LAMPADA INCANDESCENTE 150W | UN | 2 | 2.23 | 2.23 | 2.6 | MATE | MELE
12207 | LAMPADA FLUORESCENTE 85W | UN | 2 | 11.25 | 11.25 | 13.11 | MATE | MELE
12214 | LAMPADA VAPOR MERCURIO 125W | UN | 2 | 14.08 | 14.08 | 16.42 | MATE | MELE
12216 | LAMPADA VAPOR SODIO 150W | UN | 2 | 40.85 | 40.85 | 47.61 | MATE | MELE
12223 | ARANDELA 45 GRAUS PROVA DE TEMPO, GASES E VAPORES | UN | 2 | 62.84 | 68.93 | 79.63 | MATE | MELE
12227 | ARANDELA C/ BASE EM CHAPA DE ACO PINTADA E GLOBO DE VIDRO LE | UN | 2 | 56.36 | 61.83 | 71.42 | MATE | MELE
12230 | LUMINARIA CALHA SOBREPOR EM CHAPA ACO P/ 1 LAMPADA FLUORESCE | UN | 2 | 5.15 | 5.65 | 6.53 | MATE | MELE
12231 | LUMINARIA CALHA SOBREPOR EM CHAPA ACO P/ 1 LAMPADA FLUORESCE | UN | 2 | 7.35 | 8.07 | 9.32 | MATE | MELE
12232 | LUMINARIA CALHA SOBREPOR EM CHAPA ACO P/ 2 LAMPADAS FLUORESC | UN | 2 | 4.83 | 5.3 | 6.12 | MATE | MELE
12239 | LUMINARIA CALHA SOBREPOR EM CHAPA ACO P/ 2 LAMPADAS FLUORESC | UN | 2 | 9.38 | 10.3 | 11.89 | MATE | MELE
12240 | LUMINARIA CALHA SOBREPOR EM CHAPA ACO P/ 3 LAMPADAS FLUORESC | UN | 2 | 8.85 | 9.71 | 11.22 | MATE | MELE
12241 | LUMINARIA CALHA SOBREPOR EM CHAPA ACO P/ 3 LAMPADAS FLUORESC | UN | 2 | 13.14 | 14.41 | 16.65 | MATE | MELE
12242 | LUMINARIA CALHA SOBREPOR EM CHAPA ACO P/ 4 LAMPADAS FLUORESC | UN | 2 | 9.59 | 10.52 | 12.16 | MATE | MELE
12243 | LUMINARIA CALHA SOBREPOR CHAPA DE ACO P/ 4 LAMPADAS FLUORESC | UN | 2 | 15.71 | 17.24 | 19.91 | MATE | MELE
12244 | LUMINARIA EMBUTIDA WETZEL REF. IPT 31/1 | UN | 2 | 61.19 | 67.13 | 77.55 | MATE | MELE
12245 | LUMINARIA ESMALTADA COR ALUMINIO PETERCO Y.25/1 | UN | 2 | 42.61 | 46.74 | 54 | MATE | MELE
12265 | LUMINARIA PHILLIPS PARA LAMPADA DE 400 W MODELO HDK 47240064 | UN | 2 | 196.2 | 215.24 | 248.63 | MATE | MELE
12266 | LUMINARIA PHILLIPS TIPO SPOT | UN | 2 | 7.03 | 7.72 | 8.91 | MATE | MELE
12267 | LUMINARIA PROVA DE TEMPO PETERCO Y.31/1 | UN | 2 | 56.36 | 61.83 | 71.42 | MATE | MELE
12268 | LUMINARIA ABERTA P/ ILUMINACAO PUBLICA, CORPO REFLETOR EM AL | UN | 2 | 38.03 | 41.73 | 48.2 | MATE | MELE
12271 | LUMINARIA DUPLA P/SINALIZACAO, TIPO WETZEL AS-2/110 OU EQUIV | UN | 2 | 98.24 | 107.77 | 124.48 | MATE | MELE
12272 | PROJETOR P/ FACHADA PROVA DE TEMPO P/ LAMPADA INCANDESCENTE | UN | 2 | 47.73 | 52.36 | 60.48 | MATE | MELE
12273 | PROJETOR RETANGULAR FECHADO PARA LAMPADA VAPOR DE MERCURIO/S | UN | 2 | 28.98 | 31.8 | 36.73 | MATE | MELE
12294 | BOCAL/SOQUETE/RECEPTACULO CONTRA INTEMPERIES C/ RABICHO | UN | 2 | 1.44 | 1.59 | 1.83 | MATE | MELE
12295 | BOCAL/SOQUETE/RECEPTACULO DE BAQUELITE | UN | 2 | 1.67 | 1.83 | 2.12 | MATE | MELE
12296 | BOCAL/SOQUETE/RECEPTACULO DE PORCELANA | UN | 2 | 1.28 | 1.41 | 1.63 | MATE | MELE
12297 | GLOBO ESFERICO DE PLASTICO TAMANHO MEDIO | UN | 2 | 6.31 | 6.92 | 7.99 | MATE | MELE
12298 | GLOBO ESFERICO DE VIDRO LISO TAMANHO MEDIO | UN | 2 | 6.68 | 7.33 | 8.46 | MATE | MELE
12299 | GLOBO ESFERICO DE VIDRO LISO TAMANHO GRANDE | UN | 2 | 17.52 | 19.22 | 22.2 | MATE | MELE
12314 | REATOR PARTIDA RAPIDA P/ 1 LAMPADA FLUORESCENTE 110W/220V | UN | 2 | 33.41 | 36.66 | 42.34 | MATE | MELE
12315 | REATOR PARTIDA RAPIDA P/ 1 LAMPADA FLUORESCENTE 85W/220V | UN | 2 | 31.88 | 34.98 | 40.4 | MATE | MELE
12316 | REATOR P/ 1 LAMPADA VAPOR DE MERCURIO 125W USO EXT | UN | 2 | 30.11 | 33.03 | 38.16 | MATE | MELE
12317 | REATOR P/ 1 LAMPADA VAPOR DE MERCURIO 250W USO EXT | UN | 2 | 35.91 | 39.39 | 45.51 | MATE | MELE
12318 | REATOR P/ 1 LAMPADA VAPOR DE MERCURIO 400W USO EXT | UN | 2 | 41.37 | 45.38 | 52.42 | MATE | MELE
12327 | CINTA PARA INSTALACAO DE TRANSFORMADOR EM POSTE DE CONCRETO | UN | 2 | 47.37 | 70.7 | 94.02 | MATE | MELE
12329 | COBRE ELETROLITICO EM BARRA OU CHAPA | KG | 2 | 63.79 | 83.52 | 96.13 | MATE | MELE
12332 | AUTOMATICO DE BOIA INFERIOR 10A/250V | CJ | 2 | 32 | 32.8 | 39.72 | MATE | MELE
12334 | TUBO CERAMICO PERFURADO DN 100 MM - P/ DRENAGEM | M | 2 | 5.87 | 7.38 | 8.17 | MATE | MHIS
12335 | TUBO CERAMICO PERFURADO DN 150 MM - P/ DRENAGEM | M | 2 | 8.08 | 10.16 | 11.24 | MATE | MHIS
12336 | TUBO CERAMICO PERFURADO DN 200 MM - P/ DRENAGEM | M | 2 | 14.01 | 17.61 | 19.5 | MATE | MHIS
12340 | CHAVE SECCIONADORA TRIPOLAR P/ MEDIA TENSAO 400A/15KV, C/ CO | UN | 2 | 1520 | 1520 | 1520 | MATE | MELE
12341 | CHAVE SECCIONADORA TRIPOLAR P/ MEDIA TENSAO 400A/15KV, C/ CO | UN | 2 | 1392.99 | 1392.99 | 1392.99 | MATE | MELE
12343 | FUSIVEL DIAZED 35A | UN | 2 | 0.91 | 1.36 | 1.57 | MATE | MELE
12344 | FUSIVEL DIAZED 20A | UN | 2 | 0.71 | 1.06 | 1.22 | MATE | MELE
12345 | FUSIVEL DIAZED 80A | UN | 2 | 1.27 | 1.89 | 2.18 | MATE | MELE
12346 | FUSIVEL FACA 100A - 250V FIXO | UN | 2 | 4.81 | 7.18 | 8.28 | MATE | MELE
12348 | FUSIVEL FACA 250 A 400A - 250V FIXO | UN | 2 | 12.4 | 18.52 | 21.33 | MATE | MELE
12353 | FUSIVEL ROSCA 15A - 250V FIXO | UN | 2 | 1.14 | 1.7 | 1.96 | MATE | MELE
12356 | TERMINAL AEREO EM ACO GALV, C/ BASE DE FIXACAO HORIZONTAL DN | UN | 2 | 5.43 | 5.48 | 5.52 | MATE | MELE
12357 | MASTRO SIMPLES GALV, C/ LUVA DE REDUCAO, DN 1 1/2" X 3,00M | UN | 2 | 70.71 | 71.31 | 71.89 | MATE | MELE
12358 | MASTRO SIMPLES GALV, C/ LUVA DE REDUCAO, DN 2'' X 3,00M | UN | 2 | 75.93 | 76.57 | 77.19 | MATE | MELE
12359 | RELE TERMICO SIEMENS 3UA52 | UN | 2 | 65.56 | 72.97 | 84.74 | MATE | MELE
12362 | GANCHO SUSPENSAO PORCA-OLHAL EM ACO GALV ESPESSURA 16MM, ABE | UN | 2 | 2.56 | 3.82 | 5.08 | MATE | MELE
12364 | ISOLADOR TENSAO P/ 15KV - 6" DISCO CAVILHA | UN | 2 | 38.11 | 49.15 | 60.18 | MATE | MELE
12365 | ISOLADOR TIPO CARRETILHA - MARROM 72 X 72 MM | UN | 2 | 3.04 | 3.93 | 4.81 | MATE | MELE
12366 | POSTE DE CONCRETO CIRCULAR, 150KG, H = 10M DE ACORDO COM NBR | UN | 2 | 338.99 | 376.63 | 451.96 | MATE | MELE
12367 | POSTE DE CONCRETO CIRCULAR, 200KG, H = 17M DE ACORDO COM NBR | UN | 2 | 1344.85 | 1494.19 | 1793.03 | MATE | MELE
12368 | POSTE DE CONCRETO CIRCULAR, 200KG, H = 22,5M DE ACORDO COM N | UN | 2 | 2491.86 | 2768.58 | 3322.3 | MATE | MELE
12369 | POSTE DE CONCRETO CIRCULAR, 150KG, H = 9M DE ACORDO COM NB | UN | 2 | 311.2 | 345.76 | 414.91 | MATE | MELE
12372 | POSTE DE CONCRETO DUPLO ”T” , 200KG, H = 11M DE ACORDO COM N | UN | 2 | 342.52 | 380.56 | 456.67 | MATE | MELE
12373 | POSTE DE CONCRETO DUPLO ”T” , 400KG,H = 12M DE ACORDO COM NB | UN | 2 | 604.2 | 671.3 | 805.56 | MATE | MELE
12374 | POSTE DE CONCRETO DUPLO ”T” , 100KG, H = 6M DE ACORDO COM NB | UN | 2 | 121.83 | 135.36 | 162.44 | MATE | MELE
12378 | POSTE FERRO GALV FLANGEADO RETO DN = 80MM X 6,0M | UN | 2 | 462.04 | 462.04 | 462.04 | MATE | MELE
12387 | POSTE ACO H = 2,5M D = 75MM TIPO XR-701/1 XOULUX OU TPD-236/ | UN | 2 | 136.84 | 136.84 | 136.84 | MATE | MELE
12388 | POSTE ACO H = 2,5M D = 75MM TIPO XR-701/2 XOULUX OU TPD-236/ | UN | 2 | 167.74 | 167.74 | 167.74 | MATE | MELE
12394 | BUCHA REDUCAO FERRO GALV ROSCA REF. 1/2"X3/8" | UN | 2 | 0.64 | 1.47 | 1.61 | MATE | MHIS
12395 | CAP OU TAMPAO FERRO GALV ROSCA 1/4" | UN | 2 | 0.63 | 1.44 | 1.58 | MATE | MHIS
12396 | CAP OU TAMPAO FERRO GALV ROSCA 3/8" | UN | 2 | 0.62 | 1.41 | 1.55 | MATE | MHIS
12402 | JOELHO FERRO GALV 45G ROSCA 2.1/2" | UN | 2 | 13.63 | 31.16 | 34.08 | MATE | MHIS
12403 | JOELHO FERRO GALV 90G C/ REDUCAO ROSCA 1 1/4"X1" | UN | 2 | 3.44 | 7.87 | 8.61 | MATE | MHIS
12404 | LUVA FERRO GALV ROSCA MACHO/FEMEA 3/4" | UN | 2 | 1.81 | 4.14 | 4.53 | MATE | MHIS
12406 | LUVA REDUCAO FERRO GALV ROSCA 3/4" X 1/2" | UN | 2 | 1.31 | 3 | 3.28 | MATE | MHIS
12407 | LUVA REDUCAO FERRO GALV ROSCA MACHO/FEMEA 1.1/2" X 1" | UN | 2 | 4.01 | 9.18 | 10.04 | MATE | MHIS
12408 | LUVA REDUCAO FERRO GALV ROSCA MACHO/FEMEA 1" X 1/2" | UN | 2 | 2.48 | 5.67 | 6.2 | MATE | MHIS
12409 | LUVA REDUCAO FERRO GALV ROSCA MACHO/FEMEA 1" X 3/4" | UN | 2 | 2.48 | 5.67 | 6.2 | MATE | MHIS
12410 | LUVA REDUCAO FERRO GALV ROSCA MACHO/FEMEA 3/4" X 1/2" | UN | 2 | 1.71 | 3.92 | 4.29 | MATE | MHIS
12411 | PLUG OU BUJAO FERRO GALV 2 1/2" | UN | 2 | 5.63 | 12.88 | 14.09 | MATE | MHIS
12412 | PLUG OU BUJAO FERRO GALV 4" | UN | 2 | 15.14 | 34.61 | 37.86 | MATE | MHIS
12413 | SAIDA EM T FLANGE EM PE FERRO GALV 2 1/2" (COMBATE INCENDIO) | UN | 2 | 44.1 | 100.81 | 110.26 | MATE | MHIS
12414 | TE FERRO GALVANIZADO 45G 1.1/2" | UN | 2 | 12.66 | 28.93 | 31.65 | MATE | MHIS
12415 | TE FERRO GALVANIZADO 45G 1.1/4" | UN | 2 | 9.31 | 21.28 | 23.28 | MATE | MHIS
12416 | TE FERRO GALVANIZADO 45G 1" | UN | 2 | 6.35 | 14.52 | 15.88 | MATE | MHIS
12417 | TE FERRO GALVANIZADO 45G 1/2" | UN | 2 | 2.39 | 5.48 | 5.99 | MATE | MHIS
12418 | TE FERRO GALVANIZADO 45G 2.1/2" | UN | 2 | 29.71 | 67.92 | 74.29 | MATE | MHIS
12419 | TE FERRO GALVANIZADO 45G 2" | UN | 2 | 20.06 | 45.85 | 50.15 | MATE | MHIS
12420 | TE FERRO GALVANIZADO 45G 3" | UN | 2 | 47.16 | 107.79 | 117.9 | MATE | MHIS
12421 | TE FERRO GALVANIZADO 45G 3/4" | UN | 2 | 3.83 | 8.76 | 9.58 | MATE | MHIS
12422 | TE FERRO GALVANIZADO 45G 4" | UN | 2 | 82.67 | 188.96 | 206.68 | MATE | MHIS
12424 | UNIAO FERRO GALV C/ASSENTO CONICO BRONZE 1 1/2" | UN | 2 | 20.42 | 46.69 | 51.06 | MATE | MHIS
12425 | UNIAO FERRO GALV C/ASSENTO CONICO BRONZE 1" | UN | 2 | 10.39 | 23.76 | 25.99 | MATE | MHIS
12426 | UNIAO FERRO GALV C/ASSENTO CONICO BRONZE 1/2" | UN | 2 | 8.75 | 20 | 21.88 | MATE | MHIS
12427 | UNIAO FERRO GALV C/ASSENTO CONICO BRONZE 2 1/2" | UN | 2 | 42.35 | 96.8 | 105.88 | MATE | MHIS
12428 | UNIAO FERRO GALV C/ASSENTO CONICO BRONZE 2" | UN | 2 | 28.45 | 65.02 | 71.12 | MATE | MHIS
12429 | UNIAO FERRO GALV C/ASSENTO CONICO BRONZE 3" | UN | 2 | 61.16 | 139.79 | 152.9 | MATE | MHIS
12430 | UNIAO FERRO GALV C/ASSENTO CONICO BRONZE 3/4" | UN | 2 | 10.33 | 23.62 | 25.83 | MATE | MHIS
12431 | UNIAO FERRO GALV C/ASSENTO CONICO BRONZE 4" | UN | 2 | 84.82 | 193.89 | 212.06 | MATE | MHIS
12432 | UNIAO FERRO GALV C/ASSENTO CONICO FERRO LONGO 1 1/2" | UN | 2 | 11.84 | 27.07 | 29.61 | MATE | MHIS
12433 | UNIAO FERRO GALV C/ASSENTO CONICO FERRO LONGO 1" | UN | 2 | 6.5 | 14.85 | 16.25 | MATE | MHIS
12434 | UNIAO FERRO GALV C/ASSENTO CONICO FERRO LONGO 1/2" | UN | 2 | 4.68 | 10.71 | 11.71 | MATE | MHIS
12435 | UNIAO FERRO GALV C/ASSENTO CONICO FERRO LONGO 2 1/2" | UN | 2 | 25.56 | 58.43 | 63.91 | MATE | MHIS
12436 | UNIAO FERRO GALV C/ASSENTO CONICO FERRO LONGO 4" | UN | 2 | 47.81 | 109.3 | 119.54 | MATE | MHIS
12437 | UNIAO FERRO GALV C/ASSENTO CONICO FERRO LONGO 2" | UN | 2 | 17.04 | 38.95 | 42.6 | MATE | MHIS
12438 | UNIAO FERRO GALV C/ASSENTO CONICO FERRO LONGO 3" | UN | 2 | 37.73 | 86.26 | 94.34 | MATE | MHIS
12439 | UNIAO FERRO GALV C/ASSENTO CONICO FERRO LONGO 3/4" | UN | 2 | 6 | 13.71 | 15 | MATE | MHIS
12440 | UNIAO FERRO GALV C/ASSENTO PLANO C/JUNTA NITRIPACK 1 1/4" | UN | 2 | 9.45 | 21.62 | 23.64 | MATE | MHIS
12530 | ANEL OU ADUELA CONCRETO ARMADO D = 0,60M, H = 0,30M | UN | 2 | 21.75 | 24.79 | 27.19 | MATE | MHIS
12531 | ANEL OU ADUELA CONCRETO ARMADO D = 0,60M, H = 0,40M | UN | 2 | 30.29 | 34.53 | 37.86 | MATE | MHIS
12532 | ANEL OU ADUELA CONCRETO ARMADO D = 0,60M, H = 0,50M | UN | 2 | 31.92 | 36.39 | 39.9 | MATE | MHIS
12533 | ANEL OU ADUELA CONCRETO ARMADO D = 0,80M, H = 0,30M | UN | 2 | 40.78 | 46.49 | 50.98 | MATE | MHIS
12544 | ANEL OU ADUELA CONCRETO ARMADO D = 0,80M, H = 0,50M | UN | 2 | 43.5 | 49.59 | 54.38 | MATE | MHIS
12546 | ANEL OU ADUELA CONCRETO ARMADO D = 1,00M, H = 0,40M | UN | 2 | 65.25 | 74.39 | 81.57 | MATE | MHIS
12547 | ANEL OU ADUELA CONCRETO ARMADO D = 1,00M, H = 0,50M | UN | 2 | 73.95 | 84.31 | 92.44 | MATE | MHIS
12548 | ANEL OU ADUELA CONCRETO ARMADO D = 1,10M, H = 0,30M | UN | 2 | 55.66 | 63.45 | 69.57 | MATE | MHIS
12551 | ANEL OU ADUELA CONCRETO ARMADO D = 1,20M, H = 0,50M | UN | 2 | 101.15 | 115.31 | 126.43 | MATE | MHIS
12563 | ANEL OU ADUELA CONCRETO ARMADO D = 1,50M, H = 0,50M | UN | 2 | 120.72 | 137.63 | 150.91 | MATE | MHIS
12565 | ANEL OU ADUELA CONCRETO ARMADO D = 2,00M, H = 0,50M | UN | 2 | 261.9 | 298.57 | 327.38 | MATE | MHIS
12567 | ANEL OU ADUELA CONCRETO ARMADO D = 2,50M, H = 0,50M | UN | 2 | 301.79 | 344.04 | 377.24 | MATE | MHIS
12568 | ANEL OU ADUELA CONCRETO ARMADO D = 3,00M, H = 0,50M | UN | 2 | 408.73 | 465.96 | 510.92 | MATE | MHIS
12569 | TUBO CONCRETO ARMADO CLASSE PA-2 PB NBR-8890/2007 DN 1100MM | M | 2 | 208.06 | 237.19 | 260.08 | MATE | MHIS
12572 | TUBO CONCRETO ARMADO CLASSE PA-3 PB NBR-8890/2007 DN 1000MM | M | 2 | 230.58 | 262.86 | 288.22 | MATE | MHIS
12573 | TUBO CONCRETO ARMADO CLASSE PA-3 PB NBR-8890/2007 DN 1100MM | M | 2 | 279.52 | 318.65 | 349.4 | MATE | MHIS
12574 | TUBO CONCRETO ARMADO CLASSE PA-3 PB NBR-8890/2007 DN 1200MM | M | 2 | 320.63 | 365.52 | 400.79 | MATE | MHIS
12575 | TUBO CONCRETO ARMADO CLASSE PA-3 PB NBR-8890/2007 DN 1500MM | M | 2 | 461.97 | 526.65 | 577.47 | MATE | MHIS
12576 | TUBO CONCRETO ARMADO CLASSE PA-3 PB NBR-8890/2007 DN 400MM P | M | 2 | 54.38 | 61.99 | 67.97 | MATE | MHIS
12577 | TUBO CONCRETO ARMADO CLASSE PA-3 PB NBR-8890/2007 DN 500MM P | M | 2 | 70.69 | 80.59 | 88.37 | MATE | MHIS
12578 | TUBO CONCRETO ARMADO CLASSE PA-3 PB NBR-8890/2007 DN 600MM P | M | 2 | 83.2 | 94.85 | 104 | MATE | MHIS
12579 | TUBO CONCRETO ARMADO CLASSE PA-3 PB NBR-8890/2007 DN 700MM P | M | 2 | 130.51 | 148.78 | 163.14 | MATE | MHIS
12580 | TUBO CONCRETO ARMADO CLASSE PA-3 PB NBR-8890/2007 DN 800MM P | M | 2 | 138.13 | 157.46 | 172.66 | MATE | MHIS
12581 | TUBO CONCRETO ARMADO CLASSE PA-3 PB NBR-8890/2007 DN 900MM P | M | 2 | 226.77 | 258.52 | 283.46 | MATE | MHIS
12583 | TUBO CONCRETO SIMPLES POROSO DN 200 MM | M | 2 | 17.33 | 17.69 | 18.05 | MATE | MHIS
12584 | TUBO CONCRETO SIMPLES POROSO DN 300 MM | M | 2 | 24 | 24.5 | 25 | MATE | MHIS
12592 | TUBO PVC PBA 15 JE NBR 5647 P/REDE AGUA DN 100/DE 110 MM | M | 2 | 18.05 | 19.96 | 34.95 | MATE | MHIS
12599 | TUBO PVC PBA 15 JE NBR 5647 P/REDE AGUA DN 50/DE 60 MM | M | 2 | 5.34 | 5.9 | 10.34 | MATE | MHIS
12600 | TUBO PVC PBA 15 JE NBR 5647 P/REDE AGUA DN 65/DE 75 MM | M | 2 | 8.56 | 9.47 | 16.58 | MATE | MHIS
12601 | TUBO PVC PBA 15 JE NBR 5647 P/REDE AGUA DN 75/DE 85 MM | M | 2 | 10.68 | 11.81 | 20.69 | MATE | MHIS
12602 | TUBO PVC PBA 20 JE NBR 5647 P/REDE AGUA DN 100/DE 110 MM | M | 2 | 22.57 | 24.95 | 43.7 | MATE | MHIS
12609 | TUBO PVC PBA 20 JE NBR 5647 P/REDE AGUA DN 50/DE 60 MM | M | 2 | 6.77 | 7.49 | 13.12 | MATE | MHIS
12610 | TUBO PVC PBA 20 JE NBR 5647 P/REDE AGUA DN 65/DE 75 MM | M | 2 | 10.62 | 11.74 | 20.56 | MATE | MHIS
12611 | TUBO PVC PBA 20 JE NBR 5647 P/REDE AGUA DN 75/DE 85 MM | M | 2 | 13.48 | 14.91 | 26.1 | MATE | MHIS
12612 | CONJUNTO DE LIGACAO (TUBO + CANOPLA) PVC RIGIDO C/ TUBO 1.1/ | UN | 2 | 2.93 | 3.69 | 3.86 | MATE | MHIS
12613 | TUBO BENGALA PVC P/ LIGACAO CX DESCARGA EMBUTIR - 40MM X 73 | UN | 2 | 3.59 | 5.33 | 5.87 | MATE | MHIS
12614 | BOCAL PVC MR AQUAPLUV BEIRAL D =125X88 MM | UN | 2 | 16.67 | 16.67 | 16.67 | MATE | MHIS
12615 | BRACADEIRA PVC AQUAPLUV D = 88MM | UN | 2 | 3.25 | 3.25 | 3.25 | MATE | MHIS
12616 | CABECEIRA DIREITA PVC AQUAPLUV D = 125 MM | UN | 2 | 4.95 | 4.95 | 4.95 | MATE | MHIS
12617 | CABECEIRA ESQUERDA PVC AQUAPLUV D = 125 MM | UN | 2 | 5.18 | 5.18 | 5.18 | MATE | MHIS
12618 | CALHA PVC AQUAPLUV DN = 125 MM C/ 3,00 M DE COMPRIM= | UN | 2 | 36.93 | 36.93 | 36.93 | MATE | MHIS
12619 | CHAPA PLANA DE PVC P/ CALHA C/ 0,40M DE LARGURA | M | 2 | 340.47 | 340.47 | 340.47 | MATE | MHIS
12620 | CHAPA PLANA DE PVC P/ CALHA C/ 0,50M DE LARGURA | M | 2 | 423.28 | 423.28 | 423.28 | MATE | MHIS
12621 | CHAPA PLANA DE PVC P/ CALHA C/ 0,60M DE LARGURA | M | 2 | 506.12 | 506.12 | 506.12 | MATE | MHIS
12622 | CHAPA PLANA DE PVC P/ CALHA C/ 1,00M DE LARGURA | M | 2 | 846.59 | 846.59 | 846.59 | MATE | MHIS
12623 | CONDUTOR PVC AQUAPLUV C=88 MM | M | 2 | 30.72 | 30.72 | 30.72 | MATE | MHIS
12624 | EMENDA MR PVC AQUAPLUV D = 125 MM | UN | 2 | 8.71 | 8.71 | 8.71 | MATE | MHIS
12625 | JUNCAO PVC 60G AQUAPLUV 88 MM | UN | 2 | 7.78 | 7.78 | 7.78 | MATE | MHIS
12626 | SUPORTE ZINCADO DOBRADO AQUAPLUV (PVC-TIGRE) | UN | 2 | 4.3 | 4.3 | 4.3 | MATE | MHIS
12627 | VEDACAO PVC AQUAPLUV D = 125 MM | UN | 2 | 0.57 | 0.57 | 0.57 | MATE | MHIS
12628 | JOELHO PVC AQUAPLUV 60G D = 88 MM | UN | 2 | 5.68 | 5.68 | 5.68 | MATE | MHIS
12629 | JOELHO PVC AQUAPLUV 90G D = 88 MM | UN | 2 | 6.66 | 6.66 | 6.66 | MATE | MHIS
12657 | VALVULA RETENCAO VERTICAL BRONZE (PN-16) 2 1/2" 200PSI - EXT | UN | 2 | 97.61 | 104.82 | 129.38 | MATE | MHIS
12713 | TUBO COBRE CLASSE "E" DN 15 MM | M | 1 | 9.08 | 9.6 | 10.87 | MATE | MHIS
12714 | COTOVELO COBRE S/ANEL SOLDA REF 607 15MM | UN | 2 | 2.09 | 2.21 | 2.5 | MATE | MHIS
12715 | COTOVELO COBRE S/ANEL SOLDA REF 607 22MM | UN | 2 | 5.1 | 5.4 | 6.11 | MATE | MHIS
12716 | COTOVELO COBRE S/ANEL SOLDA REF 607 28MM | UN | 2 | 7.02 | 7.42 | 8.4 | MATE | MHIS
12717 | COTOVELO COBRE S/ANEL SOLDA REF 607 35MM | UN | 2 | 18.82 | 19.89 | 22.53 | MATE | MHIS
12718 | COTOVELO COBRE S/ANEL SOLDA REF 607 42MM | UN | 2 | 28.45 | 30.08 | 34.06 | MATE | MHIS
12719 | COTOVELO COBRE S/ANEL SOLDA REF 607 54MM | UN | 2 | 41.9 | 44.3 | 50.16 | MATE | MHIS
12720 | COTOVELO COBRE S/ANEL SOLDA REF 607 66MM | UN | 2 | 124.73 | 131.87 | 149.31 | MATE | MHIS
12721 | COTOVELO COBRE S/ANEL SOLDA REF 607 79MM | UN | 2 | 148.91 | 157.44 | 178.27 | MATE | MHIS
12722 | COTOVELO COBRE S/ANEL SOLDA REF 607 104MM | UN | 2 | 255.82 | 270.47 | 306.25 | MATE | MHIS
12723 | LUVA COBRE SEM ANEL DE SOLDA REF. 600 D = 15 MM | UN | 2 | 1.21 | 1.28 | 1.45 | MATE | MHIS
12724 | LUVA COBRE SEM ANEL DE SOLDA REF. 600 D = 22 MM | UN | 2 | 2.16 | 2.29 | 2.59 | MATE | MHIS
12725 | LUVA COBRE SEM ANEL DE SOLDA REF. 600 D = 28 MM | UN | 2 | 4.26 | 4.5 | 5.1 | MATE | MHIS
12726 | LUVA COBRE SEM ANEL DE SOLDA REF. 600 D = 35 MM | UN | 2 | 10.4 | 10.99 | 12.45 | MATE | MHIS
12727 | LUVA COBRE SEM ANEL DE SOLDA REF. 600 D = 42 MM | UN | 2 | 14.74 | 15.58 | 17.64 | MATE | MHIS
12728 | LUVA COBRE SEM ANEL DE SOLDA REF. 600 D = 54 MM | UN | 2 | 22.57 | 23.86 | 27.02 | MATE | MHIS
12729 | LUVA COBRE SEM ANEL DE SOLDA REF. 600 D = 66 MM | UN | 2 | 67.12 | 70.97 | 80.35 | MATE | MHIS
12730 | LUVA COBRE SEM ANEL DE SOLDA REF. 600 D = 79 MM | UN | 2 | 92.34 | 97.63 | 110.54 | MATE | MHIS
12731 | LUVA COBRE SEM ANEL DE SOLDA REF. 600 D = 104 MM | UN | 2 | 125.24 | 132.41 | 149.93 | MATE | MHIS
12732 | SOLDA P/ TUBO E CONEXOES DE COBRE 500 G | UN | 2 | 34.07 | 36.02 | 40.79 | MATE | MHIS
12733 | TE COBRE S/ANEL DE SOLDA REF. 611 015MM | UN | 2 | 2.24 | 2.37 | 2.68 | MATE | MHIS
12734 | TE COBRE S/ANEL DE SOLDA REF. 611 022MM | UN | 2 | 5.29 | 5.59 | 6.33 | MATE | MHIS
12735 | TE COBRE S/ANEL DE SOLDA REF. 611 028MM | UN | 2 | 9.59 | 10.14 | 11.48 | MATE | MHIS
12736 | TE COBRE S/ANEL DE SOLDA REF. 611 035MM | UN | 2 | 22.79 | 24.09 | 27.28 | MATE | MHIS
12737 | TE COBRE S/ANEL DE SOLDA REF. 611 042MM | UN | 2 | 30.47 | 32.22 | 36.48 | MATE | MHIS
12738 | TE COBRE S/ANEL DE SOLDA REF. 611 054MM | UN | 2 | 63.96 | 67.62 | 76.57 | MATE | MHIS
12739 | TE COBRE S/ANEL DE SOLDA REF. 611 066MM | UN | 2 | 145.5 | 153.83 | 174.18 | MATE | MHIS
12740 | TE COBRE S/ ANEL DE SOLDA REF. 611 079MM | UN | 2 | 235.27 | 248.74 | 281.65 | MATE | MHIS
12741 | TE COBRE S/ANEL DE SOLDA REF. 611 104MM | UN | 2 | 383.93 | 405.92 | 459.62 | MATE | MHIS
12742 | TUBO COBRE CLASSE "E" DN 104 MM | M | 2 | 132.19 | 139.76 | 158.25 | MATE | MHIS
12743 | TUBO COBRE CLASSE "E" DN 22 MM | M | 2 | 12.64 | 13.37 | 15.13 | MATE | MHIS
12744 | TUBO COBRE CLASSE "E" DN 28 MM | M | 2 | 15.32 | 16.2 | 18.35 | MATE | MHIS
12745 | TUBO COBRE CLASSE "E" DN 35 MM | M | 2 | 22.97 | 24.29 | 27.5 | MATE | MHIS
12746 | TUBO COBRE CLASSE "E" DN 42 MM | M | 2 | 37.34 | 39.48 | 44.71 | MATE | MHIS
12747 | TUBO COBRE CLASSE "E" DN 54 MM | M | 2 | 46.02 | 48.66 | 55.09 | MATE | MHIS
12748 | TUBO COBRE CLASSE "E" DN 66 MM | M | 2 | 64.62 | 68.32 | 77.36 | MATE | MHIS
12749 | TUBO COBRE CLASSE "E" DN 79 MM | M | 2 | 92.34 | 97.63 | 110.54 | MATE | MHIS
12759 | CHAPA ACO INOX E = 4MM (32KG/M2) | M2 | 2 | 138.88 | 164.13 | 164.17 | MATE | MHIS
12760 | CHAPA ACO INOX E = 6MM (48KG / M2) | M2 | 2 | 208.32 | 246.19 | 246.26 | MATE | MHIS
12768 | MEDIDOR D = 2" | UN | 2 | 1108.15 | 1282.08 | 1317.04 | MATE | MHIS
12769 | HIDROMETRO 1,5 M3/H | UN | 1 | 62.44 | 72.24 | 74.21 | MATE | MHIS
12770 | HIDROMETRO 10,0 M3/H DN 1" | UN | 2 | 266.73 | 308.59 | 317.01 | MATE | MHIS
12771 | HIDROMETRO 2,0 M3/H | UN | 2 | 77.59 | 89.77 | 92.22 | MATE | MHIS
12772 | HIDROMETRO 20,0 M3/H DN 1 1/2" | UN | 2 | 404.7 | 468.22 | 480.99 | MATE | MHIS
12773 | HIDROMETRO 3,0 M3/H DN 1/2" MONOJATO | UN | 2 | 65.47 | 75.74 | 77.81 | MATE | MHIS
12774 | HIDROMETRO 5 M3/H DN 3/4" | UN | 2 | 87 | 100.65 | 103.4 | MATE | MHIS
12775 | HIDROMETRO 7,0 M3 | UN | 2 | 239.62 | 277.23 | 284.79 | MATE | MHIS
12776 | HIDROMETRO W 12,5 L/S=45 M3/H | UN | 2 | 1174.23 | 1358.53 | 1395.58 | MATE | MHIS
12777 | HIDROMETRO W 20,8 L/S=75 M3/H | UN | 2 | 1540.99 | 1782.85 | 1831.47 | MATE | MHIS
12778 | HIDROMETRO W 3,3 L/S=12 M3/H | UN | 2 | 1032.98 | 1195.11 | 1227.7 | MATE | MHIS
12779 | MEDIDOR D = 3" | UN | 2 | 1496.13 | 1730.95 | 1778.15 | MATE | MHIS
12780 | MEDIDOR D = 4" | UN | 2 | 1922.9 | 2224.71 | 2285.38 | MATE | MHIS
12815 | FITA CREPE EM ROLOS 25MMX50M | UN | 2 | 4.25 | 5.58 | 7.34 | MATE | MDIV
12817 | SERRA COPO P/ CANALETA ENTRADA P/ TIL PVC EB-644 DN 100/DE 1 | UN | 1 | 989.16 | 989.16 | 989.16 | MATE | MHIS
12818 | SERRA COPO P/ CANALETA ENTRADA P/ TIL PVC EB-644 DN 100/DE 1 | UN | 2 | 1065.58 | 1065.58 | 1065.58 | MATE | MHIS
12819 | SERRA COPO P/ CANALETA ENTRADA P/ TIL PVC EB-644 DN 125/DE 1 | UN | 2 | 1218.39 | 1218.39 | 1218.39 | MATE | MHIS
12820 | SERRA COPO P/ CANALETA ENTRADA P/ TIL PVC EB-644 DN 150/DE 1 | UN | 2 | 1225.88 | 1225.88 | 1225.88 | MATE | MHIS
12821 | SERRA COPO P/ SELIM PVC EB-644 DN 100 | UN | 2 | 1206.4 | 1206.4 | 1206.4 | MATE | MHIS
12863 | ADAPTADOR PVC PBA A BOLSA DE FOFO JE DN 50 / DE 60MM | UN | 2 | 54.04 | 54.04 | 54.04 | MATE | MHIS
12865 | ESTUCADOR | H | 2 | 2.94 | 3.75 | 3.75 | MOBR | MOBA
12868 | MARCENEIRO | H | 2 | 3.75 | 3.75 | 3.75 | MOBR | MOBA
12869 | TELHADISTA | H | 2 | 3.75 | 3.75 | 3.75 | MOBR | MOBA
12872 | GESSEIRO | H | 2 | 2.94 | 3.75 | 3.75 | MOBR | MOBA
12873 | IMPERMEABILIZADOR | H | 2 | 2.94 | 3.75 | 3.75 | MOBR | MOBA
12874 | PINTOR DE LETRAS | H | 2 | 2.94 | 3.75 | 3.75 | MOBR | MOBA
12888 | APARELHO APOIO ESTRUTURAL DE NEOPRENE FRETADO | DM | 3 2 | 152.96 | 152.96 | 152.96 | MATE | MDIV
12889 | APARELHO APOIO ESTRUTURAL DE NEOPRENE NAO FRETADO | DM | 3 1 | 65 | 65 | 65 | MATE | MDIV
12890 | CORDAO DE NYLON P/ PISO DE CARPETE - COLOCADO | M | 2 | 5.16 | 5.16 | 5.16 | MATE | MDIV
12892 | LUVA COURO C/ SOLADO RASPA CANO CURTO | PA | R 1 | 5.23 | 6.53 | 7.2 | MATE | MDIV
12893 | BOTA COURO SOLADO DE BORRACHA VULCANIZADA | PA | R 2 | 19.55 | 24.41 | 26.91 | MATE | MDIV
12894 | CAPA P/ CHUVA | UN | 2 | 16.29 | 20.34 | 22.42 | MATE | MDIV
12895 | CAPACETE PLASTICO RIGIDO | UN | 2 | 6.89 | 8.6 | 9.48 | MATE | MDIV
12898 | MANOMETRO - 0 A 10KGF/CM2 D=100MM - CONEXAO 1/2" BSP, RETO, | UN | 1 | 55 | 55 | 55 | MATE | MDIV
12899 | MANOMETRO 0 A 200PSI (0 A 14KGF/CM2) D=50MM - CONEXAO 1/4" B | UN | 2 | 23.5 | 23.5 | 23.5 | MATE | MDIV
12909 | CAP PVC SOLD P/ ESG PREDIAL DN 50 MM | UN | 2 | 1.36 | 3.1 | 4.83 | MATE | MHIS
12910 | CAP PVC SOLD P/ ESG PREDIAL DN 75 MM | UN | 2 | 2.3 | 5.22 | 8.15 | MATE | MHIS
12920 | CRUZETA PVC PBA JE BBBB DN 100/DE 110MM | UN | 2 | 29.29 | 84.04 | 106.19 | MATE | MHIS
12943 | CRUZETA PVC PBA JE BBBB DN 75/DE 85MM | UN | 2 | 15.8 | 45.33 | 57.28 | MATE | MHIS
13003 | CLORO | L | 2 | 1.74 | 1.97 | 2.1 | MATE | MDIV
13005 | HIPOCLORITO DE SODIO | KG | 2 | 0.84 | 0.95 | 1.01 | MATE | MDIV
13039 | TUBO ACO PRETO SEM COSTURA SCHEDULE 10 DN INT 14" E = 6,35MM | M | 2 | 422.81 | 450.2 | 478.89 | MATE | POCO
13040 | TUBO ACO PRETO SEM COSTURA SCHEDULE 10 DN INT 16" E = 6,35MM | M | 2 | 465.89 | 496.07 | 527.69 | MATE | POCO
13041 | TUBO ACO PRETO SEM COSTURA SCHEDULE 10 DN INT 18" E = 6,35MM | M | 2 | 525.05 | 559.07 | 594.7 | MATE | POCO
13042 | TUBO ACO PRETO SEM COSTURA SCHEDULE 10 DN INT 20" E = 6,35MM | M | 2 | 628.14 | 668.83 | 711.45 | MATE | POCO
13043 | TUBO ACO PRETO SEM COSTURA SCHEDULE 10 DN INT 22" E = 6,35MM | M | 2 | 717.89 | 764.39 | 813.11 | MATE | POCO
13044 | TUBO ACO PRETO SEM COSTURA SCHEDULE 10 DN INT 24" E = 6,35MM | M | 2 | 827.75 | 881.37 | 937.54 | MATE | POCO
13048 | TUBO ACO PRETO SEM COSTURA SCHEDULE 20 DN INT 14" E = 7,92MM | M | 2 | 623.37 | 663.76 | 706.06 | MATE | POCO
13049 | TUBO ACO PRETO SEM COSTURA SCHEDULE 20 DN INT 16" E = 7,92MM | M | 2 | 635.31 | 676.46 | 719.58 | MATE | POCO
13052 | TUBO ACO PRETO SEM COSTURA SCHEDULE 30 DN INT 10" E = 7,80MM | M | 2 | 450.99 | 480.21 | 510.81 | MATE | POCO
13053 | TUBO ACO PRETO SEM COSTURA SCHEDULE 30 DN INT 12" E = 8,38MM | M | 2 | 664.05 | 707.07 | 752.13 | MATE | POCO
13054 | TUBO ACO PRETO SEM COSTURA SCHEDULE 30 DN INT 22" E = 12,70M | M | 2 | 4136.81 | 4404.8 | 4685.52 | MATE | POCO
13055 | TUBO ACO PRETO SEM COSTURA SCHEDULE 40/NBR 5590 DN INT 12" E | M | 2 | 804.16 | 856.26 | 910.83 | MATE | POCO
13109 | SAPATA DE PVC ADITIVADO NERVURADO D = 6" | UN | 2 | 109.63 | 109.63 | 109.63 | MATE | POCO
13110 | SAPATA DE PVC ADITIVADO NERVURADO D = 8" | UN | 2 | 214.89 | 214.89 | 214.89 | MATE | POCO
13111 | ANEL OU ADUELA CONCRETO ARMADO D = 0,40M, H = 0,40M | UN | 2 | 12.76 | 14.55 | 15.96 | MATE | MHIS
13113 | ANEL OU ADUELA CONCRETO ARMADO D = 0,60M, H = 0,10M | UN | 2 | 6.62 | 7.55 | 8.27 | MATE | MHIS
13114 | ANEL OU ADUELA CONCRETO ARMADO D = 0,60M, H = 0,15M | UN | 2 | 9.89 | 11.27 | 12.36 | MATE | MHIS
13115 | CALHA CONCRETO SIMPLES D = 20 CM P/ AGUA PLUVIAL | M | 2 | 11.2 | 11.43 | 11.66 | MATE | MHIS
13124 | TUBO ACO PRETO SEM COSTURA SCHEDULE 40/NBR 5590 DN INT 1 1/2 | M | 2 | 38.57 | 41.07 | 43.68 | MATE | POCO
13125 | TUBO ACO PRETO SEM COSTURA SCHEDULE 40/NBR 5590 DN INT 1 1/4 | M | 2 | 33.89 | 36.09 | 38.39 | MATE | POCO
13127 | TUBO ACO PRETO SEM COSTURA SCHEDULE 40/NBR 5590 DN INT 1/2" | M | 2 | 18.71 | 19.92 | 21.19 | MATE | POCO
13133 | TUBO ACO PRETO SEM COSTURA SCHEDULE 40/NBR 5590 DN INT 5" E | M | 2 | 170.67 | 181.72 | 193.3 | MATE | POCO
13134 | TUBO ACO PRETO SEM COSTURA SCHEDULE 80 DN INT 1 1/2" E = 5,0 | M | 2 | 54.55 | 58.09 | 61.79 | MATE | POCO
13135 | TUBO ACO PRETO SEM COSTURA SCHEDULE 80 DN INT 1 1/4" E = 4,8 | M | 2 | 45.07 | 47.99 | 51.05 | MATE | POCO
13136 | TUBO ACO PRETO SEM COSTURA SCHEDULE 80 DN INT 1" E = 4,55MM | M | 2 | 35.82 | 38.15 | 40.58 | MATE | POCO
13137 | TUBO ACO PRETO SEM COSTURA SCHEDULE 80 DN INT 1/2" E = 3,73M | M | 2 | 25.41 | 27.05 | 28.78 | MATE | POCO
13138 | TUBO ACO PRETO SEM COSTURA SCHEDULE 80 DN INT 2 1/2" E = 7,0 | M | 2 | 94.6 | 100.73 | 107.15 | MATE | POCO
13139 | TUBO ACO PRETO SEM COSTURA SCHEDULE 80 DN INT 2" E = 5,54MM | M | 2 | 71.65 | 76.3 | 81.16 | MATE | POCO
13140 | TUBO ACO PRETO SEM COSTURA SCHEDULE 80 DN INT 3" E = 7,62MM | M | 2 | 120.62 | 128.43 | 136.62 | MATE | POCO
13141 | TUBO ACO PRETO SEM COSTURA SCHEDULE 80 DN INT 3/4" E = 3,91M | M | 2 | 31.28 | 33.31 | 35.43 | MATE | POCO
13142 | TUBO ACO PRETO SEM COSTURA SCHEDULE 80 DN INT 4" E = 8,56MM | M | 2 | 176.23 | 187.65 | 199.61 | MATE | POCO
13159 | TUBO CONCRETO SIMPLES CLASSE ES, PB JE NBR-8890 DN 400MM P/ | M | 2 | 42.13 | 43.01 | 43.88 | MATE | MHIS
13168 | TUBO CONCRETO SIMPLES CLASSE ES, PB JE NBR-8890 DN 500MM P/ | M | 2 | 53.33 | 54.44 | 55.55 | MATE | MHIS
13173 | TUBO CONCRETO SIMPLES CLASSE ES, PB JE NBR-8890 DN 600MM P/ | M | 2 | 75.33 | 76.9 | 78.47 | MATE | MHIS
13181 | PA CARREGADEIRA SOBRE RODAS KOMATSU WA-180 - POTENCIA 110HP | UN | 2 | 394608.27 | 394608.27 | 394608.27 | EQHP | EQAQ
13186 | CALCAMENTO POLIEDRICO | M3 | 2 | 41.51 | 45 | 48.5 | MATE | MDIV
13187 | PEDRA LAGOA SANTA (SERRADA) 20 X 40CM | M2 | 2 | 47.08 | 51.04 | 55 | MATE | MDIV
13188 | PEDRA LAGOA SANTA IRREGULAR | M2 | 2 | 24.61 | 26.68 | 28.75 | MATE | MDIV
13189 | PEDRA RIO VERDE (SERRADA) 20 X 40CM | M2 | 2 | 42.8 | 46.4 | 50 | MATE | MDIV
13192 | LIXADEIRA ANGULAR P/ CONCRETO, BOSCH, MOD. GBR 14 CA (1373) | UN | 2 | 2200.06 | 2615.16 | 3146.5 | MATE | MDIV
13212 | CAMINHAO BASCULANTE 8,0M3 TRUCADO (C/ TERCEIRO EIXO) MERCEDE | UN | 2 | 238545.59 | 255008.73 | 258228.32 | EQHP | EQAQ
13213 | CAMINHAO BASCULANTE 4,0M3 TOCO VOLKSWAGEN 13.150T - POTENCIA | UN | 2 | 141139.63 | 150880.34 | 152785.27 | EQHP | EQAQ
13215 | CAVALO MECANICO SCANIA CA6X4NZ STANDART - POT MAX =360HP - C | UN | 2 | 301834.4 | 323282.51 | 361123.3 | EQHP | EQAQ
13218 | CAMINHAO PIPA 10.000L TRUCADO (C/ TERCEIRO EIXO) MERCEDES BE | UN | 2 | 167710.24 | 167710.24 | 193284.14 | EQHP | EQAQ
13219 | COMPACTADOR SAPO TIPO F, MARCA CLO, COM FUNCIONAMENTO A AR | UN | 2 | 10755.75 | 10755.75 | 10755.75 | EQHP | EQAQ
13225 | GUINDASTE HIDRAULICO VEICULAR, C/LANÇA TELESCOPICA DE ACIONA | UN | 2 | 305983.18 | 305983.18 | 305983.18 | EQHP | EQAQ
13227 | MOTONIVELADORA KOMATSU GD 623-A - PESO OPERACIONAL 14720 KG | UN | 2 | 643322.3 | 643322.3 | 643322.3 | EQHP | EQAQ
13229 | ROLO COMPACTADOR DE PNEUS ESTÁTICO, PRESSÃO VARIÁVEL, MULLER | UN | 2 | 336490 | 336490 | 336490 | EQHP | EQAQ
13230 | ROLO COMPACTADOR ESTÁTICO TANDEM CILINDROS LISO DE AÇO, DYNA | UN | 2 | 238037.83 | 238037.83 | 238037.83 | EQHP | EQAQ
13231 | ROLO COMPACTADOR PÉ DE CARNEIRO VIBRATÓRIO PARA SOLOS, DYNAP | UN | 2 | 350792.6 | 350792.6 | 350792.6 | EQHP | EQAQ
13234 | USINA DE ASFALTO A QUENTE, FIXA, CIBER UACF 15 P ADVANCED, C | UN | 2 | 2192411.78 | 2192411.78 | 2192411.78 | EQHP | EQAQ
13238 | TRATOR DE PNEUS MASSEY FERGUSSON MOD. MF-292 TURBO, 105HP, P | UN | 2 | 92320 | 92320 | 92320 | EQHP | EQAQ
13241 | CALDEIRA AQUECEDORA DE ASFALTO, FERLEX, MOD CB-601, CAPACIDA | UN | 2 | 29088 | 32724 | 36360 | EQHP | EQAQ
13242 | CALDEIRA AQUECEDORA DE ASFALTO, FERLEX, MOD. CB-603, CAPACID | UN | 2 | 42480 | 47790 | 53100 | EQHP | EQAQ
13244 | CONE DE SINALIZACAO PVC C/ PINTURA REFLETIVA H = 0,50M | UN | 1 | 8 | 9.9 | 10.18 | MATE | MDIV
13245 | CONE DE SINALIZACAO PVC C/ PINTURA REFLETIVA H = 0,70M | UN | 2 | 14.32 | 17.72 | 18.22 | MATE | MDIV
13246 | PARAFUSO SEXTAVADO FERRO POLIDO ROSCA INTEIRA 5/16" X 3/4" C | UN | 2 | 0.31 | 0.31 | 0.31 | MATE | MDIV
13247 | PARAFUSO FRANCES ZINCADO 1/2" X 14" C/ PORCA E ARRUELA LISA/ | UN | 2 | 73.64 | 73.64 | 73.64 | MATE | MDIV
13250 | LAJOTA CERAMICA 20 X 30 CM PARA LALE PRE-MOLDADA (TIPO VOLTE | UN | 2 | 0.52 | 0.56 | 0.62 | MATE | MDIV
13253 | FIO DE COBRE NU 6MM2 | M | 2 | 1.89 | 2.47 | 2.84 | MATE | MELE
13255 | TAMPA CONCRETO P/PV E/OU CX. INSPECAO 60 X 60 X 8CM | UN | 2 | 30.65 | 30.98 | 31.31 | MATE | MDIV
13256 | TUBO CONCRETO ARMADO CLASSE PA-1 PB NBR-8890/23007 DN 1100MM | M | 2 | 197.8 | 225.49 | 247.25 | MATE | MHIS
13261 | FLANELA | M2 | 2 | 3.15 | 3.56 | 3.8 | MATE | MDIV
13278 | CHUMBADOR DE ACO 1" X 500MM C/ ROSCA E PORCA | KG | 2 | 47.27 | 47.27 | 47.27 | MATE | MDIV
13279 | CHUMBADOR DE ACO 5/8" X 200MM C/ ROSCA E PORCA | KG | 2 | 4.32 | 4.32 | 4.32 | MATE | MDIV
13282 | SOLEIRA PREMOLDADA DE GRANILITE, MARMORITE OU GRANITINA - LA | M | 2 | 52.52 | 52.52 | 52.52 | MATE | MDIV
13284 | CIMENTO PORTLAND DE ALTO FORNO CP III-32 | KG | 2 | 0.4 | 0.41 | 0.43 | MATE | MDIV
13294 | PARAFUSO SEXTAVADO ROSCA SOBERBA ZINCADO 3/8" X 80MM | UN | 2 | 0.86 | 0.86 | 0.86 | MATE | MDIV
13304 | TAXA DE LIGACAO DE ENERGIA COMERCIAL MONOFASICA, BAIXA TENSA | UN | 1 | 5.12 | 5.12 | 5.12 | OUTR | ESPC
13323 | LIMPADORA A JATO/VACUO PRESSAO P/LIMPEZA ESG PUBL./INDUSTRIA | UN | 2 | 715757.17 | 715757.17 | 715757.17 | EQHP | EQAQ
13329 | SOQUETE DE PVC PARA LÂMPADA INCANDESCENTE (BASE E-27) COM RA | UN | 1 | 1.7 | 2.01 | 2.75 | MATE | MELE
13331 | ESCAVADEIRA HIDRAULICA SOBRE ESTEIRA CASE MOD.CX210 (IMPORTA | UN | 2 | 515666.1 | 515666.1 | 515666.1 | EQHP | EQAQ
13332 | TRATOR DE ESTEIRAS KOMATSU D41 E6, 105HP, NACIONAL PESO OPER | UN | 2 | 528253.51 | 528253.51 | 528253.51 | EQHP | EQAQ
13333 | GRUPO DE SOLDAGEM C/ GERADOR A DIESEL 33HP P/ SOLDA ELETRICA | UN | 2 | 45188.27 | 48725.11 | 54301.87 | EQHP | EQAQ
13334 | POSTE DE CONCRETO DUPLO ”T”, 100KG, H = 8M DE ACORDO COM NBR | UN | 2 | 183.07 | 203.4 | 244.08 | MATE | MELE
13335 | POSTE DE CONCRETO DUPLO ”T”, 200KG, H = 8M DE ACORDO COM NBR | UN | 2 | 203.83 | 226.47 | 271.77 | MATE | MELE
13337 | POSTE DE CONCRETO DUPLO ”T”, 300KG, H = 8M DE ACORDO COM NBR | UN | 2 | 309.51 | 343.88 | 412.66 | MATE | MELE
13338 | TRATOR DE ESTEIRAS FIAT ALLIS FD-130,POT.120HP,PESO OPERACIO | UN | 2 | 422601.25 | 422601.25 | 422601.25 | EQHP | EQAQ
13339 | POSTE DE CONCRETO DUPLO ”T”, 300KG, H = 12M DE ACORDO COM NB | UN | 2 | 538.51 | 598.32 | 717.98 | MATE | MELE
13340 | PERFIL "U" CHAPA ACO DOBRADA E = 3,04MM H = 20CM ABAS = 5CM | M | 2 | 14.3 | 14.65 | 29.5 | MATE | MDIV
13343 | BRACADEIRA OU CINTA EM FG 6" PARA FIXACAO EM POSTE CIRCULAR" | UN | 2 | 21.63 | 21.63 | 21.63 | MATE | MDIV
13346 | ISOLADOR 76MM X 79MM ROLDANA-PORCELANA VITRIFICADA | UN | 2 | 3.19 | 4.12 | 5.04 | MATE | MELE
13347 | CONJUNTO ARSTOP P/ AR CONDICIONADO C/ DISJUNTOR 25A | UN | 2 | 30.9 | 40.51 | 46.21 | MATE | MELE
13348 | ARRUELA REDONDA FG DIAM EXT= 35MM ESP= 3MM DIAM FURO= 18MM | UN | 2 | 0.09 | 0.11 | 0.14 | MATE | MELE
13352 | CAMINHAO PIPA 10.000L TRUCADO (C/ TERCEIRO EIXO) FORD F-1400 | UN | 2 | 157845.08 | 157845.08 | 181914.65 | EQHP | EQAQ
13353 | CHAVE REVERSORA BLINDADA 30A/500V ELETROMAR OU EQUIV | UN | 2 | 209.75 | 209.75 | 209.75 | MATE | MELE
13354 | CHAVE PARTIDA DIRETA P/MOTOR TRIFASICO 7,50CV/380V, C/FUSIVE | UN | 2 | 365 | 365 | 365 | MATE | MELE
13356 | TUBO ACO INDUSTRIAL DN 2" (50,8MM)CH 16 (E=1,50MM) - 1,8237K | M | 2 | 2.83 | 3.04 | 3.19 | MATE | MDIV
13360 | DIVISORIA CEGA (N1) - PAINEL MSO/COMEIA E=35MM - PERFIS SIMP | M2 | 2 | 57.6 | 57.6 | 57.6 | STCR | SEPA
13361 | DIVISORIA (N2) PAINEL/VIDRO - PAINEL MSO/COMEIA E=35MM - PER | M2 | 2 | 66.59 | 66.59 | 66.59 | STCR | SEPA
13362 | PORTA ACO ENROLAR CHAPA 22 ONDULADA/PERFIL MEIA CANA - ACAB | M2 | 2 | 240 | 240 | 240 | MATE | MDIV
13363 | PORTA MAD COMPENSADA REVESTIDA C/ FORMICA 2 FACES | M2 | 2 | 117.22 | 147.1 | 164.28 | MATE | MDIV
13364 | JUNTA DE VIDRO H=20MM E=3MM | M | 2 | 0.4 | 0.49 | 0.5 | MATE | MDIV
13365 | ROLO COMPACTADOR VIBRATÓRIO TANDEM CILINDROS LISO DE AÇO PAR | UN | 2 | 83265.05 | 83265.05 | 83265.05 | EQHP | EQAQ
13366 | CHAVE FACA BIPOLAR C/ BASE DE ARDOSIA P/ FUSIVEIS CARTUCHO 6 | UN | 2 | 19.14 | 19.14 | 19.14 | MATE | MELE
13367 | CHAVE FACA TRIPOLAR C/BASE DE ARDOSIA/MARMORE 60A/500V | UN | 2 | 32.25 | 32.25 | 32.25 | MATE | MELE
13368 | CHAVE FACA TRIPOLAR C/BASE DE ARDOSIA/MARMORE 100A/500V | UN | 2 | 52.5 | 52.5 | 52.5 | MATE | MELE
13369 | CHAVE SECCIONADORA FUSIVEL TRIPOLAR, MANOBRA C/ CARGA, 160A/ | UN | 2 | 169.72 | 169.72 | 169.72 | MATE | MELE
13370 | CHAVE SECCIONADORA FUSIVEL TRIPOLAR, MANOBRA C/ CARGA, 250A/ | UN | 2 | 208.47 | 208.47 | 208.47 | MATE | MELE
13371 | FUSIVEL TIPO CARTUCHO 60A - 600V | UN | 2 | 9.99 | 9.99 | 9.99 | MATE | MELE
13372 | FUSIVEL TIPO CARTUCHO 100A - 600V | UN | 2 | 21.43 | 21.43 | 21.43 | MATE | MELE
13373 | BASE P/ FUSIVEIS NH TAMANHO 00, DE 6 A 160A, TIPO 3 NH 3 030 | UN | 2 | 14.49 | 14.49 | 14.49 | MATE | MELE
13374 | BASE P/ FUSIVEIS NH TAMANHO 01, DE 40 A 250A, TIPO 3 NH 3 23 | UN | 2 | 41.25 | 41.25 | 41.25 | MATE | MELE
13382 | LUMINARIA FECHADA P/ ILUMINACAO PUBLICA, TIPO ABL 50/F OU EQ | UN | 2 | 104.68 | 114.83 | 132.65 | MATE | MELE
13385 | BRACO RETO P/ LUMINARIA PUBLICA - FERRO GALV C/ PARAF - 3/4" | UN | 2 | 57.97 | 63.6 | 73.46 | MATE | MELE
13386 | CHAVE MAGNETICA 2 X 30A P/ COMANDO ILUMINACAO PUBLICA, ACION | UN | 2 | 262.5 | 262.5 | 262.5 | MATE | MELE
13387 | DISJUNTOR TERMOMAGNETICO MONOPOLAR 50A | UN | 2 | 8.49 | 9.12 | 9.45 | MATE | MELE
13388 | SOLDA 50/50 | KG | 2 | 31 | 51.88 | 52.21 | MATE | MDIV
13389 | FIO DE COBRE NU 10MM2 | M | 2 | 3.04 | 3.98 | 4.58 | MATE | MELE
13390 | REFLETOR REDONDO EM ALUMINIO ANODIZADO PARA LAMPADA VAPOR DE | UN | 2 | 38 | 41.69 | 48.16 | MATE | MELE
13391 | QUADRO DE DISTRIBUICAO DE EMBUTIR C/ BARRAMENTO MONOFASICO P | UN | 2 | 94.44 | 109.55 | 126.55 | MATE | MELE
13392 | QUADRO DE DISTRIBUICAO DE EMBUTIR C/ BARRAMENTO MONOFASICO P | UN | 2 | 87.96 | 102.03 | 117.87 | MATE | MELE
13393 | QUADRO DE DISTRIBUICAO DE EMBUTIR C/ BARRAMENTO TRIFASICO P/ | UN | 2 | 103.72 | 120.32 | 138.99 | MATE | MELE
13394 | QUADRO DE DISTRIBUICAO DE EMBUTIR C/ BARRAMENTO TRIFASICO P/ | UN | 2 | 114.72 | 133.07 | 153.72 | MATE | MELE
13395 | QUADRO DE DISTRIBUICAO DE EMBUTIR C/ BARRAMENTO TRIFASICO P/ | UN | 2 | 139.95 | 162.34 | 187.53 | MATE | MELE
13396 | QUADRO DE DISTRIBUICAO DE EMBUTIR C/ BARRAMENTO TRIFASICO P/ | UN | 2 | 172.68 | 200.31 | 231.39 | MATE | MELE
13397 | QUADRO DE DISTRIBUICAO DE EMBUTIR C/ BARRAMENTO TRIFASICO P/ | UN | 2 | 176.87 | 205.17 | 237.01 | MATE | MELE
13398 | QUADRO DE DISTRIBUICAO DE EMBUTIR SEM BARRAMENTO P/ 3 DISJUN | UN | 2 | 8.31 | 9.63 | 11.13 | MATE | MELE
13399 | QUADRO DE DISTRIBUICAO DE EMBUTIR SEM BARRAMENTO P/ 3 DISJUN | UN | 2 | 10 | 11.6 | 13.4 | MATE | MELE
13400 | QUADRO DE DISTRIBUICAO DE EMBUTIR SEM BARRAMENTO P/ 6 DISJUN | UN | 2 | 15.16 | 17.58 | 20.31 | MATE | MELE
13401 | QUADRO DE DISTRIBUICAO DE EMBUTIR SEM BARRAMENTO, P/12 DISJU | UN | 2 | 28.1 | 32.59 | 37.65 | MATE | MELE
13402 | QUADRO DE DISTRIBUICAO DE EMBUTIR C/ BARRAMENTO NEUTRO P/ 18 | UN | 2 | 143.88 | 166.91 | 192.81 | MATE | MELE
13403 | CHAVE FACA BIPOLAR C/ BASE DE ARDOSIA/MARMORE P/ FUSIVEIS CA | UN | 2 | 15 | 15 | 15 | MATE | MELE
13404 | CAIXA P/ MEDICAO MONOF 30 X 33 X 15CM EM CHAPA 18 C/ VISOR/P | UN | 2 | 90.27 | 104.72 | 120.97 | MATE | MELE
13405 | CAIXA P/ MEDICAO MONOF 30 X 33 X 15CM EM CHAPA 18 C/ VISOR/P | UN | 2 | 90.27 | 104.72 | 120.97 | MATE | MELE
13408 | SUPER PLASTIFICANTE PARA CONCRETO - TAMBOR 200KG | 20 | 0KG 2 | 1090.33 | 1258.69 | 1483.18 | MATE | MDIV
13415 | TORNEIRA CROMADA 1/2" OU 3/4" REF 1193 P/ LAVATORIO - PADRAO | UN | 1 | 19.9 | 20.56 | 38.9 | MATE | MDIV
13416 | TORNEIRA CROMADA LONGA 1/2" OU 3/4" REF 1158 P/ PIA COZ - PA | UN | 2 | 19.08 | 19.71 | 37.29 | MATE | MDIV
13417 | TORNEIRA CROMADA MEDIA 1/2" OU 3/4" REF 1143 - PADRAO POPULA | UN | 2 | 19.96 | 20.63 | 39.03 | MATE | MDIV
13418 | TORNEIRA CROMADA 1/2" OU 3/4" CURTA REF 1140 P/ TANQUE - PAD | UN | 2 | 15.55 | 16.07 | 30.4 | MATE | MDIV
13423 | LAJE TRELICADA P/ PISO , H=16CM , P/ APOIO SIMPLES , SOBRECA | M2 | 2 | 38 | 38.41 | 38.82 | MATE | MDIV
13424 | LAJE TRELICADA P/ PISO , H=20CM , P/ APOIO SIMPLES , SOBRECA | M2 | 2 | 47.7 | 48.21 | 48.73 | MATE | MDIV
13425 | LAJE TRELICADA P/ PISO , H=25CM , P/ APOIO SIMPLES , SOBRECA | M2 | 2 | 51.8 | 52.36 | 52.92 | MATE | MDIV
13426 | LAJE TRELICADA P/ PISO , H=30CM , P/ APOIO SIMPLES , SOBRECA | M2 | 2 | 59.2 | 59.84 | 60.48 | MATE | MDIV
13440 | VOLKSWAGEN GOL 1.6 A GASOLINA**CAIXA** | UN | 2 | 58238.11 | 58238.11 | 58238.11 | EQHP | EQAQ
13441 | CAMINHONETE CHEVROLET S-10 GASOLINA | UN | 1 | 68622 | 68622 | 68622 | EQHP | EQAQ
13447 | MARTELO PERFURADOR PNEUMÁTICO MANUAL, MARCA ATLAS COPCO, MOD | UN | 2 | 5993.48 | 5993.48 | 5993.48 | EQHP | EQAQ
13452 | CAMINHÃO TOCO MERCEDES BENZ 710 PLUS, POTÊNCIA 110 CV , PBT | UN | 2 | 104642.98 | 109859.25 | 131152.54 | EQHP | EQAQ
13455 | CAMINHAO PIPA 6.000L TOCO MERCEDES BENZ L-1218 R - POTENCIA | UN | 2 | 145759.85 | 145759.85 | 167986.56 | EQHP | EQAQ
13456 | CAVALO MECÂNICO MERCEDES BENZ AXOR 2035, DIESEL, POT. 354 | UN | 2 | 360259.65 | 378217.96 | 451525.42 | EQHP | EQAQ
13457 | COMPACTADOR SOLOS C/ PLACA VIBRATORIA DE 43 X 55CM DYNAPAC C | UN | 2 | 22846.86 | 22846.86 | 22846.86 | EQHP | EQAQ
13458 | COMPACTADOR SOLOS MOTOR GAS 4HP MIKASA MOD MTR80 OU SIMILAR* | UN | 2 | 12033.28 | 12033.28 | 12033.28 | EQHP | EQAQ
13461 | COMPRESSOR DE AR - REBOCAVEL - ATLAS COPCO XA-360 SB - DESCA | UN | 2 | 174209.82 | 174209.82 | 174209.82 | EQHP | EQAQ
13467 | ROLO COMPACTADOR VIBRATÓRIO CILINDRO LISO DE AÇO PARA SOLOS, | UN | 2 | 333445.74 | 333445.74 | 333445.74 | EQHP | EQAQ
13468 | ROLO COMPACTADOR TANDEM VIBRATÓRIO CILINDROS LISO DE AÇO PAR | UN | 2 | 70351.27 | 70351.27 | 70351.27 | EQHP | EQAQ
13469 | ROLO COMPACTADOR VIBRATÓRIO PÉ DE CARNEIRO PARA SOLOS, COM T | UN | 2 | 369103.21 | 369103.21 | 369103.21 | EQHP | EQAQ
13470 | ROLO COMPACTADOR DE PNEUS (7 RODAS), PRESSÃO VARIÁVEL, CATER | UN | 2 | 201416.65 | 201416.65 | 201416.65 | EQHP | EQAQ
13475 | VIBRADOR DE IMERSAO C/ MOTOR DIESEL OU GASOLINA 4,5 HP DYNAP | UN | 2 | 1946.99 | 2030.98 | 2114.96 | EQHP | EQAQ
13476 | VIBROACABADORA DE ASFALTO SOBRE ESTEIRAS, TEREX, MOD. VDA - | UN | 2 | 834451.63 | 834451.63 | 834451.63 | EQHP | EQAQ
13521 | PLACA ESMALTADA P/ IDENTIFICACAO NR DE RUA | UN | 2 | 91.2 | 106.4 | 121.6 | MATE | MDIV
13527 | CAMINHÃO TOCO MERCEDES BENZ 1315 / 36, POTÊNCIA 150 CV - PB | UN | 2 | 160940.7 | 168963.31 | 201712.34 | EQHP | EQAQ
13529 | CAMINHAO DE LIMPEZA A VACUO MERCEDES BENZ 1215 C - POTENCIA | UN | 1 | 264409.58 | 275776.96 | 278000 | EQHP | EQAQ
13530 | CAMINHAO DE LIMPEZA DE ALTA PRESSAO MERCEDES BENZ 1215 C - P | UN | 2 | 286397.88 | 298710.57 | 301118.48 | EQHP | EQAQ
13531 | CAMINHAO DE LIMPEZA COMBINADO (VACUO/ALTA PRESSAO) MERCEDES | UN | 2 | 344250.69 | 359050.57 | 361944.88 | EQHP | EQAQ
13532 | CAMINHONETE FIAT FIORINO A GASOLINA**CAIXA** | UN | 2 | 42846.89 | 42846.89 | 42846.89 | EQHP | EQAQ
13533 | GRUPO DE SOLDAGEM C/ GERADOR A DIESEL 18 HP, P/ SOLDA ELETRI | UN | 2 | 39760.47 | 42872.47 | 47779.38 | EQHP | EQAQ
13587 | MEIA CANA MAD APARELHADA P/ FORRO PAULISTA 1" X 1" (PINUS) | M | 2 | 1.15 | 1.15 | 1.65 | MATE | MDIV
13588 | PECA DE MADEIRA NAO APARELHADA L=10 A 15CM ESP =1,5 A 2,0CM | M | 2 | 2.75 | 2.75 | 3.96 | MATE | MDIV
13596 | CANTONEIRA P/ FILTRO EM GRANILITE, MARMORITE OU GRANITINA - | UN | 2 | 26.68 | 26.68 | 26.68 | MATE | MDIV
13597 | PADRAO POLIFASICO COMPLETO EM POSTE GALV DE 3" X 5,0M | UN | 2 | 457.96 | 531.23 | 613.67 | MATE | MELE
13598 | CAMINHAO BASCULANTE 4,0M3 TOCO MERCEDES BENZ 1215 C - POTENC | UN | 1 | 164709.58 | 176076.96 | 178300 | EQHP | EQAQ
13599 | CAMINHÃO MERCEDES BENZ ATEGO 1418/48, POTÊNCIA 177 CV , PB | UN | 2 | 156093.12 | 163874.09 | 195636.71 | EQHP | EQAQ
13600 | ROLO COMPACTADOR VIBRATÓRIO AÇO LISO, MULLER, MODELO VAP-70L | UN | 2 | 306921.95 | 306921.95 | 306921.95 | EQHP | EQAQ
13603 | TRATOR DE PNEUS CBT MOD. 2105 POT. * 110 A 126 HP ***CAIXA** | UN | 2 | 151138.12 | 151138.12 | 151138.12 | EQHP | EQAQ
13604 | DISTRIBUIDOR DE BETUME, FERLEX/ERISA, MOD. DB-6,0, CAPACIDAD | UN | 2 | 183168 | 206064 | 228960 | EQHP | EQAQ
13606 | VIBROACABADORA DE ASFALTO, CIBER, MOD. SA 230, POTÊNCIA 31 A | UN | 2 | 443021.52 | 443021.52 | 443021.52 | EQHP | EQAQ
13614 | CAMINHÃO TOCO FORD CARGO 815 E, POTÊNCIA 150 CV, PBT= 8250 | UN | 2 | 109454.88 | 114911.01 | 137183.44 | EQHP | EQAQ
13617 | PICK UP VOLKSWAGEN MOD. SAVEIRO CL 1.8, 98CV, A GASOLINA | UN | 2 | 57203.98 | 57203.98 | 57203.98 | EQHP | EQAQ
13624 | ROMPEDOR ELETRICO, MONOFASICO, MARCA WACKER, MOD. EH 8, 1,1 | UN | 2 | 5796.94 | 6890.71 | 8290.73 | EQHP | EQAQ
13627 | TRATOR DE ESTEIRAS CATERPILLAR D6M, 140HP, PESO OPERACIONAL | UN | 2 | 811717.46 | 811717.46 | 811717.46 | EQHP | EQAQ
13628 | TABUA MADEIRA 3A QUALIDADE 1/2 X 8" (1,5 X 20,0CM) NAO APARE | M | 2 | 4.09 | 4.18 | 6.46 | MATE | MDIV
13629 | PLACA DE OBRA (IDENTIFICACAO) PARA CONSTRUCAO CIVIL EM CHAPA | M2 | 2 | 144 | 168 | 192 | MATE | MDIV
13650 | LAJE TRELICADA P/ FORRO ,H=10CM P/ APOIO SIMPLES , VAO LIVRE | M2 | 2 | 20.87 | 21.1 | 21.32 | MATE | MDIV
13651 | LAJE TRELICADA P/ PISO , H=10CM , P/ APOIO SIMPLES , SOBRECA | M2 | 2 | 21.14 | 21.37 | 21.6 | MATE | MDIV
13652 | LAJE PRE MOLDADA TRELICADA P/ PISO , H=12CM , P/ APOIO SIMPL | M2 | 2 | 31.71 | 32.05 | 32.4 | MATE | MDIV
13653 | CARRETA PARA 30 TONELADAS | ME | S 2 | 10645.09 | 10645.09 | 10645.09 | EQHP | EQLC
13704 | CHAVE COMPENSADORA TRIFASICA P/ MOTOR 40CV (380V) C/ FUSIVEL | UN | 2 | 3067.85 | 3067.85 | 3067.85 | MATE | MELE
13708 | CHAVE PARTIDA DIRETA TRIFASICA P/ MOTOR 5CV-380V C/ FUSIVEL | UN | 2 | 503.82 | 503.82 | 503.82 | MATE | MELE
13709 | CHAVE ESTRELA TRIANGULO TRIFASICA P/ MOTOR 15CV (380V) P/ FU | UN | 2 | 420.99 | 420.99 | 420.99 | MATE | MELE
13710 | CHAVE COMPENSADORA TRIFASICA P/ MOTOR 75CV (380V) C/ FUSIVEL | UN | 2 | 3667.5 | 3667.5 | 3667.5 | MATE | MELE
13711 | CHAVE COMPENSADORA TRIFASICA P/ MOTOR 150CV (380V) C/ FUSIVE | UN | 2 | 21473.55 | 21473.55 | 21473.55 | MATE | MELE
13712 | CHAVE COMPENSADORA TRIFASICA P/ MOTOR 15CV (380V) C/ FUSIVEL | UN | 2 | 6888.65 | 6888.65 | 6888.65 | MATE | MELE
13714 | PEDRA CARIRI 20 X 30CM | M2 | 2 | 32.1 | 34.8 | 37.5 | MATE | MDIV
13726 | VASSOURA MECANICA REBOCAVEL FERLEX VM - 7 | UN | 1 | 13800 | 13800 | 13800 | EQHP | EQAQ
13741 | MEDIDOR DE NIVEL ESTATICO E DINAMICO PARA POCO ARTESIANO COM | UN | 2 | 4040.33 | 4142.04 | 5015.59 | MATE | MELE
13757 | GRUPO GERADOR ACIMA DE 220 ATE 330 KVA, DIESEL REBOCAVEL, AC | ME | S 2 | 8485.71 | 8485.71 | 8485.71 | EQHP | EQLC
13758 | GRUPO GERADOR ACIMA DE 180 ATE 220 KVA, DIESEL REBOCAVEL, AC | ME | S 2 | 6546.12 | 6546.12 | 6546.12 | EQHP | EQLC
13761 | APARELHO CORTE OXI-ACETILENO | UN | 1 | 2380 | 2566.28 | 2860 | EQHP | EQAQ
13778 | OLEO INDUSTRIAL FP - 73 | L | 2 | 10.09 | 10.24 | 10.24 | MATE | MDIV
13803 | COMPRESSOR DE AR - REBOCAVEL - ATLAS COPCO XA-125 MWD - DESC | UN | 2 | 79878.9 | 79878.9 | 79878.9 | EQHP | EQAQ
13817 | OLEO MD 300 | L | 2 | 9.63 | 9.77 | 9.77 | MATE | MDIV
13818 | GRAXA DMA - 2EP | KG | 2 | 15.37 | 15.6 | 15.6 | MATE | MDIV
13836 | EXTRUSORA DE GUIAS E SARJETAS EM CONCRETO SIMPLES, PAVIMAK M | UN | 2 | 48231.07 | 49800.88 | 57877.29 | EQHP | EQAQ
13841 | LUMINARIA PLAFONIER SOBREPOR C/ GLOBO CHATO VIDRO BOCA 10CM | UN | 2 | 21.58 | 23.67 | 27.34 | MATE | MELE
13842 | CAIXA METALICA P/ MEDICAO TRIFASICA CHAPA 18 P/ USO INTERNO | UN | 2 | 81.48 | 94.51 | 109.18 | MATE | MELE
13843 | CAIXA METALICA P/ MEDICAO TRIFASICA CHAPA 18 P/ USO EXTERNO | UN | 2 | 69.44 | 80.55 | 93.05 | MATE | MELE
13844 | CAIXA METALICA P/ MEDICAO MONOFASICA CHAPA 18 (300 X 330 X 1 | UN | 2 | 53 | 61.49 | 71.03 | MATE | MELE
13845 | CAIXA METALICA P/ MEDICAO MONOFASICA CHAPA 18 (300 X 300 X 1 | UN | 2 | 49.88 | 57.86 | 66.84 | MATE | MELE
13846 | REFLETOR ABERTO TIPO BEDO ( PRATO), DIAM 12" (310MM), SOQUET | UN | 2 | 17.71 | 19.43 | 22.44 | MATE | MELE
13847 | CHAVE REVERSORA TRIFASICA BLINDADA 30A, 250V | UN | 2 | 89.94 | 89.94 | 89.94 | MATE | MELE
13852 | BLOCO SEXTAVADO P/PAVIMENTAÇÃO, EM CONCRETO DE 35 MPA (TIPO | M2 | 2 | 27.81 | 31.72 | 39.65 | MATE | MDIV
13860 | VOLKSWAGEN GOL 1.6 A ALCOOL**CAIXA** | UN | 2 | 58134.49 | 58134.49 | 58134.49 | EQHP | EQAQ
13863 | CAMINHAO BASCULANTE 10,0M3 TRUCADO MERCEDES BENZ 2423 K - PO | UN | 2 | 241299.53 | 257952.74 | 261209.5 | EQHP | EQAQ
13869 | GUINDASTE HIDRAULICO TIPO TRUCK CRANE, C/LANÇA TELESCÓPICA D | UN | 2 | 971186.72 | 971186.72 | 971186.72 | EQHP | EQAQ
13870 | GUINDASTE DE TORRE OU GRUA ASCENCIONAL CAP. 2,2T A 30M, LIEB | UN | 2 | 590522.63 | 590522.63 | 590522.63 | EQHP | EQAQ
13871 | GUINDASTE DE TORRE OU GRUA ESTACIONARIO S/ SAPATAS H = 30M C | UN | 1 | 440140 | 440140 | 440140 | EQHP | EQAQ
13872 | GUINDASTE DE TORRE OU GRUA MOVEL, SOBRE TRILHOS H = 30M CAP. | UN | 2 | 451508.81 | 451508.81 | 451508.81 | EQHP | EQAQ
13874 | ELEVADOR DE OBRA C/ TORRE 2,0 X 2,0M H=15,0M CARGA MAX 150 | UN | 2 | 72820.8 | 72820.8 | 72820.8 | EQHP | EQAQ
13877 | FRESADORA DE ASFALTO A FRIO, WIRTGEN, MODELO W 1000, LARG = | UN | 2 | 1155170.95 | 1155170.95 | 1155170.95 | EQHP | EQAQ
13878 | TRATOR DE ESTEIRAS CATERPILLAR D6RDS,POT.185HP, S/HIPER **CA | UN | 2 | 1258392.66 | 1258392.66 | 1258392.66 | EQHP | EQAQ
13881 | ROLO COMPACTADOR TANDEM VIBRATÓRIO AÇO LISO, MULLER, MODELO | UN | 2 | 102750.92 | 102750.92 | 102750.92 | EQHP | EQAQ
13883 | USINA DE ASFALTO A FRIO ROMANELLI, MODELO UPMR 30/40, CAP. | UN | 2 | 122974 | 122974 | 122974 | EQHP | EQAQ
13887 | SERRA DIAMANTADA 14" P/CONCRETO | UN | 2 | 229.7 | 273.04 | 328.51 | EQHP | EQAQ
13888 | DESEMPENADEIRA ELETRICA 2CV P/ PISO CONCRETO | UN | 2 | 3203.04 | 3203.04 | 3203.04 | EQHP | EQAQ
13890 | MAQUINA DEMARCADORA DE FAIXA DE TRAFEGO FX44 CONSMAQ, AUTOPR | UN | 2 | 495037.36 | 495037.36 | 495037.36 | EQHP | EQAQ
13891 | BETONEIRA 320 LITROS, SEM CARREGADOR, MOTOR A GASOLINA | UN | 2 | 3473.86 | 3545.47 | 3577.34 | EQHP | EQAQ
13892 | USINA DE CONCRETO FIXA CAP 80M3/H, CIBI , MODELO ASTRA 4 S/ | UN | 2 | 286452.18 | 286452.18 | 286452.18 | EQHP | EQAQ
13893 | USINA DE CONCRETO FIXA CAP 100M3/H | UN | 2 | 309902 | 309902 | 309902 | EQHP | EQAQ
13894 | USINA DE CONCRETO FIXA CAP 40M3/H, CIBI , modelo DEA 40 H/1 | UN | 2 | 173833.17 | 173833.17 | 173833.17 | EQHP | EQAQ
13895 | USINA DE CONCRETO FIXA CAP 60M3/H ,CIBI, MODELO COMPACTA 5 | UN | 2 | 216900.5 | 216900.5 | 216900.5 | EQHP | EQAQ
13896 | VIBRADOR DE IMERSAO DIAM = 45MM, WACKER MOD H45, C/ MOTOR EL | UN | 2 | 1866.98 | 1947.52 | 2028.05 | EQHP | EQAQ
13897 | REGUA VIBRADORA DUPLA P/ CONCRETO A GASOLINA 3,4CV A 3600 RP | UN | 2 | 3982.54 | 3982.54 | 3982.54 | EQHP | EQAQ
13902 | ESCAVADEIRA HIDRAULICA SOBRE ESTEIRAS CATERPILLAR 312B, 84KW | UN | 2 | 472469.1 | 472469.1 | 472469.1 | EQHP | EQAQ
13907 | COMPRESSOR DE AR - ESTACIONARIO - ATLAS COPCO XA-90 - DESCAR | UN | 2 | 112242.92 | 112242.92 | 112242.92 | EQHP | EQAQ
13909 | GRUPO GERADOR 1450W 110V CAP = 12V 3.44HP GASOL. | UN | 2 | 2359.76 | 2359.76 | 2359.76 | EQHP | EQAQ
13910 | GRUPO GERADOR C/ MOTOR DIESEL * 85 CV *, REBOCAVEL * 60 A 66 | UN | 2 | 32027.7 | 32911.53 | 33795.36 | EQHP | EQAQ
13911 | GRUPO GERADOR, 125/145 KVA, MOTOR A DIESEL 165 CV, 1800 RPM, | UN | 2 | 47521.37 | 48832.77 | 50144.15 | EQHP | EQAQ
13914 | TALHA GUINCHO MANUAL 1.5T | UN | 2 | 1253.87 | 1253.87 | 1253.87 | EQHP | EQAQ
13940 | CONJUNTO PNEUS MOTONIVELADORA 125CV | UN | 2 | 9525.38 | 13382.77 | 13776.38 | MATE | MDIV
13942 | CONJUNTO PNEUS ESPALHADOR REBOCAVEL AGREGADOS 4 RODAS | UN | 2 | 1354.93 | 1903.62 | 1959.61 | MATE | MDIV
13946 | CONJUNTO PNEUS TRATOR E PULVI-MISTURADOR 61CV | UN | 2 | 4266.03 | 5993.6 | 6169.88 | MATE | MDIV
13950 | CONJUNTO PNEUS CAMINHAO TOCO 3.5T | UN | 2 | 2322.59 | 3263.15 | 3359.12 | MATE | MDIV
13954 | POLIDORA DE PISO (POLITRIZ) ELETRICA 4HP/12A**CAIXA** | UN | 2 | 4797.18 | 4797.18 | 4797.18 | EQHP | EQAQ
13955 | MOTOSSERRA A GASOLINA PORTATIL HUSKVARNA MOD 61**CAIXA** | UN | 2 | 1780.44 | 1780.44 | 1780.44 | EQHP | EQAQ
13956 | DUMPER PARTIDA ELETRICA E BASCULANTE HIDRAULICO 18HP DIESEL | UN | 2 | 68012.15 | 68012.15 | 68012.15 | EQHP | EQAQ
13983 | TORNEIRA CROMADA 1/2" OU 3/4" REF 1159 P/ PIA COZ - PADRAO P | UN | 2 | 24.77 | 25.59 | 48.43 | MATE | MDIV
13984 | TORNEIRA CROMADA CURTA SEM AREJADOR 1/2" OU 3/4" REF 1152 - | UN | 2 | 32.37 | 33.44 | 63.27 | MATE | MDIV
14013 | BOMBA C/MOTOR NACIONAL P/SONDAGEM | UN | 2 | 31465.51 | 33189.65 | 37068.96 | EQHP | EQAQ
14017 | CHUMBO VIRGEM EM LINGOTE | KG | 2 | 7.47 | 9.98 | 12.46 | MATE | MDIV
14018 | FERRO GUSA LINGOTE 191 A2 40% SILICIO | KG | 2 | 0.85 | 1.14 | 1.42 | MATE | MDIV
14020 | SONDA PERCUSSAO EQUIP P/ENSAIOS (D=3 A 10") | UN | 2 | 14102.55 | 14102.55 | 14102.55 | EQHP | EQAQ
14027 | ELEMENTO VAZADO CERAMICO 9 X 12 X 25 CM | UN | 2 | 1.84 | 1.98 | 2.17 | MATE | MDIV
14041 | CONCRETO USINADO FCK = 9,0 MPA (NAO BOMBEADO) | M3 | 2 | 203.79 | 215.77 | 222 | MATE | MDIV
14052 | CONDULETE DE ALUMINIO FUNDIDO TIPO B DN 1/2" | UN | 2 | 4.36 | 4.39 | 4.52 | MATE | MELE
14053 | CONDULETE DE ALUMINIO FUNDIDO TIPO B DN 3/4" | UN | 2 | 4.78 | 4.82 | 4.96 | MATE | MELE
14054 | CONDULETE DE ALUMINIO FUNDIDO TIPO B DN 1" | UN | 2 | 7 | 7.06 | 7.27 | MATE | MELE
14055 | CAIXA DE PASSAGEM N 6 PADRAO TELEBRAS DIM 120 X 120 X 12CM E | UN | 2 | 347.22 | 402.77 | 465.27 | MATE | MELE
14056 | CHAVE PARTIDA DIRETA TRIFASICA P/ MOTOR 30CV-220V C/ FUSIVEL | UN | 2 | 3064.82 | 3064.82 | 3064.82 | MATE | MELE
14057 | CHAVE PARTIDA DIRETA TRIFASICA P/ MOTOR 5CV-220V C/ FUSIVEL | UN | 2 | 476.82 | 476.82 | 476.82 | MATE | MELE
14058 | CHAVE PARTIDA DIRETA TRIFASICA P/ MOTOR 10CV-220V C/ FUSIVEL | UN | 2 | 462.72 | 462.72 | 462.72 | MATE | MELE
14060 | QUADRO 160 X 66CM PADRAO LIGHT TR-4 | UN | 2 | 91.25 | 105.85 | 122.27 | MATE | MELE
14061 | CAIXA 46 X 66CM PADRAO LIGHT T-3 PAINEL | UN | 2 | 57.22 | 66.37 | 76.67 | MATE | MELE
14077 | JUNTA DILATACAO JEENE JJ1525QN (-10/+20MM) - INCL EXEC/LABIO | M | 2 | 85.71 | 101.14 | 106.28 | MATE | MDIV
14092 | MICRO-TRATOR TOBATA MB.15 NS (CORTADOR GRAMA)**CAIXA** | UN | 2 | 18262.32 | 18262.32 | 18262.32 | EQHP | EQAQ
14112 | TAMPA FOFO TP R1 PADRAO TELEBRAS 385 X 630MM 25KG CARGA MAX | UN | 2 | 117.33 | 117.33 | 117.33 | MATE | MDIV
14113 | TAMPAO FOFO P/ CX R3 PADRAO TELEBRAS | UN | 2 | 311.99 | 311.99 | 311.99 | MATE | MDIV
14116 | CAIXA 20 X 26CM PADRAO LIGHT T-1 PAINEL | UN | 2 | 13.77 | 15.97 | 18.45 | MATE | MELE
14127 | FIO COBRE NU DE 10 A 500MM2 600V | KG | 2 | 28.85 | 37.78 | 43.48 | MATE | MELE
14128 | FIO DE COBRE NU 1,5MM2 | KG | 2 | 0.47 | 0.61 | 0.71 | MATE | MELE
14144 | LATAO EM BARRA RETANGULAR | KG | 2 | 24.3 | 27.11 | 29.21 | MATE | MDIV
14145 | LATAO CHAPA LAMINADA 1.20X0.60M ESP=3.5MM | KG | 2 | 31.31 | 34.94 | 37.65 | MATE | MDIV
14146 | FINCAPINO C 22 LONGO | CE | NTO 1 | 36.56 | 58 | 62.25 | MATE | MDIV
14147 | PINO C/ ROSCA DIAM 1/4" 30 X 20" | CX | 2 | 19.27 | 30.57 | 32.81 | MATE | MDIV
14148 | PORCA ZINCADA SEXTAVADA ALTA 1/4" | UN | 2 | 0.03 | 0.04 | 0.05 | MATE | MDIV
14149 | SUPORTE "Y" P/ INST. APARENTE" CAIXA COM 100 UNIDADES | CX | 2 | 26.38 | 41.85 | 44.91 | MATE | MDIV
14151 | FITA RECARTILHADA EPAFLEX 17MM | UN | 2 | 12.84 | 20.38 | 21.87 | MATE | MDIV
14152 | FITA PERFURADA 17MM EXTRA LEVE | UN | 2 | 16.13 | 25.6 | 27.47 | MATE | MDIV
14153 | FITA PERFURADA 19MM LEVE | UN | 2 | 18.59 | 29.49 | 31.65 | MATE | MDIV
14154 | FITA PERFURADA 25MM PESADA | UN | 2 | 23.86 | 37.86 | 40.63 | MATE | MDIV
14157 | JUNCAO 2 GARRAS P/ INST. APARENTE | UN | 2 | 0.39 | 0.63 | 0.67 | MATE | MDIV
14161 | BOMBA CENTRIFUGA C/ MOTOR ELETRICO 3/4CV SCHNEIDER BC-91 **C | UN | 2 | 554.08 | 584.44 | 652.75 | EQHP | EQAQ
14162 | POSTE FERRO GALV FLANGEADO CURVO SIMPLES CONICO CONTINUO H = | UN | 2 | 798.71 | 798.71 | 798.71 | MATE | MELE
14163 | POSTE FERRO GALV FLANGEADO CURVO DUPLO CONICO CONTINUO H = 9 | UN | 2 | 929.97 | 929.97 | 929.97 | MATE | MELE
14164 | POSTE FERRO GALV FLANGEADO CURVO DUPLO CONICO CONTINUO H = 9 | UN | 2 | 885.82 | 885.82 | 885.82 | MATE | MELE
14165 | POSTE FERRO GALV FLANGEADO RETO CONICO CONTINUO H = 9M C/ BA | UN | 2 | 715.13 | 715.13 | 715.13 | MATE | MELE
14166 | POSTE FERRO GALV DE ENGATAR RETO CONICO CONTINUO H = 7M | UN | 2 | 509.12 | 509.12 | 509.12 | MATE | MELE
14170 | TELHA AUTO-PORTANTE ACO ZINCADO A-120 SEM PINTURA E=0,95MM | M2 | 2 | 83.71 | 83.71 | 83.71 | MATE | MDIV
14171 | TELHA AUTO-PORTANTE ACO ZINCADO A-120 C/ PRE-PINTURA E=0,95M | M2 | 2 | 116.43 | 116.43 | 116.43 | MATE | MDIV
14172 | TELHA AUTO-PORTANTE ACO ZINCADO A-259 SEM PINTURA E= 0,95MM | M2 | 1 | 55 | 55 | 55 | MATE | MDIV
14173 | TELHA AUTO-PORTANTE ACO ZINCADO A-259 C/ PRE-PINTURA E= 0,95 | M2 | 2 | 82.27 | 82.27 | 82.27 | MATE | MDIV
14174 | TELHA AUTO-PORTANTE ACO ZINCADO A-440 SEM PINTURA E=1,25MM | M2 | 2 | 83.71 | 83.71 | 83.71 | MATE | MDIV
14175 | TELHA AUTO-PORTANTE ACO ZINCADO A-440 C/ PRE-PINTURA E= 1,25 | M2 | 2 | 116.43 | 116.43 | 116.43 | MATE | MDIV
14176 | TELHA AUTO-PORTANTE ACO ZINCADO SEM PINTURA A-494 E=1,55MM | M2 | 2 | 110.34 | 110.34 | 110.34 | MATE | MDIV
14177 | TELHA AUTO-PORTANTE ACO ZINCADO A-494 C/ PRE-PINTURA - E=1,5 | M2 | 2 | 145.84 | 145.84 | 145.84 | MATE | MDIV
14178 | TELHA AUTO-PORTANTE ACO ZINCADO A-530 SEM PINTURA E= 1,95MM | M2 | 2 | 151.59 | 151.59 | 151.59 | MATE | MDIV
14179 | TELHA AUTO-PORTANTE ACO ZINCADO A-530 C/ PRE-PINTURA - E= 1, | M2 | 2 | 204.23 | 204.23 | 204.23 | MATE | MDIV
14185 | AQUECEDOR DE AGUA ELETRICO INDUSTRIAL CAPACIDADE 750L, TENSA | UN | 2 | 3519.85 | 4788.58 | 6057.3 | MATE | MDIV
14186 | AQUECEDOR DE AGUA ELETRICO INDUSTRIAL 1000L, TENSAO NOMINAL | UN | 2 | 4299.01 | 5848.59 | 7398.15 | MATE | MDIV
14210 | PORCA SEXTAVADA ESF H = 70MM CHAVE 55MM | UN | 2 | 57.69 | 57.69 | 57.69 | MATE | MDIV
14211 | CONTRA PORCA SEXTAVADA H = 35MM | UN | 2 | 28.55 | 28.55 | 28.55 | MATE | MDIV
14220 | CALDEIRA DE ASFALTO, CONSMAQ, MOD. CA 2, C/TANQUE ISOLADO D | UN | 2 | 72000 | 81000 | 90000 | EQHP | EQAQ
14221 | PA CARREGADEIRA SOBRE RODAS CASE W20 E - POTENCIA 144HP - CA | UN | 2 | 349495.15 | 349495.15 | 349495.15 | EQHP | EQAQ
14226 | CAMINHÃO TOCO MERCEDES BENZ ATEGO 1315 / 48, POTÊNCIA 150 CV | UN | 2 | 152750.83 | 160365.19 | 191447.71 | EQHP | EQAQ
14228 | CAMINHÃO TRUCADO (C/ TERCEIRO EIXO) MERCEDES BENZ L1620 ELE | UN | 2 | 205906.65 | 216170.73 | 258069.66 | EQHP | EQAQ
14240 | TRATOR DE PNEUS CASE MOD. 4240, 85 HP**CAIXA** | UN | 2 | 595106.16 | 595106.16 | 595106.16 | EQHP | EQAQ
14250 | TARIFA DE CONSUMO DE ENERGIA ELETRICA COMERCIAL, BAIXA TENSA | KW | /H 1 | 0.43 | 0.43 | 0.43 | OUTR | ESPC
14252 | MOTOBOMBA AUTOESCORVANTE P/ DRENAGEM BOCAIS 3" X 2 1/2" MOTO | UN | 2 | 4834.79 | 5099.71 | 5695.78 | EQHP | EQAQ
14254 | GRUPO GERADOR, 76/84 KVA, MOTOR DIESEL DE 85 HP, ACIONAMENTO | UN | 1 | 34117.03 | 35058.52 | 36000 | EQHP | EQAQ
14270 | TRATOR DE PNEUS VALMET 1180 T 108 CV**CAIXA** | UN | 2 | 111464.16 | 111464.16 | 111464.16 | EQHP | EQAQ
14281 | CHAVE SECCIONADORA TRIPOLAR 250A, 600V C/ FUSIVEIS NH 200A E | UN | 2 | 702.5 | 702.5 | 702.5 | MATE | MELE
14282 | CHAVE SECCIONADORA TRIPOLAR 400A, 600V C/ FUSIVEIS NH 400A E | UN | 2 | 900 | 900 | 900 | MATE | MELE
14283 | CHAVE SECCIONADORA TRIPOLAR 600A, 600V C/ FUSIVEIS NH 600A E | UN | 2 | 1209.99 | 1209.99 | 1209.99 | MATE | MELE
14284 | EXPLOSOR ELETRONICO AEE T9.A7 1000V | UN | 2 | 15.98 | 15.98 | 15.98 | MATE | MDIV
14326 | PEDRA QUIXADA | M2 | 2 | 25.68 | 27.84 | 30 | MATE | MDIV
14385 | CHAVE SECCIONADORA UNIPOLAR, ABERTURA EM CARGA C/ VARA, 15KV | UN | 2 | 399.99 | 399.99 | 399.99 | MATE | MELE
14386 | CHAVE SECCIONADORA TRIPOLAR, ABERTURA EM CARGA 15KV, 400A , | UN | 2 | 1398.75 | 1398.75 | 1398.75 | MATE | MELE
14405 | TANQUE ESTACIONARIO FERLEX TAA -SERPENTINA CAP 30 000 L | UN | 1 | 73110 | 73110 | 73110 | EQHP | EQAQ
14438 | PECA DE MADEIRA ROLICA D = 11 A 15CM P/ ESCORAMENTOS | M | 2 | 0.93 | 1.09 | 2.5 | MATE | MDIV
14439 | PECA DE MADEIRA ROLICA D = 6 A 10CM P/ ESCORAMENTOS | M | 2 | 0.93 | 1.09 | 2.5 | MATE | MDIV
14454 | AREIA ASFALTICA USINADA A QUENTE | T | 2 | 605.96 | 679.89 | 753.82 | MATE | MDIV
14489 | ROLO COMPACTADOR VIBRATÓRIO PÉ DE CARNEIRO, MULLER, MODELO V | UN | 2 | 321308.78 | 321308.78 | 321308.78 | EQHP | EQAQ
14511 | ROLO COMPACTADOR DE PNEUS PRESSÃO VARIÁVEL ESTÁTICO PARA ASF | UN | 2 | 380667.8 | 380667.8 | 380667.8 | EQHP | EQAQ
14513 | ROLO COMPACTADOR VIBRATÓRIO PÉ DE CARNEIRO PARA SOLOS, DYNAP | UN | 2 | 243820.14 | 243820.14 | 243820.14 | EQHP | EQAQ
14524 | PA CARREGADEIRA SOBRE RODAS FIAT-ALLIS FR-180 - POTENCIA 190 | UN | 2 | 626314.07 | 626314.07 | 626314.07 | EQHP | EQAQ
14525 | ESCAVADEIRA HIDRAULICA SOBRE ESTEIRAS KOMATSU MOD PC200LC-6, | UN | 2 | 619083.9 | 619083.9 | 619083.9 | EQHP | EQAQ
14526 | COMPRESSOR DE AR PORTATIL HOLMAN CR-275 - 97HP**CAIXA** | UN | 2 | 81591.8 | 81591.8 | 81591.8 | EQHP | EQAQ
14529 | MARTELO PERFURADOR PNEUMÁTICO MANUAL, MARCA ATLAS COPCO, MOD | UN | 2 | 6877.75 | 6877.75 | 6877.75 | EQHP | EQAQ
14531 | MARTELO DEMOLIDOR PNEUMÁTICO MANUAL, MARCA ATLAS COPCO, MODE | UN | 2 | 5367.03 | 5367.03 | 5367.03 | EQHP | EQAQ
14534 | MAQUINA (PRENSA) VIBRATORIA TIPO MBM-3 C/ MOTOR ELETRICO 2CV | UN | 2 | 11022.69 | 11381.45 | 13227.23 | EQHP | EQAQ
14535 | MAQUINA (PRENSA HIDRAULICA) PMT-1000 P/ FABRICACAO DE TUBOS | UN | 2 | 40084.88 | 41389.55 | 48101.86 | EQHP | EQAQ
14543 | SOQUETE P/ LAMPADA INCANDESCENTE (E-27) EM PVC C/ CHAVE 10A, | UN | 2 | 3.18 | 3.76 | 5.15 | MATE | MELE
14544 | DISJUNTOR MONOFASICO 25A, 2KA (220V) | UN | 2 | 9.42 | 9.42 | 9.42 | MATE | MELE
14557 | DISJUNTOR TRIFASICO 70A, 10KA (220V) | UN | 2 | 85.77 | 85.77 | 85.77 | MATE | MELE
14574 | MAQUINA FRESADORA DE PAVIMENTACAO ASFALTICA, WIRTGEN, MODELO | UN | 2 | 1038218.95 | 1038218.95 | 1038218.95 | EQHP | EQAQ
14575 | RECICLADORA DE PAVIMENTACAO ASFALTICA A FRIO, WIRTGEN, MODE | UN | 2 | 2230000 | 2230000 | 2230000 | EQHP | EQAQ
14576 | FRESADORA DE ASFALTO A FRIO, CIBER, MODELO 1900 DC, POTÊNCIA | UN | 2 | 2201225.77 | 2201225.77 | 2201225.77 | EQHP | EQAQ
14580 | PECA DE MADEIRA LEI 1A QUALIDADE 3 X 12" (7,5 X 30CM) | M | 2 | 51.3 | 56.25 | 57.72 | MATE | MDIV
14583 | TARIFA "A" ENTRE 0 E 20M3 FORNECIMENTO D'AGUA | M3 | 2 | 8.13 | 8.13 | 8.13 | MATE | MDIV
14599 | FORMA METALICA AUTO-VIBRATORIA C/ ANEL DE ACABAMENTO P/ TUBO | UN | 2 | 7214.07 | 7448.87 | 8656.88 | EQHP | EQAQ
14600 | FORMA METALICA AUTO-VIBRATORIA C/ ANEL DE ACABAMENTO P/ TUBO | UN | 2 | 6587.25 | 6801.65 | 7904.7 | EQHP | EQAQ
14601 | FORMA METALICA AUTO-VIBRATORIA C/ ANEL DE ACABAMENTO P/ TUBO | UN | 2 | 6854.9 | 7078.02 | 8225.89 | EQHP | EQAQ
14602 | FORMA METALICA AUTO-VIBRATORIA C/ ANEL DE ACABAMENTO P/ TUBO | UN | 2 | 9810.97 | 10130.3 | 11773.17 | EQHP | EQAQ
14603 | FORMA METALICA AUTO-VIBRATORIA P/ TUBO CONCRETO ARMADO PRE-M | UN | 2 | 10829.3 | 11181.77 | 12995.16 | EQHP | EQAQ
14604 | FORMA METALICA AUTO-VIBRATORIA P/ TUBO CONCRETO ARMADO PRE-M | UN | 2 | 11914.94 | 12302.74 | 14297.93 | EQHP | EQAQ
14605 | FORMA METALICA AUTO-VIBRATORIA P/ TUBO CONCRETO ARMADO PRE-M | UN | 2 | 15271.42 | 15768.47 | 18325.71 | EQHP | EQAQ
14606 | FORMA METALICA AUTO-VIBRATORIA P/ TUBO CONCRETO ARMADO PRE-M | UN | 2 | 16319.37 | 16850.53 | 19583.25 | EQHP | EQAQ
14607 | FORMA METALICA AUTO-VIBRATORIA P/ TUBO CONCRETO ARMADO PRE-M | UN | 2 | 7066.2 | 7296.19 | 8479.45 | EQHP | EQAQ
14608 | FORMA METALICA AUTO-VIBRATORIA P/ TUBO CONCRETO ARMADO PRE-M | UN | 2 | 6590.5 | 6805.01 | 7908.6 | EQHP | EQAQ
14609 | FORMA METALICA AUTO-VIBRATORIA P/ TUBO CONCRETO ARMADO PRE-M | UN | 2 | 6610.1 | 6825.25 | 7932.12 | EQHP | EQAQ
14610 | FORMA METALICA AUTO-VIBRATORIA P/ TUBO CONCRETO ARMADO PRE-M | UN | 2 | 9568.67 | 9880.11 | 11482.4 | EQHP | EQAQ
14611 | FORMA METALICA AUTO-VIBRATORIA P/ TUBO CONCRETO ARMADO PRE-M | UN | 2 | 10627.17 | 10973.07 | 12752.61 | EQHP | EQAQ
14612 | FORMA METALICA AUTO-VIBRATORIA P/ TUBO CONCRETO ARMADO PRE-M | UN | 2 | 11673.92 | 12053.88 | 14008.71 | EQHP | EQAQ
14613 | FORMA METALICA AUTO-VIBRATORIA P/ TUBO CONCRETO ARMADO PRE-M | UN | 2 | 15215.82 | 15711.07 | 18258.99 | EQHP | EQAQ
14614 | FORMA METALICA AUTO-VIBRATORIA P/ TUBO CONCRETO ARMADO PRE-M | UN | 2 | 15991.97 | 16512.48 | 19190.37 | EQHP | EQAQ
14615 | CARRINHO P/ TRANSP TUBO CONCRETO ALT ATE 1,0M E DIAM ATE 100 | UN | 1 | 3357.9 | 3357.9 | 3357.9 | EQHP | EQAQ
14616 | CAVALETE P/ TALHA C/ ESTRUTURA EM TUBO METALICO H = 3,8M EQU | UN | 2 | 5875.65 | 6066.89 | 7050.78 | EQHP | EQAQ
14618 | BANCADA DE SERRA CIRCULAR, PICAPAU, C/ MOTOR ELETRICO 5 HP, | UN | 2 | 1317.23 | 1565.77 | 1883.89 | EQHP | EQAQ
14619 | MAQUINA DE CORTAR FERRO, POLIKORTE, MODELO MIP-18 S, COM MOT | UN | 2 | 1983.81 | 2358.12 | 2837.23 | EQHP | EQAQ
14626 | ROLO COMPACTADOR TANDEM VIBRATÓRIO CILINDROS LISO DE AÇO, DY | UN | 2 | 178287.47 | 178287.47 | 178287.47 | EQHP | EQAQ
14628 | BETONEIRA 580 LITROS, SEM CARREGADOR, MOTOR A DIESEL DE 7,5 | UN | 2 | 9782.4 | 9984.04 | 10073.79 | EQHP | EQAQ
14646 | LUMINARIA CALHA EM CHAPA ACO SOBREPOR C/ 1 LAMPADA FLUORESCE | UN | 2 | 30.51 | 33.48 | 38.67 | MATE | MELE
14647 | MAQUINA DEMARCADORA DE FAIXA DE TRAFEGO FX24B CONSMAQ,AUTOPR | UN | 1 | 311000 | 311000 | 311000 | EQHP | EQAQ
14665 | MICRO-TRATOR KUBOTA MF-14OF 13HP**CAIXA** | UN | 2 | 16625.19 | 16625.19 | 16625.19 | EQHP | EQAQ
14804 | JUNTA DILATACAO JEENE JJ0820TB (-16/+25MM) - INCL EXEC/LABIO | M | 2 | 120.4 | 142.08 | 149.3 | MATE | MDIV
20001 | ADUELA/BATENTE DUPLO/CAIXAO/GRADE CAIXA 15 X 3CM P/ PORTA 0, | JG | 2 | 32.04 | 34.38 | 36.21 | MATE | MDIV
20002 | ALIZAR / GUARNICAO 4 X 1CM MADEIRA CEDRO/IMBUIA/JEQUITIBA OU | M | 2 | 1.04 | 1.12 | 1.18 | MATE | MDIV
20003 | ALIZAR / GUARNICAO 4 X 1CM MADEIRA CEDRINHO/PINHO/CANELA OU | M | 2 | 0.78 | 0.84 | 0.88 | MATE | MDIV
20004 | ALIZAR / GUARNICAO 5 X 1CM MADEIRA CEDRO/IMBUIA/JEQUITIBA OU | M | 2 | 1.01 | 1.09 | 1.14 | MATE | MDIV
20005 | ALIZAR / GUARNICAO 5 X 1CM MADEIRA CEDRINHO/PINHO/CANELA OU | M | 2 | 0.76 | 0.82 | 0.86 | MATE | MDIV
20006 | ALIZAR / GUARNICAO 5 X 2CM MADEIRA CEDRO/IMBUIA/JEQUITIBA OU | M | 2 | 2.94 | 3.15 | 3.32 | MATE | MDIV
20007 | ALIZAR / GUARNICAO 5 X 2CM MADEIRA CEDRINHO/PINHO/CANELA OU | M | 2 | 2.36 | 2.53 | 2.66 | MATE | MDIV
20008 | DISJUNTOR MONOFASICO 10A, 2KA (220V) | UN | 2 | 9.37 | 9.37 | 9.37 | MATE | MELE
20009 | DISJUNTOR MONOFASICO 15A, 2KA (220V) | UN | 2 | 9.37 | 9.37 | 9.37 | MATE | MELE
20010 | DISJUNTOR MONOFASICO 20A, 2KA (220V) | UN | 2 | 9.42 | 9.42 | 9.42 | MATE | MELE
20011 | DISJUNTOR MONOFASICO 30A, 2KA (220V) | UN | 2 | 9.67 | 9.67 | 9.67 | MATE | MELE
20012 | DISJUNTOR MONOFASICO 35A, 2KA (220V) | UN | 2 | 14.04 | 14.04 | 14.04 | MATE | MELE
20013 | DISJUNTOR MONOFASICO 40A, 2KA (220V) | UN | 2 | 14.19 | 14.19 | 14.19 | MATE | MELE
20014 | DISJUNTOR MONOFASICO 50A, 2KA (220V) | UN | 2 | 14.75 | 14.75 | 14.75 | MATE | MELE
20015 | DISJUNTOR MONOFASICO 60A, 2KA (220V) | UN | 2 | 22.37 | 22.37 | 22.37 | MATE | MELE
20016 | DISJUNTOR MONOFASICO 70A, 2KA (220V) | UN | 2 | 22.5 | 22.5 | 22.5 | MATE | MELE
20017 | ALIZAR / GUARNICAO 5 X 1,5CM MADEIRA CEDRO/IMBUIA/JEQUITIBA | M | 2 | 1.55 | 1.66 | 1.75 | MATE | MDIV
20018 | ALIZAR / GUARNICAO 5 X 1,5CM MADEIRA CEDRINHO/PINHO/CANELA O | M | 2 | 1.05 | 1.13 | 1.19 | MATE | MDIV
20020 | MOTORISTA DE BASCULANTE | H | 2 | 3.52 | 4.63 | 5.94 | MOBR | MOBA
20022 | PORTA CHAPA DOBRADA ACO PRE-ZINCADO OU C/ ADICAO DE COBRE AB | UN | 2 | 200.73 | 200.73 | 200.73 | MATE | MDIV
20023 | PORTA MADEIRA SEMI-OCA ALMOFADADA/REGIONAL 2A/ 70 X 210 X 3C | UN | 2 | 105.59 | 120.04 | 197.53 | MATE | MDIV
20024 | PORTA MADEIRA SEMI-OCA ALMOFADADA/REGIONAL 2A / 80 X 210 X 3 | UN | 2 | 131.98 | 150.05 | 246.91 | MATE | MDIV
20032 | REDUCAO PVC PBA JE BB P/REDE AGUA DN 75 X 50/DE 85 X 60MM | UN | 1 | 21.7 | 21.7 | 21.7 | MATE | MHIS
20033 | REDUCAO EXCENTRICA PVC NBR 10569 P/REDE COLET ESG PB JE 125 | UN | 2 | 19.38 | 19.38 | 19.38 | MATE | MHIS
20034 | REDUCAO EXCENTRICA PVC NBR 10569 P/REDE COLET ESG PB JE 150 | UN | 2 | 31.75 | 31.75 | 31.75 | MATE | MHIS
20035 | REDUCAO EXCENTRICA PVC NBR 10569 P/REDE COLET ESG PB JE 150 | UN | 2 | 35.34 | 35.34 | 35.34 | MATE | MHIS
20036 | REDUCAO EXCENTRICA PVC NBR 10569 P/REDE COLET ESG PB JE 200 | UN | 2 | 51.11 | 51.11 | 51.11 | MATE | MHIS
20037 | REDUCAO EXCENTRICA PVC NBR 10569 P/REDE COLET ESG PB JE 250 | UN | 2 | 104.28 | 104.28 | 104.28 | MATE | MHIS
20038 | REDUCAO EXCENTRICA PVC NBR 10569 P/REDE COLET ESG PB JE 300 | UN | 2 | 192.42 | 192.42 | 192.42 | MATE | MHIS
20039 | REDUCAO EXCENTRICA PVC NBR 10569 P/REDE COLET ESG PB JE 350 | UN | 2 | 271.79 | 271.79 | 271.79 | MATE | MHIS
20040 | REDUCAO EXCENTRICA PVC NBR 10569 P/REDE COLET ESG PB JE 400 | UN | 2 | 346.64 | 346.64 | 346.64 | MATE | MHIS
20041 | REDUCAO EXCENTRICA PVC NBR 10569 P/REDE COLET ESG PB JE 400 | UN | 2 | 349.87 | 349.87 | 349.87 | MATE | MHIS
20042 | REDUCAO EXCENTRICA PVC P/ ESG PREDIAL DN 75 X 50MM | UN | 2 | 1.76 | 1.76 | 1.76 | MATE | MHIS
20043 | REDUCAO EXCENTRICA PVC P/ ESG PREDIAL DN 100 X 50MM | UN | 2 | 1.91 | 1.91 | 1.91 | MATE | MHIS
20044 | REDUCAO EXCENTRICA PVC P/ ESG PREDIAL DN 100 X 75MM | UN | 2 | 2.34 | 2.34 | 2.34 | MATE | MHIS
20045 | REDUCAO EXCENTRICA PVC SERIE R P/ESG PREDIAL DN 75 X 50MM | UN | 2 | 2.67 | 2.67 | 2.67 | MATE | MHIS
20046 | REDUCAO EXCENTRICA PVC SERIE R P/ESG PREDIAL DN 100 X 75MM | UN | 2 | 5.19 | 5.19 | 5.19 | MATE | MHIS
20047 | REDUCAO EXCENTRICA PVC SERIE R P/ESG PREDIAL DN 150 X 100MM | UN | 2 | 15 | 15 | 15 | MATE | MHIS
20049 | REDUCAO EXCENTRICA PVC LEVE C/ BOLSA P/ ANEL DN 125 X 100MM | UN | 2 | 14.09 | 14.09 | 14.09 | MATE | MHIS
20050 | REDUCAO EXCENTRICA PVC LEVE C/ BOLSA P/ ANEL DN 150 X 100MM | UN | 2 | 9.83 | 9.83 | 9.83 | MATE | MHIS
20051 | REDUCAO EXCENTRICA PVC LEVE DN 125 X 75MM | UN | 2 | 8.05 | 8.05 | 8.05 | MATE | MHIS
20052 | REDUCAO EXCENTRICA PVC LEVE DN 150 X 125MM | UN | 2 | 23.7 | 23.7 | 23.7 | MATE | MHIS
20053 | REDUCAO EXCENTRICA PVC LEVE DN 200 X 150MM | UN | 2 | 28.72 | 28.72 | 28.72 | MATE | MHIS
20054 | REDUCAO EXCENTRICA PVC LEVE DN 250 X 200MM | UN | 2 | 63.62 | 63.62 | 63.62 | MATE | MHIS
20055 | REGISTRO PVC ESFERA VS ROSCAVEL DN 1" | UN | 2 | 19.24 | 21.29 | 24.91 | MATE | MHIS
20056 | CHAVE P/ TAMPAO PVC EB- 644 3/8" | UN | 2 | 83.66 | 83.66 | 83.66 | MATE | MHIS
20057 | FIO DE COBRE NU 2,5MM2 | KG | 2 | 0.8 | 1.05 | 1.21 | MATE | MELE
20058 | FIO DE COBRE NU 4MM2 | KG | 2 | 1.27 | 1.67 | 1.92 | MATE | MELE
20059 | ESQUADRO EXTERNO MR PVC AQUAPLUV D = 125MM | UN | 2 | 12.02 | 12.02 | 12.02 | MATE | MHIS
20060 | ESQUADRO INTERNO MR PVC AQUAPLUV D = 125MM | UN | 2 | 14.04 | 14.04 | 14.04 | MATE | MHIS
20061 | SUPORTE DE PVC MR AQUAPLUV D = 125MM | UN | 2 | 3.6 | 3.6 | 3.6 | MATE | MHIS
20062 | HASTE ZINCADA MR AQUAPLUV D = 125MM | UN | 2 | 3.25 | 3.25 | 3.25 | MATE | MHIS
20063 | ACOPLAMENTO PVC AQUAPLUV D = 88MM | UN | 2 | 3.23 | 3.23 | 3.23 | MATE | MHIS
20064 | CHAPA PLANA DE PVC P/ CALHA C/ 0,30M DE LARGURA | M | 2 | 257.65 | 257.65 | 257.65 | MATE | MHIS
20065 | TUBO PVC SERIE NORMAL - ESGOTO PREDIAL DN 150MM - NBR 5688 | M | 2 | 18.07 | 21.74 | 23.18 | MATE. | MHIS
20067 | TUBO PVC PBV SERIE R P/ ESG OU AGUAS PLUVIAIS PREDIAL DN 40M | M | 2 | 5.08 | 6.11 | 6.52 | MATE | MHIS
20068 | TUBO PVC PBV SERIE R P/ ESG OU AGUAS PLUVIAIS PREDIAL DN 50M | M | 2 | 7.66 | 9.22 | 9.84 | MATE | MHIS
20069 | TUBO PVC PL SERIE R P/ ESG OU AGUAS PLUVIAIS PREDIAL DN 40MM | M | 2 | 4.23 | 5.09 | 5.43 | MATE | MHIS
20070 | TUBO PVC PL SERIE R P/ ESG OU AGUAS PLUVIAIS PREDIAL DN 50MM | M | 2 | 6.61 | 7.95 | 8.48 | MATE | MHIS
20071 | TUBO PVC PL SERIE R P/ ESG OU AGUAS PLUVIAIS PREDIAL DN 75MM | M | 2 | 7.99 | 9.61 | 10.25 | MATE | MHIS
20072 | TUBO PVC PL SERIE R P/ ESG OU AGUAS PLUVIAIS PREDIAL DN 100M | M | 2 | 13.44 | 16.18 | 17.25 | MATE | MHIS
20073 | TUBO PVC PL SERIE R P/ ESG OU AGUAS PLUVIAIS PREDIAL DN 150M | M | 2 | 28.61 | 34.42 | 36.71 | MATE | MHIS
20074 | ADAPTADOR PVC PBA A LUVA DE FIBROCIMENTO DN 50 / DE 60MM | UN | 2 | 49.67 | 49.67 | 49.67 | MATE | MHIS
20075 | ADAPTADOR PVC PBA A LUVA DE FIBROCIMENTO DN 75 / DE 85MM | UN | 2 | 108.61 | 108.61 | 108.61 | MATE | MHIS
20076 | ADAPTADOR PVC PBA A LUVA DE FIBROCIMENTO DN 100 / DE 110MM | UN | 2 | 169.62 | 169.62 | 169.62 | MATE | MHIS
20078 | PASTA LUBRIFICANTE PARA TUBOS DE PVC C/ ANEL DE BORRACHA ( P | UN | 2 | 21.42 | 24.24 | 28.84 | MATE | MHIS
20079 | PASTA LUBRIFICANTE PARA TUBOS DE PVC C/ ANEL DE BORRACHA ( P | UN | 2 | 197.87 | 223.87 | 266.36 | MATE | MHIS
20080 | ADESIVO P/ PVC FRASCO C/ 175G | UN | 2 | 6.85 | 7.75 | 9.22 | MATE | MHIS
20082 | SOLUCAO LIMPADORA FRASCO PLASTICO C/ 200CM3 | UN | 2 | 9.03 | 10.21 | 12.15 | MATE | MHIS
20083 | SOLUCAO LIMPADORA FRASCO PLASTICO C/ 1000CM3 | UN | 2 | 30.05 | 33.99 | 40.45 | MATE | MHIS
20084 | ANEL BORRACHA P/ TUBO SERIE R DN 40MM | UN | 2 | 0.73 | 1.03 | 1.06 | MATE | MHIS
20085 | ANEL BORRACHA P/ TUBO SERIE R DN 50MM | UN | 2 | 0.8 | 1.13 | 1.16 | MATE | MHIS
20086 | BUCHA REDUCAO PVC SOLD LONGA P/ ESG PREDIAL 50MM X 40MM | UN | 2 | 1.03 | 1.39 | 2.17 | MATE | MHIS
20087 | CAP PVC SERIE R P/ ESG PREDIAL DN 75 MM | UN | 2 | 3.68 | 8.37 | 13.05 | MATE | MHIS
20088 | CAP PVC SERIE R P/ ESG PREDIAL DN 100 MM | UN | 2 | 5.43 | 12.36 | 19.27 | MATE | MHIS
20089 | CAP PVC SERIE R P/ ESG PREDIAL DN 150 MM | UN | 2 | 27.04 | 61.46 | 95.83 | MATE | MHIS
20090 | CAP PVC SOLD P/ TUBO LEVE DN 125 MM | UN | 2 | 15.01 | 34.13 | 53.22 | MATE | MHIS
20092 | CAP PVC SOLD P/ TUBO LEVE DN 200 MM | UN | 2 | 36.35 | 82.62 | 128.82 | MATE | MHIS
20093 | COLAR TOMADA PVC C/ TRAVAS,SAIDA ROSCAVEL C/ BUCHA DE LATAO | UN | 2 | 37.91 | 37.91 | 37.91 | MATE | MHIS
20094 | CURVA PVC 45G CURTA NBR-10569 P/REDE COLET ESG PB JE DN 100M | UN | 2 | 3.6 | 11.79 | 17.17 | MATE | MHIS
20095 | CURVA PVC 90G CURTA NBR-10569 P/REDE COLET ESG PB JE DN 100M | UN | 2 | 4.57 | 14.94 | 21.76 | MATE | MHIS
20096 | CURVA PVC SERIE R 87,5G CURTA ESG PREDIAL P/ PE-DE-COLUNA 75 | UN | 2 | 14.02 | 16.23 | 29.4 | MATE | MHIS
20097 | CURVA PVC SERIE R 87,5G CURTA ESG PREDIAL P/ PE-DE-COLUNA 10 | UN | 2 | 24.32 | 28.15 | 51 | MATE | MHIS
20098 | CURVA PVC SERIE R 87,5G CURTA ESG PREDIAL P/ PE-DE-COLUNA 15 | UN | 2 | 157.86 | 182.71 | 330.92 | MATE | MHIS
20099 | CURVA PVC LEVE 45G C/ PONTA E BOLSA LISA DN 125MM | UN | 2 | 40.67 | 47.07 | 85.26 | MATE | MHIS
20100 | CURVA PVC LEVE 45G C/ PONTA E BOLSA LISA DN 200MM | UN | 2 | 80.88 | 93.61 | 169.55 | MATE | MHIS
20101 | CURVA PVC LEVE 45G C/ PONTA E BOLSA LISA DN 150MM | UN | 2 | 37.33 | 43.2 | 78.25 | MATE | MHIS
20102 | CURVA PVC LEVE 90G C/ PONTA E BOLSA LISA DN 125MM | UN | 2 | 41.05 | 47.52 | 86.06 | MATE | MHIS
20103 | CURVA PVC LEVE 90G C/ PONTA E BOLSA LISA DN 200MM | UN | 2 | 114.01 | 131.96 | 239.01 | MATE | MHIS
20104 | CURVA PVC LEVE 90G C/ PONTA E BOLSA LISA DN 250MM | UN | 2 | 362.94 | 420.07 | 760.83 | MATE | MHIS
20105 | CURVA PVC LEVE 90G C/ PONTA E BOLSA LISA DN 300MM | UN | 2 | 535.56 | 619.87 | 1122.71 | MATE | MHIS
20106 | EXTREMIDADE P/ HIDROMETRO PVC SEM BUCHA DE LATAO CURTA 1/2" | UN | 2 | 6.12 | 6.12 | 6.12 | MATE | MHIS
20107 | EXTREMIDADE P/ HIDROMETRO PVC SEM BUCHA DE LATAO CURTA 3/4" | UN | 2 | 7.04 | 7.04 | 7.04 | MATE | MHIS
20108 | EXTREMIDADE P/ HIDROMETRO PVC LONGA 1/2" SEM BUCHA LATAO | UN | 2 | 6.2 | 6.2 | 6.2 | MATE | MHIS
20109 | EXTREMIDADE P/ HIDROMETRO PVC LONGA 3/4" SEM BUCHA LATAO | UN | 2 | 9.26 | 9.26 | 9.26 | MATE | MHIS
20110 | FITA ISOLANTE ADESIVA ANTI-CHAMA EM ROLOS 19MM X 10M | UN | 2 | 3.06 | 4.02 | 5.28 | MATE | MELE
20111 | FITA ISOLANTE ADESIVA ANTI-CHAMA, USO ATÉ 750 V, EM ROLO DE | UN | 1 | 4 | 5.25 | 6.9 | MATE | MELE
20112 | FLANGE PVC AVULSO C/ FUROS P/ CONEXOES DE 60MM / DN 50MM | UN | 2 | 91.57 | 187.57 | 283.57 | MATE | MHIS
20113 | FLANGE PVC AVULSO C/ FUROS P/ CONEXOES DE 75MM / DN 65MM | UN | 2 | 108.48 | 222.22 | 335.95 | MATE | MHIS
20114 | FLANGE PVC AVULSO C/ FUROS P/ CONEXOES DE 85MM / DN 75MM | UN | 2 | 144.73 | 296.47 | 448.2 | MATE | MHIS
20115 | FLANGE PVC AVULSO C/ FUROS P/ CONEXOES DE 110MM / DN 100MM | UN | 2 | 163.68 | 335.28 | 506.88 | MATE | MHIS
20116 | FLANGE PVC AVULSO SEM FUROS P/ CONEXOES DE 75MM / DN 65MM | UN | 2 | 106.19 | 217.52 | 328.85 | MATE | MHIS
20117 | FLANGE PVC AVULSO SEM FUROS P/ CONEXOES DE 85MM / DN 75MM | UN | 2 | 142.05 | 290.97 | 439.9 | MATE | MHIS
20118 | FLANGE PVC AVULSO SEM FUROS P/ CONEXOES DE 110MM / DN 100MM | UN | 2 | 161.38 | 330.58 | 499.78 | MATE | MHIS
20119 | FLANGE PVC AVULSO C/ FUROS P/ TUBOS DE 60MM / DN 50MM | UN | 2 | 78.94 | 161.7 | 244.46 | MATE | MHIS
20120 | FLANGE PVC AVULSO C/ FUROS P/ TUBOS DE 75MM / DN 65MM | UN | 2 | 88.37 | 181.01 | 273.66 | MATE | MHIS
20121 | FLANGE PVC AVULSO C/ FUROS P/ TUBOS DE 85MM / DN 75MM | UN | 2 | 116.61 | 238.87 | 361.13 | MATE | MHIS
20122 | FLANGE PVC AVULSO C/ FUROS P/ TUBOS DE 110MM / DN 100MM | UN | 2 | 141.1 | 289.02 | 436.95 | MATE | MHIS
20123 | FLANGE PVC AVULSO SEM FUROS P/ TUBOS DE 60MM / DN 50MM | UN | 2 | 78.94 | 161.7 | 244.46 | MATE | MHIS
20124 | FLANGE PVC AVULSO SEM FUROS P/ TUBOS DE 75MM / DN 65MM | UN | 2 | 88.37 | 181.01 | 273.66 | MATE | MHIS
20125 | FLANGE PVC AVULSO SEM FUROS P/ TUBOS DE 85MM / DN 75MM | UN | 2 | 120.55 | 246.94 | 373.32 | MATE | MHIS
20126 | FLANGE PVC AVULSO SEM FUROS P/ TUBOS DE 110MM / DN 100MM | UN | 2 | 141.1 | 289.02 | 436.95 | MATE | MHIS
20127 | JOELHO PVC LEVE 45G DN 125MM | UN | 2 | 28.26 | 33.91 | 37.68 | MATE | MHIS
20128 | JOELHO PVC LEVE 45G DN 150MM | UN | 2 | 33.5 | 40.2 | 44.67 | MATE | MHIS
20129 | JOELHO PVC LEVE 45G DN 200MM | UN | 2 | 61.23 | 73.47 | 81.64 | MATE | MHIS
20130 | JOELHO PVC LEVE 90G DN 125MM | UN | 2 | 31.07 | 37.28 | 41.43 | MATE | MHIS
20131 | JOELHO PVC LEVE 90G DN 150MM | UN | 2 | 35.14 | 42.17 | 46.86 | MATE | MHIS
20132 | JOELHO PVC LEVE 90G DN 200MM | UN | 2 | 98.93 | 118.72 | 131.91 | MATE | MHIS
20134 | JUNCAO SIMPLES PVC LEVE 125MM | UN | 2 | 66.03 | 79.23 | 88.04 | MATE | MHIS
20136 | JUNCAO SIMPLES PVC LEVE 150MM | UN | 2 | 73.8 | 88.56 | 98.4 | MATE | MHIS
20137 | JUNCAO SIMPLES REDUCAO PVC LEVE C/ BOLSA P/ ANEL 150 X 75MM | UN | 2 | 24.85 | 29.82 | 33.13 | MATE | MHIS
20138 | JUNCAO SIMPLES REDUCAO PVC LEVE C/ BOLSA P/ ANEL 150 X 100MM | UN | 2 | 28.42 | 34.1 | 37.89 | MATE | MHIS
20139 | JUNCAO DUPLA PVC SERIE R P/ ESG PREDIAL DN 100MM | UN | 2 | 32.74 | 39.29 | 43.66 | MATE | MHIS
20140 | JUNCAO SIMPLES PVC SERIE R P/ESG PREDIAL DN 40MM | UN | 2 | 4.42 | 5.3 | 5.89 | MATE | MHIS
20141 | JUNCAO SIMPLES PVC SERIE R P/ESG PREDIAL DN 50MM | UN | 2 | 6.82 | 8.18 | 9.09 | MATE | MHIS
20142 | JUNCAO SIMPLES PVC SERIE R P/ESG PREDIAL DN 75 X 75MM | UN | 2 | 16.16 | 19.4 | 21.55 | MATE | MHIS
20143 | JUNCAO SIMPLES PVC SERIE R P/ESG PREDIAL DN 100 X 75MM | UN | 2 | 25.83 | 30.99 | 34.44 | MATE | MHIS
20144 | JUNCAO SIMPLES PVC SERIE R P/ESG PREDIAL DN 100 X 100MM | UN | 2 | 24.63 | 29.55 | 32.84 | MATE | MHIS
20145 | JUNCAO SIMPLES PVC SERIE R P/ESG PREDIAL DN 150 X 100MM | UN | 2 | 63.69 | 76.43 | 84.92 | MATE | MHIS
20146 | JUNCAO SIMPLES PVC SERIE R P/ESG PREDIAL DN 150 X 150MM | UN | 2 | 65.9 | 79.08 | 87.87 | MATE | MHIS
20147 | JOELHO REDUCAO 90G PVC SOLD C/ BUCHA DE LATAO 25MM X 1/2" | UN | 2 | 2.71 | 3.25 | 3.62 | MATE | MHIS
20148 | JOELHO PVC SERIE R P/ ESG PREDIAL 45G DN 40MM | UN | 2 | 2.17 | 2.61 | 2.9 | MATE | MHIS
20149 | JOELHO PVC SERIE R P/ ESG PREDIAL 45G DN 50MM | UN | 2 | 3.31 | 3.97 | 4.42 | MATE | MHIS
20150 | JOELHO PVC SERIE R P/ ESG PREDIAL 45G DN 75MM | UN | 2 | 7.8 | 9.36 | 10.4 | MATE | MHIS
20151 | JOELHO PVC SERIE R P/ ESG PREDIAL 45G DN 100MM | UN | 2 | 11.02 | 13.22 | 14.69 | MATE | MHIS
20152 | JOELHO PVC SERIE R P/ ESG PREDIAL 45G DN 150MM | UN | 2 | 34.2 | 41.04 | 45.6 | MATE | MHIS
20154 | JOELHO PVC SERIE R P/ ESG PREDIAL 90G DN 40MM | UN | 2 | 2.4 | 2.88 | 3.2 | MATE | MHIS
20155 | JOELHO PVC SERIE R P/ ESG PREDIAL 90G DN 50MM | UN | 2 | 3.78 | 4.54 | 5.05 | MATE | MHIS
20156 | JOELHO PVC SERIE R P/ ESG PREDIAL 90G DN 75MM | UN | 2 | 8.11 | 9.73 | 10.82 | MATE | MHIS
20157 | JOELHO PVC SERIE R P/ ESG PREDIAL 90G DN 100 MM | UN | 2 | 13.45 | 16.14 | 17.93 | MATE | MHIS
20158 | JOELHO PVC SERIE R P/ ESG PREDIAL 90G DN 150 MM | UN | 2 | 50.11 | 60.13 | 66.82 | MATE | MHIS
20159 | JOELHO PVC SERIE R P/ ESG PREDIAL 90G C/ VISITA 100 X 75M | UN | 2 | 19.89 | 23.87 | 26.52 | MATE | MHIS
20160 | LUVA CORRER PVC LEVE DN 150MM | UN | 2 | 23.26 | 31.23 | 36.26 | MATE | MHIS
20161 | LUVA DUPLA PVC LEVE DN 125MM | UN | 2 | 15.64 | 21.01 | 24.38 | MATE | MHIS
20162 | LUVA DUPLA PVC LEVE DN 150MM | UN | 2 | 20.36 | 27.35 | 31.74 | MATE | MHIS
20163 | LUVA DUPLA PVC LEVE DN 200MM | UN | 2 | 36.01 | 48.36 | 56.13 | MATE | MHIS
20164 | LUVA CORRER PVC SERIE R P/ ESG PREDIAL 75MM | UN | 2 | 5.44 | 7.31 | 8.48 | MATE | MHIS
20165 | LUVA CORRER PVC SERIE R P/ ESG PREDIAL 100MM | UN | 2 | 6.99 | 9.39 | 10.9 | MATE | MHIS
20166 | LUVA CORRER PVC SERIE R P/ ESG PREDIAL 150MM | UN | 2 | 45.42 | 60.99 | 70.8 | MATE | MHIS
20167 | LUVA SIMPLES PVC SERIE R P/ESG PREDIAL 40MM | UN | 2 | 2.99 | 4.02 | 4.67 | MATE | MHIS
20168 | LUVA SIMPLES PVC SERIE R P/ESG PREDIAL 50MM | UN | 2 | 3.96 | 5.32 | 6.17 | MATE | MHIS
20169 | LUVA SIMPLES PVC SERIE R P/ESG PREDIAL 75MM | UN | 2 | 4.68 | 6.29 | 7.3 | MATE | MHIS
20170 | LUVA SIMPLES PVC SERIE R P/ESG PREDIAL 100MM | UN | 2 | 7.3 | 9.81 | 11.38 | MATE | MHIS
20171 | LUVA SIMPLES PVC SERIE R P/ESG PREDIAL 150MM | UN | 2 | 17.85 | 23.97 | 27.82 | MATE | MHIS
20172 | TE PVC 90G NBR 10569 P/ REDE COLET ESG JE BBP DN 100MM | UN | 2 | 5.79 | 22.12 | 26.82 | MATE | MHIS
20173 | TE PVC LEVE 90G CURTO 125MM | UN | 2 | 52.78 | 78.59 | 97.36 | MATE | MHIS
20174 | TE PVC LEVE 90G CURTO 150MM | UN | 2 | 31.95 | 47.57 | 58.93 | MATE | MHIS
20175 | TE PVC LEVE 90G CURTO 200MM | UN | 2 | 115.65 | 172.19 | 213.31 | MATE | MHIS
20176 | TE REDUCAO PVC LEVE 90G CURTO C/ BOLSA P/ ANEL 150 X 100MM | UN | 2 | 34.75 | 51.74 | 64.1 | MATE | MHIS
20177 | TE PVC SERIE R P/ ESG PREDIAL 75 X 75MM | UN | 2 | 14.22 | 21.18 | 26.24 | MATE | MHIS
20178 | TE PVC SERIE R P/ ESG PREDIAL 100 X 75MM | UN | 2 | 18.27 | 27.21 | 33.71 | MATE | MHIS
20179 | TE PVC SERIE R P/ ESG PREDIAL 100 X 100MM | UN | 2 | 24.81 | 36.95 | 45.77 | MATE | MHIS
20180 | TE PVC SERIE R P/ ESG PREDIAL 150 X 100MM | UN | 2 | 44.16 | 65.76 | 81.46 | MATE | MHIS
20181 | TE PVC SERIE R P/ ESG PREDIAL 150 X 150MM | UN | 2 | 55.86 | 83.18 | 103.04 | MATE | MHIS
20182 | TE INSPECAO PVC SERIE R P/ESG PREDIAL 75 X 75MM | UN | 2 | 19.55 | 29.11 | 36.07 | MATE | MHIS
20183 | TE INSPECAO PVC SERIE R P/ESG PREDIAL 100 X 75MM | UN | 2 | 24.12 | 35.92 | 44.5 | MATE | MHIS
20185 | MANGUEIRA D = 1 1/2" (40 MM), COR LARANJA , PARA CONDUÇÃO D | M | 1 | 6 | 6.5 | 18.4 | MATE | MHIS
20186 | CERAMICA ESMALTADA EXTRA OU 1A QUALIDADE P/ PISO PEI-5 - LIN | M2 | 2 | 10.38 | 19.15 | 19.15 | MATE | MDIV
20188 | LADRILHO CERAMICO ANTI-DERRAPANTE 11 X 24CM | M2 | 2 | 12.2 | 22.5 | 22.5 | MATE | MDIV
20189 | MAQUINA JATO DE AREIA PNEUMATICA CAMARA DUPLA 1 SAIDA | H | 2 | 4.47 | 4.47 | 4.47 | EQHP | EQLC
20190 | MAQUINA JATO DE AREIA PNEUMATICA CAMARA DUPLA 2 SAIDA | H | 2 | 5.85 | 5.85 | 5.85 | EQHP | EQLC
20193 | ANDAIME METALICO TIPO FACHADEIRO LARG=1,20M ALTURA = 2,0M | M2 | /MES 2 | 2.28 | 2.57 | 2.85 | EQHP | EQLC
20194 | TELHA CERAMICA TIPO COLONIAL COMP = 56CM - 16UN/M2 | UN | 2 | 1.27 | 1.39 | 1.5 | MATE | MDIV
20195 | TABUA EM MADEIRA DE LEI 2A QUALIDADE MACHO/FEMEA 10 X 2,0CM | M2 | 2 | 47.02 | 53.26 | 55.98 | MATE | MDIV
20196 | PECA DE MADEIRA (MASSARANDUBA) 3 X 4. 1/2" (7,5 X 11,5CM) NA | M | 2 | 17.15 | 20.73 | 21.3 | MATE | MDIV
20197 | MADEIRA MASSARANDUBA SERRADA 1A QUALIDADE NAO APARELHADA | M3 | 1 | 1986 | 2400 | 2466 | MATE | MDIV
20198 | MADEIRA PINHO SERRADA 1A QUALIDADE NAO APARELHADA | M3 | 1 | 561.75 | 605.88 | 670 | MATE | MDIV
20199 | MADEIRA ANGELIM SERRADA 1A QUALIDADE NAO APARELHADA | M3 | 2 | 1510.21 | 1825.03 | 1875.22 | MATE | MDIV
20200 | MADEIRA PEROBA SERRADA 1A QUALIDADE NAO APARELHADA | M3 | 2 | 1948.86 | 2355.12 | 2419.88 | MATE | MDIV
20201 | MADEIRA PINUS SERRADA 1A QUALIDADE NAO APARELHADA | M3 | 2 | 728.2 | 880 | 904.2 | MATE | MDIV
20202 | MADEIRA MOGNO SERRADA 1A QUALIDADE NAO APARELHADA | M3 | 2 | 5006.36 | 6049.99 | 6216.36 | MATE | MDIV
20203 | MADEIRA JATOBA SERRADA 1A QUALIDADE NAO APARELHADA | M3 | 2 | 2118.4 | 2560 | 2630.4 | MATE | MDIV
20204 | PECA DE MADEIRA (MASSARANDUBA) APARELHADA 3 X 9" (7,5 X 23CM | M | 2 | 41.1 | 46.4 | 62.67 | MATE | MDIV
20205 | PECA DE MADEIRA (MASSARANDUBA) APARELHADA 1,5 X 4CM | M | 2 | 1.42 | 1.6 | 2.16 | MATE | MDIV
20206 | PECA DE MADEIRA (MASSARANDUBA) APARELHADA 2 X 10CM | M | 2 | 4.76 | 5.37 | 7.25 | MATE | MDIV
20207 | PECA DE MADEIRA (MASSARANDUBA) APARELHADA 1 1/2 X 3" (4 X 7, | M | 2 | 7.14 | 8.06 | 10.88 | MATE | MDIV
20208 | PECA DE MADEIRA (MASSARANDUBA) APARELHADA 3 X 12" (7,5 X 30C | M | 2 | 53.62 | 60.53 | 81.77 | MATE | MDIV
20209 | PECA DE MADEIRA (MASSARANDUBA) APARELHADA 3 X 3" (7,5 X 7,5C | M | 2 | 13.4 | 15.12 | 20.43 | MATE | MDIV
20210 | PECA DE MADEIRA (MASSARANDUBA) APARELHADA 3 X 4.1/2" (7,5 X | M | 2 | 20.54 | 23.18 | 31.32 | MATE | MDIV
20211 | PECA DE MADEIRA (MASSARANDUBA) APARELHADA 3 X 6" (7,5 X 15CM | M | 2 | 26.82 | 30.27 | 40.9 | MATE | MDIV
20212 | PECA DE MADEIRA (MASSARANDUBA) APARELHADA 2 X 3" (5 X 7,5CM) | M | 2 | 8.94 | 10.09 | 13.63 | MATE | MDIV
20213 | PECA DE MADEIRA (PEROBA) APARELHADA 6 X 12CM | M | 2 | 15.6 | 17.61 | 23.79 | MATE | MDIV
20214 | RUFO P/ TELHA FIBROCIMENTO CANALETE 49 OU KALHETA | UN | 2 | 14.22 | 16.24 | 19.42 | MATE | MDIV
20215 | RUFO P/ TELHA FIBROCIMENTO MAXIPLAC OU ETERMAX | UN | 2 | 20.41 | 23.31 | 27.87 | MATE | MDIV
20216 | MAQUINA P/ DESBOBINAR, ENDIREITAR E CORTAR FERRO, MENEGOTTI, | UN | 2 | 2158.22 | 2565.43 | 3086.67 | EQHP | EQAQ
20217 | ESCAVADEIRA HIDRAULICA SOBRE ESTEIRAS FIAT ALLIS MOD.FX130LC | UN | 2 | 420020.7 | 420020.7 | 420020.7 | EQHP | EQAQ
20218 | CALDEIRA DE ASFALTO, CONSMAQ, MOD CA 1, C/ TANQUE 1200 L, RE | UN | 2 | 58159.44 | 65429.37 | 72699.3 | EQHP | EQAQ
20219 | ESPARGIDOR DE ASFALTO PRESSURIZADO, FERLEX, MOD. 2403, COM | UN | 1 | 72000 | 81000 | 90000 | EQHP | EQAQ
20220 | DISTRIBUIDOR DE ASFALTO, CIFALI(TEREX), MOD HE-C, C/ TANQUE | UN | 2 | 140988.96 | 158612.58 | 176236.2 | EQHP | EQAQ
20231 | RODAPE GRANITO 10 X 2CM | M | 2 | 19.9 | 23.76 | 24.12 | MATE | MDIV
20232 | SOLEIRA GRANITO 15 X 3CM | M | 2 | 35.82 | 42.77 | 43.42 | MATE | MDIV
20233 | SOLEIRA GRANITO 25 X 3CM | M | 2 | 57.72 | 68.91 | 69.96 | MATE | MDIV
20234 | TANQUE MONOBLOCO DE GRANITINA OU MARMORITE, MODELO POPULAR ( | UN | 1 | 49 | 75 | 89.08 | MATE | MDIV
20235 | CUMEEIRA NORMAL FIBROCIMENTO ABA 300MM P/ TELHA ONDULADA 6MM | UN | 2 | 28.18 | 32.18 | 38.49 | MATE | MDIV
20236 | CUMEEIRA ARTICULADA FIBROCIMENTO P/ TELHA ONDULADA 6MM | UN | 2 | 33.66 | 38.44 | 45.97 | MATE | MDIV
20237 | ARMARIO C/ PERFIS ALUM ANOD EMBUTIR 75 X 49 X 10CM | UN | 2 | 145.72 | 163.7 | 181.37 | MATE | MDIV
20238 | BANHEIRA EM POLIESTER C/ FIBRA VIDRO 140L 170 X 79,5 X 38CM | UN | 1 | 700 | 750 | 810.69 | MATE | MDIV
20239 | DOBRADICA FERRO POLIDO OU GALV 2 X 2.1/2" E=1,2MM PINO SOLTO | UN | 2 | 2.41 | 4.08 | 5.55 | STCR | SEPA
20240 | JOGO DE FERRAGEM P/ BASCULANTE DE MADEIRA - GONZOS, TRANQ., | JG | 2 | 20.2 | 21.9 | 29.87 | MATE | MDIV
20241 | JOGO DE FERRAGEM P/ JANELA CORRER EM LATAO CROMADO- TRILHO, | JG | 2 | 63.23 | 68.54 | 93.5 | MATE | MDIV
20242 | JOGO DE FERRAGEM P/ JANELA CORRER EM FERRO CROMADO - TRILHO, | JG | 2 | 48.11 | 52.15 | 71.14 | MATE | MDIV
20243 | JOGO DE FERRAGEM P/ JANELA CORRER EM FERRO NIQUELADO - TRILH | JG | 2 | 43.62 | 47.28 | 64.5 | MATE | MDIV
20244 | FIO P/ INSTAL. ELETRONICA (SOM) POLARIZADO BICOLOR 2 X 0,75M | M | 2 | 1.22 | 1.33 | 1.49 | MATE | MELE
20245 | TOMADA COMPLETA P/ RADIO E TV | UN | 2 | 4.53 | 5.95 | 6.78 | MATE | MELE
20247 | PREGO DE ACO 15 X 15 C/ CABECA | KG | 2 | 6.64 | 7.35 | 7.81 | MATE | MDIV
20248 | SOLEIRA MARMORE DE 3 X 5CM | M | 2 | 21.89 | 26.13 | 26.53 | MATE | MDIV
20249 | TABEIRA EM MARMORE 2 X 5CM | M | 2 | 11.94 | 14.25 | 14.47 | MATE | MDIV
20250 | SISAL | KG | 1 | 5.75 | 8.5 | 14 | MATE | MDIV
20251 | TORNEIRA CROMADA MEDIA 1/2" OU 3/4" REF 1143 P/ TANQUE - PAD | UN | 2 | 17.46 | 18.04 | 34.13 | MATE | MDIV
20252 | TORNEIRA CROMADA LONGA 1/2" OU 3/4" REF 1158 P/ PIA COZ - PA | UN | 2 | 29.18 | 30.15 | 57.05 | MATE | MDIV
20253 | CAIXA PASSAGEM METALICA 35 X 35 X 12CM P/ INST ELETRICA | UN | 2 | 25 | 29 | 33.5 | MATE | MELE
20254 | CAIXA PASSAGEM METALICA 15 X 15 X 10CM P/ INST ELETRICA | UN | 2 | 7.03 | 8.16 | 9.42 | MATE | MELE
20255 | CAIXA PASSAGEM METALICA 25 X 25 X 10CM P/ INST ELETRICA | UN | 2 | 12.66 | 14.68 | 16.96 | MATE | MELE
20256 | ROLDANAS PLASTICAS/PVC OU CLEATS TAMANHO MEDIO P/ INSTALACAO | UN | 2 | 1.78 | 2.11 | 2.88 | MATE | MELE
20257 | TUBO 1/2" DIN 2440 PSI 300 C/ COSTURA ROSCA CONICA | M | 2 | 13.77 | 14.66 | 15.6 | MATE | POCO
20258 | TUBO 3/4" DIN 2440 PSI 300 C/ COSTURA ROSCA CONICA | M | 2 | 17.76 | 18.91 | 20.11 | MATE | POCO
20259 | BAGUETE DE BORRACHA P/ JANELA 1,5 X 1,0CM | M | 2 | 1.46 | 1.73 | 1.82 | MATE | MDIV
20260 | MANGUEIRA P/ GAS 1/2" C/ 1M | UN | 2 | 4.47 | 5.3 | 6.3 | MATE | MDIV
20261 | SIFAO FLEXIVEL P/ PIA E LAVATORIO 3/4" X 1 1/2" | UN | 2 | 11.03 | 11.91 | 12.79 | MATE | MDIV
20262 | SIFAO FLEXIVEL P/ PIA AMERICANA 1 1/2 X 2" | UN | 2 | 10.41 | 11.24 | 12.07 | MATE | MDIV
20265 | BIDE LOUCA COR C/ 3 FUROS | UN | 2 | 51.38 | 61.5 | 70.71 | MATE | MDIV
20266 | KIT ACESSORIOS PLASTICO P/ BANHEIRO - PAPELEIRA, SABONETEIRA | UN | 2 | 13.24 | 23.88 | 26.12 | MATE | MDIV
20268 | COLUNA LOUCA BRANCA P/ LAVATORIO - PADRAO MEDIO | UN | 2 | 24.41 | 29.21 | 33.59 | MATE | MDIV
20269 | LAVATORIO/CUBA DE EMBUTIR OVAL LOUCA BRANCA 35 X 50CM OU EQU | UN | 2 | 33.13 | 39.66 | 45.6 | MATE | MDIV
20270 | LAVATORIO/CUBA DE EMBUTIR OVAL LOUCA COR 35 X 50CM OU EQUIV | UN | 2 | 33.78 | 40.44 | 46.5 | MATE | MDIV
20271 | TANQUE LOUCA EM COR C/COLUNA - 30L OU EQUIV | UN | 2 | 100.45 | 120.24 | 138.25 | MATE | MDIV
20272 | QUADRO METALICO P/ MONT ELETRO-ELETRONICO 48 X 38 X 22CM CEM | UN | 2 | 144.35 | 167.44 | 193.43 | MATE | MELE
20273 | TELHA CERAMICA TIPO DUPLANA | UN | 2 | 0.8 | 0.84 | 0.88 | MATE | MDIV
20275 | CONJUNTO PINO DE ACO C/ FURO E FINCA PINO CURTO P/ CONCRETO | CJ | 2 | 0.45 | 0.71 | 0.77 | MATE | MDIV
20276 | PORTA FERRO MISTA EM VENEZIANA E CAIXILHO P/ VIDRO COMPLETA | M2 | 2 | 207.35 | 207.35 | 207.35 | MATE | MDIV
20277 | ASSENTAMENTO DE FORMICA - SOMENTE MAO DE OBRA | M2 | 2 | 6.87 | 7.73 | 8.57 | MOBR | MOBT
20278 | ASSENTAMENTO DE CARPETE - SOMENTE MAO DE OBRA | M2 | 2 | 2.29 | 2.57 | 2.85 | MOBR | MOBT
20322 | PORTA MADEIRA SEMI-OCA ALMOFADADA REGIONAL 1A 60 X 210 X 3CM | UN | 2 | 114.34 | 129.99 | 213.9 | MATE | MDIV
20323 | PORTA MADEIRA REGIONAL 2A VENEZIANA 70 X 210 X 3CM | UN | 2 | 192.22 | 218.52 | 359.58 | MATE | MDIV
20324 | PORTA MADEIRA REGIONAL 2A VENEZIANA 60 X 210 X 3CM | UN | 2 | 184.54 | 209.79 | 345.22 | MATE | MDIV
20325 | PORTA MADEIRA REGIONAL 1A VENEZIANA 70 X 210 X 3CM | UN | 2 | 167.84 | 190.81 | 313.99 | MATE | MDIV
20326 | ANEL BORRACHA P/ TUBO/CONEXAO PVC PBA P/ REDE AGUA DN 60M | UN | 2 | 1.21 | 1.7 | 1.75 | MATE | MHIS
20327 | REDUCAO PVC PBA JE PB P/REDE AGUA DN 75 X 50/DE 85 X 60MM | UN | 2 | 3.65 | 10.74 | 17.82 | MATE | MHIS
20962 | CAIXA DE INCENDIO/ABRIGO DE MANGUEIRAS EM CHAPA SAE 1020 LAM | UN | 1 | 183.5 | 193.5 | 275 | MATE | MDIV
20963 | CAIXA DE INCENDIO/ABRIGO DE MANGUEIRAS EM CHAPA SAE 1020 LAM | UN | 2 | 251.46 | 265.16 | 376.85 | MATE | MDIV
20964 | TAMPAO LATAO C/ CORRENTE P/ INSTALACAO PREDIAL COMBATE A INC | UN | 2 | 18.75 | 19.77 | 26.39 | MATE | MDIV
20965 | ESGUICHO EM LATAO JATO SOLIDO P/ INSTALACAO PREDIAL COMBATE | UN | 2 | 17.86 | 18.83 | 25.13 | MATE | MDIV
20966 | ESGUICHO EM LATAO JATO SOLIDO P/ INSTALACAO PREDIAL COMBATE | UN | 2 | 17.86 | 18.83 | 25.13 | MATE | MDIV
20967 | ESGUICHO EM LATAO JATO SOLIDO P/ INSTALACAO PREDIAL COMBATE | UN | 2 | 46.11 | 48.61 | 64.87 | MATE | MDIV
20968 | ESGUICHO EM LATAO JATO SOLIDO P/ INSTALACAO PREDIAL COMBATE | UN | 2 | 44.66 | 47.08 | 62.84 | MATE | MDIV
20969 | ESGUICHO EM LATAO JATO NEBLINA P/ INSTALACAO PREDIAL COMBATE | UN | 2 | 160.79 | 169.51 | 226.23 | MATE | MDIV
20970 | ESGUICHO EM LATAO JATO NEBLINA P/ INSTALACAO PREDIAL COMBATE | UN | 2 | 223.32 | 235.43 | 314.21 | MATE | MDIV
20971 | CHAVE DUPLA P/ CONEXOES TIPO STORZ EM LATAO ENGATE RAPIDO 1 | UN | 2 | 20.36 | 21.47 | 28.65 | MATE | MDIV
20972 | REDUCAO FIXA TIPO STORZ LATAO P/ INST. PREDIAL COMBATE A INC | UN | 2 | 36.37 | 38.34 | 51.17 | MATE | MDIV
20973 | UNIAO TIPO STORZ C/ EMPATACAO INTERNA TIPO ANEL DE EXPANSAO | UN | 2 | 26.79 | 28.25 | 37.7 | MATE | MDIV
20974 | UNIAO TIPO STORZ C/ EMPATACAO INTERNA TIPO ANEL DE EXPANSAO | UN | 2 | 45.02 | 47.46 | 63.34 | MATE | MDIV
20975 | ANEL DE EXPANSAO EM COBRE P/ EMPATACAO MANGUEIRA DE COMBATE | UN | 2 | 2.32 | 2.44 | 3.26 | MATE | MDIV
20976 | ANEL DE EXPANSAO EM COBRE P/ EMPATACAO MANGUEIRA DE COMBATE | UN | 2 | 4.87 | 5.14 | 6.86 | MATE | MDIV
20977 | EXTINTOR DE INCENDIO C/ CARGA DE PO QUIMICO SECO PQS 8KG | UN | 2 | 136.64 | 143.45 | 149.43 | MATE | MDIV
20978 | TUBO ACO PRETO SEM COSTURA SCHEDULE 20 DN INT 22" E = 9,52MM | M | 2 | 1535.14 | 1634.59 | 1738.76 | MATE | POCO
20979 | TUBO ACO PRETO SEM COSTURA SCHEDULE 20 DN INT 24" E = 9,52MM | M | 2 | 1842.43 | 1961.79 | 2086.82 | MATE | POCO
20980 | TUBO ACO PRETO SEM COSTURA SCHEDULE 30 DN INT 8" E = 7,04MM | M | 2 | 330.53 | 351.94 | 374.37 | MATE | POCO
20981 | TUBO ACO PRETO SEM COSTURA SCHEDULE 30 DN INT 14 E = 9,52MM | M | 2 | 828.1 | 881.75 | 937.94 | MATE | POCO
20982 | TUBO ACO PRETO SEM COSTURA SCHEDULE 30 DN INT 16" E = 9,52MM | M | 2 | 2114.88 | 2251.88 | 2395.4 | MATE | POCO
20983 | TUBO ACO PRETO SEM COSTURA SCHEDULE 30 DN INT 18" E = 11,13M | M | 2 | 2774.14 | 2953.86 | 3142.11 | MATE | POCO
20984 | TUBO ACO PRETO SEM COSTURA SCHEDULE 30 DN INT 20" E = 12,70M | M | 2 | 3743.42 | 3985.93 | 4239.95 | MATE | POCO
20985 | TUBO ACO PRETO SEM COSTURA SCHEDULE 30 DN INT 24" E = 14,27M | M | 2 | 5067.29 | 5395.56 | 5739.42 | MATE | POCO
20987 | TUBO ACO PRETO SEM COSTURA SCHEDULE 40/NBR 5590 DN INT 1/4" | M | 2 | 12.39 | 13.19 | 14.03 | MATE | POCO
20988 | TUBO ACO PRETO SEM COSTURA SCHEDULE 40/NBR 5590 DN INT 3/8" | M | 2 | 16.24 | 17.29 | 18.39 | MATE | POCO
20989 | TUBO ACO PRETO SEM COSTURA SCHEDULE 40/NBR 5590 DN INT 14" E | M | 2 | 954.19 | 1016.01 | 1080.76 | MATE | POCO
20990 | TUBO ACO PRETO SEM COSTURA SCHEDULE 80 DN INT 1/4" E = 3,02M | M | 2 | 16.94 | 18.03 | 19.18 | MATE | POCO
20991 | TUBO ACO PRETO SEM COSTURA SCHEDULE 80 DN INT 3/8" E = 3,20M | M | 2 | 23.5 | 25.02 | 26.62 | MATE | POCO
20992 | TUBO ACO PRETO SEM COSTURA SCHEDULE 80 DN INT 3 1/2" E = 8,0 | M | 2 | 156.06 | 166.17 | 176.76 | MATE | POCO
20993 | TUBO ACO PRETO SEM COSTURA SCHEDULE 80 DN INT 5" E = 9,52MM | M | 2 | 278.08 | 296.09 | 314.96 | MATE | POCO
20994 | TUBO ACO PRETO SEM COSTURA SCHEDULE 80 DN INT 6" E = 10,97MM | M | 2 | 382.76 | 407.56 | 433.53 | MATE | POCO
20995 | TUBO ACO PRETO SEM COSTURA SCHEDULE 80 DN INT 8" E = 12,70MM | M | 2 | 581.34 | 619 | 658.45 | MATE | POCO
20996 | TUBO ACO PRETO SEM COSTURA SCHEDULE 80 DN INT 10" E = 15,09M | M | 2 | 871.64 | 928.11 | 987.26 | MATE | POCO
20997 | TUBO ACO PRETO SEM COSTURA SCHEDULE 80 DN INT 12" E = 17,48M | M | 2 | 1346.59 | 1433.82 | 1525.2 | MATE | POCO
20998 | TUBO ACO PRETO SEM COSTURA SCHEDULE 80 DN INT 14" E = 19,05M | M | 2 | 1619.45 | 1724.36 | 1834.26 | MATE | POCO
20999 | TUBO ACO PRETO C/ COSTURA NBR 5580 CLASSE LEVE DN 15MM ( 1/2 | M | 2 | 4.83 | 5.09 | 8.15 | MATE | MHIS
21000 | TUBO ACO PRETO C/ COSTURA NBR 5580 CLASSE LEVE DN 20MM ( 3/4 | M | 2 | 5.98 | 6.31 | 10.08 | MATE | MHIS
21001 | TUBO ACO PRETO C/ COSTURA NBR 5580 CLASSE LEVE DN 25MM ( 1" | M | 1 | 8.62 | 9.09 | 14.53 | MATE | MHIS
21002 | TUBO ACO PRETO C/ COSTURA NBR 5580 CLASSE LEVE DN 32MM ( 1.1 | M | 2 | 11.07 | 11.67 | 18.66 | MATE | MHIS
21003 | TUBO ACO PRETO C/ COSTURA NBR 5580 CLASSE LEVE DN 40MM ( 1.1 | M | 2 | 14.27 | 15.05 | 24.06 | MATE | MHIS
21004 | TUBO ACO PRETO C/ COSTURA NBR 5580 CLASSE LEVE DN 50MM ( 2" | M | 2 | 18.17 | 19.16 | 30.63 | MATE | MHIS
21005 | TUBO ACO PRETO C/ COSTURA NBR 5580 CLASSE LEVE DN 65MM ( 2.1 | M | 2 | 25.68 | 27.08 | 43.29 | MATE | MHIS
21006 | TUBO ACO PRETO C/ COSTURA NBR 5580 CLASSE LEVE DN 80MM ( 3" | M | 2 | 30.31 | 31.96 | 51.09 | MATE | MHIS
21007 | TUBO ACO PRETO C/ COSTURA NBR 5580 CLASSE LEVE DN 100MM ( 4" | M | 2 | 44.11 | 46.52 | 74.36 | MATE | MHIS
21008 | TUBO ACO GALV C/ COSTURA NBR 5580 CLASSE LEVE DN 15MM ( 1/2" | M | 2 | 8.12 | 8.56 | 10.03 | MATE | MHIS
21009 | TUBO ACO GALV C/ COSTURA NBR 5580 CLASSE LEVE DN 20MM ( 3/4" | M | 2 | 11.38 | 11.98 | 14.05 | MATE | MHIS
21010 | TUBO ACO GALV C/ COSTURA NBR 5580 CLASSE LEVE DN 25MM ( 1" ) | M | 1 | 13.5 | 14.22 | 16.67 | MATE | MHIS
21011 | TUBO ACO GALV C/ COSTURA NBR 5580 CLASSE LEVE DN 32MM ( 1.1/ | M | 2 | 17.28 | 18.2 | 21.34 | MATE | MHIS
21012 | TUBO ACO GALV C/ COSTURA NBR 5580 CLASSE LEVE DN 40MM ( 1.1/ | M | 2 | 23.18 | 24.42 | 28.63 | MATE | MHIS
21013 | TUBO ACO GALV C/ COSTURA NBR 5580 CLASSE LEVE DN 50MM ( 2" ) | M | 2 | 29.08 | 30.63 | 35.91 | MATE | MHIS
21014 | TUBO ACO GALV C/ COSTURA NBR 5580 CLASSE LEVE DN 65MM ( 2.1 | M | 2 | 37.09 | 39.06 | 45.79 | MATE | MHIS
21015 | TUBO ACO GALV C/ COSTURA NBR 5580 CLASSE LEVE DN 80MM ( 3" | M | 2 | 47.76 | 50.3 | 58.97 | MATE | MHIS
21016 | TUBO ACO GALV C/ COSTURA NBR 5580 CLASSE LEVE DN 100MM ( 4" | M | 2 | 68.86 | 72.54 | 85.04 | MATE | MHIS
21017 | TUBO ACO PRETO C/ COSTURA DIN 2440/NBR 5580 CLASSE MEDIA DN | M | 2 | 5.38 | 5.57 | 8.37 | MATE | MHIS
21018 | TUBO ACO PRETO C/ COSTURA DIN 2440/NBR 5580 CLASSE MEDIA DN | M | 2 | 6.8 | 7.03 | 10.57 | MATE | MHIS
21019 | TUBO ACO PRETO C/ COSTURA DIN 2440/NBR 5580 CLASSE MEDIA DN | M | 1 | 10.48 | 10.84 | 16.29 | MATE | MHIS
21020 | TUBO ACO PRETO C/ COSTURA DIN 2440/NBR 5580 CLASSE MEDIA DN | M | 2 | 13.4 | 13.86 | 20.83 | MATE | MHIS
21021 | TUBO ACO PRETO C/ COSTURA DIN 2440/NBR 5580 CLASSE MEDIA DN | M | 2 | 15.43 | 15.96 | 23.99 | MATE | MHIS
21022 | TUBO ACO PRETO C/ COSTURA DIN 2440/NBR 5580 CLASSE MEDIA DN | M | 2 | 21.79 | 22.54 | 33.88 | MATE | MHIS
21023 | TUBO ACO PRETO C/ COSTURA DIN 2440/NBR 5580 CLASSE MEDIA DN | M | 2 | 27.52 | 28.47 | 42.78 | MATE | MHIS
21024 | TUBO ACO PRETO C/ COSTURA DIN 2440/NBR 5580 CLASSE MEDIA DN | M | 2 | 32.42 | 33.53 | 50.39 | MATE | MHIS
21025 | TUBO ACO PRETO C/ COSTURA DIN 2440/NBR 5580 CLASSE MEDIA DN | M | 2 | 49.68 | 51.38 | 77.22 | MATE | MHIS
21026 | TUBO ACO PRETO C/ COSTURA DIN 2440/NBR 5580 CLASSE MEDIA DN | M | 2 | 77.42 | 80.08 | 120.34 | MATE | MHIS
21027 | TUBO ACO PRETO C/ COSTURA DIN 2440/NBR 5580 CLASSE MEDIA DN | M | 2 | 88.19 | 91.22 | 137.09 | MATE | MHIS
21028 | MANGUEIRA DE INCENDIO C/ CAPA SIMPLES TECIDA FIO POLIESTER T | UN | 2 | 116.86 | 144.38 | 214.88 | MATE | MDIV
21029 | MANGUEIRA DE INCENDIO C/ CAPA SIMPLES TECIDA FIO POLIESTER T | UN | 1 | 155 | 191.5 | 285 | MATE | MDIV
21030 | MANGUEIRA DE INCENDIO C/ CAPA SIMPLES TECIDA FIO POLIESTER T | UN | 2 | 183.67 | 226.93 | 337.73 | MATE | MDIV
21031 | MANGUEIRA DE INCENDIO C/ CAPA SIMPLES TECIDA FIO POLIESTER T | UN | 2 | 221.27 | 273.38 | 406.86 | MATE | MDIV
21032 | MANGUEIRA DE INCENDIO C/ CAPA SIMPLES TECIDA FIO POLIESTER T | UN | 2 | 269.39 | 332.83 | 495.34 | MATE | MDIV
21033 | MANGUEIRA DE INCENDIO C/ CAPA SIMPLES TECIDA FIO POLIESTER T | UN | 2 | 214.83 | 265.41 | 395.01 | MATE | MDIV
21034 | MANGUEIRA DE INCENDIO C/ CAPA SIMPLES TECIDA FIO POLIESTER T | UN | 2 | 320.09 | 395.47 | 588.56 | MATE | MDIV
21035 | MANGUEIRA DE INCENDIO C/ CAPA SIMPLES TECIDA FIO POLIESTER T | UN | 2 | 377.88 | 466.87 | 694.82 | MATE | MDIV
21036 | MANGUEIRA DE INCENDIO C/ CAPA SIMPLES TECIDA FIO POLIESTER T | UN | 2 | 451.14 | 557.37 | 829.52 | MATE | MDIV
21037 | MANGUEIRA DE INCENDIO C/ CAPA SIMPLES TECIDA FIO POLIESTER T | UN | 2 | 532.34 | 657.7 | 978.83 | MATE | MDIV
21038 | MANGUEIRA DE INCENDIO C/ CAPA SIMPLES TECIDA FIO POLIESTER T | M | 2 | 8.87 | 10.96 | 16.31 | MATE | MDIV
21039 | MANGUEIRA DE INCENDIO C/ CAPA SIMPLES TECIDA FIO POLIESTER T | M | 2 | 18.62 | 23.01 | 34.24 | MATE | MDIV
21040 | SPRINKLER TIPO PENDENTE 68 GRAUS CELSIUS (BULBO VERMELHO) AC | UN | 1 | 17.93 | 25 | 31.38 | MATE | MDIV
21041 | SPRINKLER TIPO PENDENTE 68 GRAUS CELSIUS (BULBO VERMELHO) AC | UN | 2 | 18.87 | 26.31 | 33.03 | MATE | MDIV
21042 | SPRINKLER TIPO PENDENTE 79 GRAUS CELSIUS (BULBO AMARELO) ACA | UN | 2 | 19.81 | 27.63 | 34.68 | MATE | MDIV
21043 | SPRINKLER TIPO PENDENTE 79 GRAUS CELSIUS (BULBO AMARELO) ACA | UN | 2 | 20.28 | 28.28 | 35.5 | MATE | MDIV
21044 | SPRINKLER TIPO PENDENTE 68 GRAUS CELSIUS (BULBO VERMELHO) AC | UN | 2 | 19.81 | 27.63 | 34.68 | MATE | MDIV
21045 | SPRINKLER TIPO PENDENTE 68 GRAUS CELSIUS (BULBO VERMELHO) AC | UN | 2 | 20.76 | 28.94 | 36.33 | MATE | MDIV
21046 | SPRINKLER TIPO PENDENTE 79 GRAUS CELSIUS (BULBO AMARELO) ACA | UN | 2 | 22.64 | 31.57 | 39.63 | MATE | MDIV
21047 | SPRINKLER TIPO PENDENTE 79 GRAUS CELSIUS (BULBO AMARELO) ACA | UN | 2 | 22.64 | 31.57 | 39.63 | MATE | MDIV
21048 | GRELHA FOFO P/ CANALETA 10 X 100 X 1000MM P/ GARAGEM E ESTAC | UN | 2 | 21.6 | 21.6 | 21.6 | MATE | MDIV
21049 | GRELHA FOFO P/ CANALETA 15 X 250 X 1000MM P/ GARAGEM E ESTAC | UN | 2 | 59.99 | 59.99 | 59.99 | MATE | MDIV
21050 | GRELHA FOFO P/ CANALETA 18 X 100 X 1000MM P/ GARAGEM E ESTAC | UN | 2 | 91.99 | 91.99 | 91.99 | MATE | MDIV
21051 | GRELHA FOFO P/ CANALETA 18 X 300 X 1000MM P/ GARAGEM E ESTAC | UN | 2 | 79.99 | 79.99 | 79.99 | MATE | MDIV
21052 | GRELHA FOFO P/ CANALETA 25 X 300 X 1000MM P/ GARAGEM E ESTAC | UN | 2 | 101.33 | 101.33 | 101.33 | MATE | MDIV
21053 | GRELHA FOFO P/ CANALETA 25 X 400 X 1000MM P/ GARAGEM E ESTAC | UN | 2 | 102.4 | 102.4 | 102.4 | MATE | MDIV
21054 | GRELHA FOFO P/ CANALETA 40 X 300 X 1000MM P/ GARAGEM E ESTAC | UN | 2 | 93.86 | 93.86 | 93.86 | MATE | MDIV
21055 | GRELHA FOFO P/ CANALETA 40 X 400 X 1000MM P/ GARAGEM E ESTAC | UN | 2 | 109.06 | 109.06 | 109.06 | MATE | MDIV
21056 | GRELHA FOFO P/ CANALETA 40 X 500 X 1000MM P/ GARAGEM E ESTAC | UN | 2 | 131.99 | 131.99 | 131.99 | MATE | MDIV
21057 | GRELHA FOFO P/ CANALETA 50 X 550 X 1000MM P/ GARAGEM E ESTAC | UN | 2 | 118.8 | 118.8 | 118.8 | MATE | MDIV
21058 | RALO QUADRADO FOFO C/ REQUADRO 100 X 100MM P/ PATIO | UN | 2 | 12.53 | 12.53 | 12.53 | MATE | MDIV
21059 | RALO QUADRADO FOFO C/ REQUADRO 150 X 150MM P/ PATIO | UN | 2 | 13.86 | 13.86 | 13.86 | MATE | MDIV
21060 | RALO QUADRADO FOFO C/ REQUADRO 250 X 250MM P/ PATIO | UN | 2 | 23.46 | 23.46 | 23.46 | MATE | MDIV
21061 | RALO QUADRADO FOFO C/ REQUADRO 300 X 300MM P/ PATIO | UN | 2 | 32 | 32 | 32 | MATE | MDIV
21062 | RALO QUADRADO FOFO C/ REQUADRO 400 X 400MM P/ PATIO | UN | 2 | 66.93 | 66.93 | 66.93 | MATE | MDIV
21066 | RALO SEMI-ESFERICO FOFO TP ABACAXI D = 50MM P/ LAJES, CALHAS | UN | 2 | 9.06 | 9.06 | 9.06 | MATE | MDIV
21069 | TAMPA FOFO 9KG CARGA MAX 12500KG D = 100MM P/ CAIXA REGISTRO | UN | 2 | 36 | 36 | 36 | MATE | MDIV
21070 | TAMPA QUADRADA FOFO C/ BASE 300 X 300MM CARGA MAX 2000KG P/ | UN | 2 | 78.66 | 78.66 | 78.66 | MATE | MDIV
21071 | TAMPA QUADRADA FOFO C/ BASE 400 X 400MM CARGA MAX 2000KG P/ | UN | 2 | 96.26 | 96.26 | 96.26 | MATE | MDIV
21072 | TAMPA QUADRADA FOFO C/ BASE 600 X 600MM CARGA MAX 2000KG P/ | UN | 2 | 182.66 | 182.66 | 182.66 | MATE | MDIV
21073 | TAMPA QUADRADA FOFO C/ BASE 800 X 800MM CARGA MAX 2000KG P/ | UN | 2 | 289.33 | 289.33 | 289.33 | MATE | MDIV
21074 | TAMPAO FOFO 137KG CARGA MAX 9000KG DIAM ABERT 542MM P/ POCO | UN | 2 | 253.33 | 253.33 | 253.33 | MATE | MDIV
21075 | TAMPAO FOFO 139KG CARGA MAX 30000KG DIAM ABERT 900MM P/ POCO | UN | 2 | 556 | 556 | 556 | MATE | MDIV
21076 | TAMPAO FOFO 240KG CARGA MAX 13000KG DIAM ABERT 600MM P/ POCO | UN | 2 | 666.66 | 666.66 | 666.66 | MATE | MDIV
21077 | TAMPAO FOFO 43KG DIAM ABERT 576MM P/ POCO VISITA DE REDE AGU | UN | 2 | 146.66 | 146.66 | 146.66 | MATE | MDIV
21078 | TAMPAO FOFO 51KG CARGA MAX 30000KG DIAM ABERT 500MM P/ POCO | UN | 2 | 183.6 | 183.6 | 183.6 | MATE | MDIV
21079 | TAMPAO FOFO 55KG CARGA MAX 2600KG DIAM ABERT 476MM P/ POCO V | UN | 2 | 146.66 | 146.66 | 146.66 | MATE | MDIV
21080 | TAMPAO FOFO 57KG CARGA MAX 12500KG DIAM ABERT 600MM P/ POCO | UN | 2 | 173.33 | 173.33 | 173.33 | MATE | MDIV
21081 | TAMPAO FOFO 65KG CARGA MAX 12500KG DIAM ABERT 500MM P/ POCO | UN | 2 | 156.66 | 156.66 | 156.66 | MATE | MDIV
21082 | TAMPAO FOFO 65KG CARGA MAX 30000KG DIAM ABERT 500MM P/ POCO | UN | 2 | 226.66 | 226.66 | 226.66 | MATE | MDIV
21083 | TAMPAO FOFO 70KG CARGA MAX 3100KG DIAM ABERT 556MM P/ POCO V | UN | 2 | 154.66 | 154.66 | 154.66 | MATE | MDIV
21084 | TAMPAO FOFO 73KG CARGA MAX 30000KG DIAM ABERT 555MM P/ POCO | UN | 2 | 239.99 | 239.99 | 239.99 | MATE | MDIV
21085 | TAMPAO FOFO 88KG CARGA MAX 30000KG DIAM ABERT 610MM P/ POCO | UN | 2 | 311.73 | 311.73 | 311.73 | MATE | MDIV
21086 | TAMPAO FOFO TIPO R3 PADRAO TELEBRAS 155KG CARGA MAX 30000KG | UN | 2 | 330.66 | 330.66 | 330.66 | MATE | MDIV
21087 | TAMPAO FOFO ARTICULADO 37KG CARGA MAX 12500KG DIAM ABERT 500 | UN | 2 | 167.99 | 167.99 | 167.99 | MATE | MDIV
21088 | TAMPAO FOFO ARTICULADO 57KG DIAM ABERT 600MM P/ POCO VISITA | UN | 2 | 218.53 | 218.53 | 218.53 | MATE | MDIV
21089 | TAMPAO FOFO ARTICULADO 72KG CARGA MAX 30000KG DIAM ABERT 610 | UN | 2 | 273.6 | 273.6 | 273.6 | MATE | MDIV
21090 | TAMPAO FOFO ARTICULADO 83KG CARGA MAX 30000KG DIAM ABERT 600 | UN | 2 | 298.8 | 298.8 | 298.8 | MATE | MDIV
21091 | TAMPAO FOFO ARTICULADO 88KG DIAM ABERT 610MM P/ POCO VISITA | UN | 2 | 253.33 | 253.33 | 253.33 | MATE | MDIV
21092 | VALVULA RETENCAO VERTICAL BRONZE (PN-16) 1/2" 200PSI EXTREMI | UN | 2 | 20.26 | 21.75 | 26.85 | MATE | MHIS
21094 | DOBRADICA FERRO GALV 3 X 2 1/2" COM ANEIS | UN | 2 | 1.55 | 2.62 | 3.57 | MATE | MDIV
21095 | DOBRADICA FERRO CROMADO 3 X 3" COM ANEIS | UN | 2 | 2.67 | 4.51 | 6.15 | MATE | MDIV
21096 | DOBRADICA LATAO CROMADO 2 1/2 X 1 3/8" COM ANEIS | UN | 2 | 5.24 | 8.85 | 12.06 | MATE | MDIV
21097 | DOBRADICA FERRO CROMADO 3 X 2 1/2" COM ANEIS | UN | 2 | 2.62 | 4.42 | 6.03 | MATE | MDIV
21098 | DOBRADICA FERRO GALV 1 3/4 X 2" COM ANEIS | UN | 2 | 2.51 | 4.25 | 5.79 | MATE | MDIV
21099 | TORNEIRA LONGA METAL AMARELO 1/2" OU 3/4" REF 1126 | UN | 2 | 9.43 | 9.75 | 18.44 | MATE | MDIV
21100 | AQUECEDOR OU BOYLER DE ACUMULACAO AGUA - A GAS GLP/GN - 50 L | UN | 2 | 720.72 | 980.51 | 1240.29 | MATE | MDIV
21101 | PORTA TOALHA EM METAL CROMADO, TIPO ARGOLA | UN | 2 | 33.01 | 34.54 | 37.9 | MATE | MDIV
21102 | PORTA TOALHA EM METAL CROMADO, TIPO HASTE OU BARRA | UN | 2 | 41.36 | 43.28 | 47.49 | MATE | MDIV
21103 | SABONETEIRA EM ALUMINIO 15 X 15 CM DE SOBREPOR | UN | 2 | 31.66 | 33.12 | 36.35 | MATE | MDIV
21104 | QUADRO EM CHAPA ACO GALVANIZADO 18 USG, 40X60CM P/ INSTALACA | UN | 2 | 215.97 | 250.52 | 289.4 | MATE | MELE
21105 | PISO EM LAJOTAO COLONIAL | M2 | 2 | 5.61 | 10.35 | 10.35 | MATE | MDIV
21106 | LAMBRIS DE ALUMINIO | KG | 2 | 19.83 | 19.83 | 19.83 | MATE | MDIV
21107 | VIDRO LISO FUME E = 5MM - SEM COLOCACAO | M2 | 2 | 87.02 | 106.35 | 108.3 | MATE | MDIV
21108 | PISO PORCELANATO POLIDO EXTRA 30X30CM OU 40X40CM | M2 | 2 | 60.39 | 111.37 | 111.37 | MATE | MDIV
21109 | CENTRAL DE MINUTERIA ELETRONICA TIPO DISJUNTOR COLETIVO DE 2 | UN | 2 | 107.95 | 107.95 | 164.77 | MATE | MELE
21110 | PLACA CEGA METALICA REDONDA P/ TOMADA DE PISO 3 X 3" | UN | 2 | 18.1 | 30.26 | 35.01 | MATE | MELE
21111 | PAPEL DE PAREDE COLOCADO VINIL TEX EM PAREDE JA PREPARADA | M2 | 2 | 52.04 | 52.04 | 52.04 | MATE | MDIV
21112 | VALVULA DESCARGA P/ MICTORIO | UN | 2 | 79.49 | 90.21 | 104.12 | MATE | MDIV
21113 | FOLHEADO MADEIRA CEDRO/VIROLA/CEREJEIRA/FREJO OU EQUIVALENTE | M2 | 2 | 6.9 | 7.85 | 12.92 | MATE | MDIV
21114 | ADESIVO P/ TUBOS CPVC (AQUATHERM) - 65G | UN | 2 | 13.38 | 15.14 | 18.01 | MATE | MHIS
21116 | TE REDUCAO FERRO GALV 90G ROSCA 1.1/4" X 3/4" | UN | 2 | 5.3 | 12.13 | 13.26 | MATE | MHIS
21118 | JOELHO CPVC (AQUATHERM) 90 SOLDAVEL 15 MM | UN | 2 | 1.04 | 1.25 | 1.38 | MATE | MHIS
21119 | LUVA CPVC (AQUATHERM) SOLDAVEL 15MM | UN | 2 | 0.75 | 1.01 | 1.18 | MATE | MHIS
21120 | LUVA DE TRANSICAO CPVC (AQUATHERM) SOLDAVEL 15MM X 1/2" | UN | 2 | 7.03 | 9.44 | 10.95 | MATE | MHIS
21121 | TE CPVC (AQUATHERM) 90G SOLD 15MM | UN | 2 | 1.31 | 1.95 | 2.42 | MATE | MHIS
21122 | TERMINAL CPVC (AQUATHERM) SOLDAVEL REF.15MM X 1/2" | UN | 2 | 7.54 | 11.23 | 13.91 | MATE | MHIS
21123 | TUBO CPVC(AQUATHERM) SOLDAVEL 15 MM | M | 2 | 5.06 | 5.99 | 7.12 | MATE | MHIS
21124 | TUBO CPVC(AQUATHERM) SOLDAVEL 22 MM | M | 2 | 8.99 | 10.65 | 12.65 | MATE | MHIS
21125 | TUBO CPVC(AQUATHERM) SOLDAVEL 28 MM | M | 2 | 14.42 | 17.08 | 20.3 | MATE | MHIS
21127 | FITA ISOLANTE ADESIVA ANTI-CHAMA EM ROLOS 19MM X 5M | UN | 2 | 0.78 | 1.02 | 1.35 | MATE | MELE
21128 | ELETRODUTO FERRO GALV OU ZINCADO ELETROLIT LEVE PAREDE 0,90M | M | 1 | 6.79 | 11.35 | 13.13 | MATE | MELE
21129 | ELETRODUTO FERRO GALV OU ZINCADO ELETROLIT LEVE PAREDE 0,90M | M | 2 | 5.23 | 8.74 | 10.12 | MATE | MELE
21130 | ELETRODUTO FERRO GALV OU ZINCADO ELETROLIT SEMI-PESADO PARED | M | 2 | 16.4 | 27.42 | 31.73 | MATE | MELE
21131 | ELETRODUTO FERRO GALV OU ZINCADO ELETROLIT SEMI-PESADO PARED | M | 2 | 30.55 | 51.07 | 59.08 | MATE | MELE
21132 | ELETRODUTO FERRO GALV OU ZINCADO ELETROLIT PESADO PAREDE 2,2 | M | 2 | 50.19 | 83.91 | 97.07 | MATE | MELE
21133 | ELETRODUTO FERRO GALV OU ZINCADO ELETROLIT SEMI-PESADO PARED | M | 2 | 42 | 70.21 | 81.22 | MATE | MELE
21134 | ELETRODUTO FERRO GALV OU ZINCADO ELETROLIT SEMI-PESADO PARED | M | 2 | 21.18 | 35.4 | 40.95 | MATE | MELE
21135 | ELETRODUTO FERRO GALV OU ZINCADO ELETROLIT SEMI-PESADO PARED | M | 2 | 11.93 | 19.95 | 23.08 | MATE | MELE
21136 | ELETRODUTO FERRO GALV OU ZINCADO ELETROLIT LEVE PAREDE 0,90 | M | 2 | 7.98 | 13.35 | 15.44 | MATE | MELE
21137 | ELETRODUTO METALICO FLEXIVEL REV EXT PVC PRETO 15MM TIPO COP | M | 2 | 5.2 | 8.7 | 10.06 | MATE | MELE
21138 | PECA DE MADEIRA ROLICA IMUNIZADA D = 11CM P/ CERCA | M | 2 | 1.81 | 2.24 | 2.45 | MATE | MDIV
21139 | PAPEL VEGETAL 90G/M2 - 0,8M DE LARGURA | M | 2 | 2.75 | 2.75 | 4.13 | MATE | MDIV
21140 | PAPEL MILIMETRADO TRANSPARENTE - ROLO DE 1,05 X 10M | 10 | M 2 | 3.33 | 3.33 | 5 | MATE | MDIV
21141 | TELA ACO SOLDADA NERVURADA CA - 60, Q-92 (1,48 KG/M2), DIÂME | M2 | 2 | 6.08 | 7.3 | 8.51 | MATE | MDIV
21142 | ESTRIBO C/ PARAFUSO EM CHAPA DE FERRO FUNDIDO DE 2" X 3/16" | UN | 2 | 14.29 | 14.49 | 14.69 | MATE | MDIV
21143 | FILLER (MAT DE ENCHIMENTO P/ MISTURAS BETUMINOSAS CONF EM-02 | T | 2 | 33.1 | 41.17 | 65.77 | MATE | MDIV
21144 | PAPEL MANTEIGA (FOLHA 66 X 96CM) | UN | 2 | 0.63 | 0.63 | 0.95 | MATE | MDIV
21145 | HASTE DE TERRA EM ACO REVESTIDO DE COBRE DN 3/8'' X 3000MM | UN | 2 | 21.94 | 25.16 | 36.06 | MATE | MELE
21146 | TUBO ACO PRETO SEM COSTURA SCHEDULE 40/NBR 5590 DN INT 1" E | M | 2 | 23.95 | 25.5 | 27.12 | MATE | POCO
21147 | TUBO ACO PRETO SEM COSTURA SCHEDULE 40/NBR 5590 DN INT 2 1/2 | M | 2 | 65.19 | 69.41 | 73.84 | MATE | POCO
21148 | TUBO ACO PRETO SEM COSTURA SCHEDULE 40/NBR 5590 DN INT 2" E | M | 1 | 52.02 | 55.39 | 58.92 | MATE | POCO
21149 | TUBO ACO PRETO SEM COSTURA SCHEDULE 40/NBR 5590 DN INT 3" E | M | 2 | 78.99 | 84.11 | 89.47 | MATE | POCO
21150 | TUBO ACO PRETO SEM COSTURA SCHEDULE 40/NBR 5590 DN INT 3/4" | M | 2 | 21.39 | 22.78 | 24.23 | MATE | POCO
21151 | TUBO ACO PRETO SEM COSTURA SCHEDULE 40/NBR 5590 DN INT 4" E | M | 2 | 125.06 | 133.16 | 141.65 | MATE | POCO
25001 | PORTA METALICA ABRIR TIPO VENEZIANA, COMPLETA, 60 A 80 X 210 | UN | 2 | 160.65 | 160.65 | 160.65 | MATE | MDIV
25002 | CABO DE ALUMINIO C/ ALMA DE ACO, BITOLA 2 AWG | KG | 2 | 13.63 | 13.63 | 13.63 | MATE | MELE
25003 | CABO DE ALUMINIO S/ ALMA DE ACO, BITOLA 2 AWG | KG | 2 | 16.26 | 16.26 | 16.26 | MATE | MELE
25004 | CABO DE ALUMINIO C/ ALMA DE ACO, BITOLA 1/0 AWG | KG | 2 | 13.32 | 13.32 | 13.32 | MATE | MELE
25005 | CABO DE ALUMINIO S/ ALMA DE ACO, BITOLA 1/0 AWG | KG | 2 | 15.18 | 15.18 | 15.18 | MATE | MELE
25006 | CERAMICA ESMALTADA EXTRA OU 1A QUALIDADE P/ PISO PEI-5 - | M2 | 2 | 15.19 | 28.02 | 28.02 | MATE | MDIV
25007 | TELHA CHAPA ACO ONDULADA ZINCADA E = 0,5 MM | M2 | 2 | 20.39 | 20.39 | 20.39 | MATE | MDIV
25008 | CAMINHÃO TOCO VOLKSWAGEN 8120 EURO III MECÂNICO, POTÊNCIA 11 | UN | 2 | 107951.71 | 113332.92 | 135299.48 | EQHP | EQAQ
25009 | CAMINHÃO TOCO VOLKSWAGEN 17.220 - MOTOR CUMMINS 218CV - PBT= | UN | 2 | 190151.37 | 199630.08 | 238323.05 | EQHP | EQAQ
25010 | CAMINHÃO FORA DE ESTRADA VOLVO A30D 6X6, CAÇAMBA DE 14 M³ , | UN | 2 | 1110836.94 | 1166210.23 | 1392248.96 | EQHP | EQAQ
25011 | CAMINHÃO FORA DE ESTRADA VOLVO A35D, CAÇAMBA DE 20 M³, CAPAC | UN | 2 | 1252000.18 | 1314410.22 | 1569173.56 | EQHP | EQAQ
25013 | TANQUE ESTACIONARIO FERLEX TAA -SERPENTINA CAP 20 000 L**CAI | UN | 2 | 62584.11 | 62584.11 | 62584.11 | EQHP | EQAQ
25014 | TANQUE ESTACIONARIO FERLEX TAA -MACARICO CAP 20 000 L**CAIXA | UN | 2 | 67316.68 | 67316.68 | 67316.68 | EQHP | EQAQ
25015 | USINA DE ASFALTO A FRIO, TIPO ALMEIDA MOD. PMF-35D OU SIMI | UN | 2 | 148347.06 | 148347.06 | 148347.06 | EQHP | EQAQ
25016 | PA CARREGADEIRA SOBRE RODAS CATERPILLAR 938 G - POTENCIA 145 | UN | 2 | 542947.65 | 542947.65 | 542947.65 | EQHP | EQAQ
25017 | COMPRESSOR DE AR - REBOCAVEL - ATLAS COPCO XA-175 MWD - DESC | UN | 2 | 138816.9 | 138816.9 | 138816.9 | EQHP | EQAQ
25018 | COMPRESSOR DE AR - REBOCAVEL - ATLAS COPCO XA-420 SB - DESCA | UN | 2 | 252979.71 | 252979.71 | 252979.71 | EQHP | EQAQ
25019 | GRUPO GERADOR, 150/170 KVA, MOTOR A DIESEL 210 CV, ESTACIONÁ | UN | 2 | 51373.3 | 52790.99 | 54208.67 | EQHP | EQAQ
25020 | TRATOR DE ESTEIRAS CATERPILLAR D8R COM LAMINA E ESCARIFICADO | UN | 2 | 2497424.73 | 2497424.73 | 2497424.73 | EQHP | EQAQ
25021 | TRATOR DE ESTEIRAS CATERPILLAR D8R COM ESCARIFICADOR - POTEN | UN | 2 | 2286806.91 | 2286806.91 | 2286806.91 | EQHP | EQAQ
25022 | PECA DE MADEIRA DE LEI 1A QUALIDADE 4 X 5CM (1.1/2" x 2") NA | M | 2 | 4.34 | 4.76 | 4.88 | MATE | MDIV
25067 | BLOCO CONCRETO ESTRUTURAL FCK 4,5MPA 19X19X39CM NBR 6136 PAR | UN | 2 | 1.85 | 2.61 | 2.83 | MATE | MDIV
25069 | TELA NYLON P/REVESTIMENTO POCO FILTRANTE | M2 | 2 | 5.52 | 6.1 | 6.14 | MATE | POCO
25070 | BLOCO CONCRETO ESTRUTURAL FCK 4,5MPA 14X19X39CM NBR 6136 PAR | UN | 2 | 1.46 | 2.07 | 2.24 | MATE | MDIV
25071 | BLOCO CONCRETO ESTRUTURAL FCK 4,5MPA 9X19X39CM | UN | 2 | 1.04 | 1.47 | 1.59 | MATE | MDIV
25398 | CONJUNTO P/FUTSAL (TRAVES FOGO 300X200 REDES 4MM | UN | 2 | 1718.02 | 1718.02 | 1718.02 | MATE | MDIV
25399 | CONJUNTO P/VOLEI(POSTES FOGO H=255 REDE NYLON 2 MM | UN | 2 | 392.7 | 392.7 | 392.7 | MATE | MDIV
25400 | TABELA BASQUETE LAM NAVAL 180X120 ARO METAL E REDE - CONJUNT | UN | 2 | 710.79 | 831.68 | 888.38 | MATE | MDIV
25860 | MANTA TERMOPLÁSTICA, PEAD, GEOMEMBRANA LISA, E = 0,50 MM, NB | M2 | 2 | 10.13 | 10.9 | 11.64 | MATE | MDIV
25861 | MANTA TERMOPLÁSTICA, PEAD, GEOMEMBRANA LISA, E = 0,75 MM, NB | M2 | 2 | 15.2 | 16.35 | 17.47 | MATE | MDIV
25862 | MANTA TERMOPLÁSTICA, PEAD, GEOMEMBRANA LISA, E = 0,80 MM, NB | M2 | 2 | 16.21 | 17.44 | 18.63 | MATE | MDIV
25863 | MANTA TERMOPLÁSTICA, PEAD, GEOMEMBRANA LISA, E = 1,00 MM, NB | M2 | 2 | 20.27 | 21.8 | 23.29 | MATE | MDIV
25864 | MANTA TERMOPLÁSTICA, PEAD, GEOMEMBRANA LISA, E = 1,50 MM, NB | M2 | 2 | 30.4 | 32.71 | 34.94 | MATE | MDIV
25865 | MANTA TERMOPLÁSTICA, PEAD, GEOMEMBRANA LISA, E = 2,00 MM, NB | M2 | 2 | 40.54 | 43.61 | 46.59 | MATE | MDIV
25866 | MANTA TERMOPLÁSTICA, PEAD, GEOMEMBRANA LISA, E = 2,50 MM, NB | M2 | 2 | 50.67 | 54.51 | 58.24 | MATE | MDIV
25867 | MANTA TERMOPLÁSTICA, PEAD, GEOMEMBRANA TEXTURIZADA EM AMBAS | M2 | 2 | 33.07 | 35.57 | 38 | MATE | MDIV
25868 | MANTA TERMOPLÁSTICA, PEAD, GEOMEMBRANA TEXTURIZADA EM AMBAS | M2 | 2 | 11.21 | 12.06 | 12.89 | MATE | MDIV
25869 | MANTA TERMOPLÁSTICA, PEAD, GEOMEMBRANA TEXTURIZADA EM AMBAS | M2 | 2 | 16.87 | 18.15 | 19.39 | MATE | MDIV
25870 | MANTA TERMOPLÁSTICA, PEAD, GEOMEMBRANA TEXTURIZADA, EM AMBAS | M2 | 2 | 17.93 | 19.29 | 20.61 | MATE | MDIV
25871 | MANTA TERMOPLÁSTICA, PEAD, GEOMEMBRANA TEXTURIZADA, E = 1,00 | M2 | 2 | 22.27 | 23.96 | 25.6 | MATE | MDIV
25872 | MANTA TERMOPLÁSTICA, PEAD, GEOMEMBRANA TEXTURIZADA EM AMBAS | M2 | 2 | 44.07 | 47.41 | 50.66 | MATE | MDIV
25873 | MANTA TERMOPLÁSTICA, PEAD, GEOMEMBRANA TEXTURIZADA EM AMBAS | M2 | 2 | 55.1 | 59.28 | 63.34 | MATE | MDIV
25874 | TUBO DE POLIETILENO DE ALTA DENSIDADE, PEAD, PE-80, DE 1200 | M | 2 | 5500.88 | 5917.62 | 6322.44 | MATE | MDIV
25875 | TUBO DE POLIETILENO DE ALTA DENSIDADE, PEAD, PE-80, DE 800 M | M | 2 | 3004.5 | 3232.12 | 3453.23 | MATE | MHIS
25876 | TUBO DE POLIETILENO DE ALTA DENSIDADE, PEAD, PE-80, DE 1000 | M | 2 | 4695.26 | 5050.96 | 5396.5 | MATE | MHIS
25877 | TUBO DE POLIETILENO DE ALTA DENSIDADE, PEAD, PE-80, DE 1400 | M | 2 | 7406.19 | 7967.26 | 8512.3 | MATE | MHIS
25878 | TUBO DE POLIETILENO DE ALTA DENSIDADE, PEAD, PE-80, DE 160 M | M | 2 | 253.6 | 272.81 | 291.48 | MATE | MHIS
25879 | TUBO DE POLIETILENO DE ALTA DENSIDADE, PEAD, PE-80, DE 1600 | M | 2 | 9661.59 | 10393.53 | 11104.56 | MATE | MHIS
25880 | TUBO DE POLIETILENO DE ALTA DENSIDADE, PEAD, PE-80, DE 200 M | M | 2 | 395.31 | 425.26 | 454.35 | MATE | MHIS
25881 | TUBO DE POLIETILENO DE ALTA DENSIDADE, PEAD, PE-80, DE 315 M | M | 2 | 979.46 | 1053.66 | 1125.74 | MATE | MHIS
25882 | TUBO DE POLIETILENO DE ALTA DENSIDADE, PEAD, PE-80, DE 400 M | M | 2 | 1577.58 | 1697.1 | 1813.2 | MATE | MHIS
25883 | TUBO DE POLIETILENO DE ALTA DENSIDADE, PEAD, PE-80, DE 50 MM | M | 2 | 25.19 | 27.1 | 28.96 | MATE | MHIS
25884 | TUBO DE POLIETILENO DE ALTA DENSIDADE, PEAD, PE-80, DE 500 M | M | 2 | 2463.77 | 2650.42 | 2831.74 | MATE | MHIS
25885 | TUBO DE POLIETILENO DE ALTA DENSIDADE, PEAD, PE-80, DE 630 M | M | 2 | 2807.78 | 3020.49 | 3227.12 | MATE | MHIS
25886 | TUBO DE POLIETILENO DE ALTA DENSIDADE, PEAD, PE-80, DE 75 MM | M | 2 | 56.28 | 60.55 | 64.69 | MATE | MHIS
25887 | TUBO DE POLIETILENO DE ALTA DENSIDADE, PEAD, PE-80, DE 900 M | M | 2 | 3809.52 | 4098.12 | 4378.47 | MATE | MHIS
25888 | TUBO DE POLIETILENO DE ALTA DENSIDADE, PEAD, PE-80, 110 MM X | M | 2 | 119.45 | 128.5 | 137.3 | MATE | MHIS
25889 | TUBO DE POLIETILENO DE ALTA DENSIDADE, PEAD, PE-80, DE 730 M | M | 2 | 3065.86 | 3298.12 | 3523.75 | MATE | MHIS
25930 | GRANALHA DE AÇO SELECIONADA, ANGULAR OU ESFÉRICA, PARA JATEA | SC | 25KG 1 | 85 | 85 | 85 | MATE. | MDIV
25931 | DISCO DE CORTE DIAMANTADO - 7", PARA ESMERILHADEIRA, SEGMENT | UN | 1 | 56.64 | 60.82 | 65 | MATE. | MDIV
25932 | BOMBA HIDRAULICA ALTA PRESSÃO (UNIDADE MOTRIZ), VAZÃO DE 3,0 | DI | A 1 | 185 | 188 | 188 | EQHP. | EQLC
25950 | SERVIÇO DE BOMBEAMENTO DE CONCRETO | M3 | 2 | 31.01 | 32.83 | 33.78 | MATE | MDIV
25951 | FERTILIZANTE NPK - 10:10:10 | KG | 2 | 1.07 | 1.37 | 1.45 | MATE | MAJD
25952 | GUINDASTE HIDRAULICO AUTOPROPELIDO ROUGH TERRAIN CRENE, TERE | UN | 2 | 647608.55 | 647608.55 | 647608.55 | EQHP | EQAQ
25953 | GUINDASTE HIDRAULICO AUTOPROPELIDO, SOBRE RODAS, CAP ATÉ 100 | UN | 2 | 2979005.94 | 2979005.94 | 2979005.94 | EQHP | EQAQ
25954 | GUINDASTE HIDRAULICO AUTOPROPELIDO, SOBRE RODAS, CAP ATÉ 55 | UN | 2 | 1613628.22 | 1613628.22 | 1613628.22 | EQHP | EQAQ
25955 | JATEADORA DE AREIA PNEUMATICO, PRESSAO MAX 100 LB/POL2, SOBR | UN | 2 | 8663.16 | 8663.16 | 8663.16 | EQHP | EQAQ
25956 | MARTELO DEMOLIDOR PNEUMÁTICO MANUAL, MARCA ATLAS COPCO, MOD | UN | 2 | 6768.28 | 6768.28 | 6768.28 | EQHP | EQAQ
25957 | AJUSTADOR MECÂNICO ( AJUSTADOR DE ESTRUTURA METÁLICA TRELIÇ | H | 2 | 2.47 | 3.25 | 4.17 | MOBR | MOBA
25958 | FERRAMENTEIRO (CONTROLA AS FERRAMENTAS DA MONTAGEM DE ESTRUT | H | 2 | 2.35 | 3.09 | 3.97 | MOBR | MOBA
25959 | OPERADOR DE PAVIMENTADORA | H | 2 | 3.17 | 4.17 | 5.35 | MOBR | MOBA
25960 | PINTOR DE PAVIMENTACAO ASFALTICA | H | 2 | 2.45 | 3.22 | 4.13 | MOBR | MOBA
25961 | RASTELEIRO | H | 2 | 2.39 | 3.15 | 4.04 | MOBR | MOBA
25962 | PASTILHA DE VIDRO BRANCA 2 x 2 CM | M2 | 2 | 35.83 | 42.37 | 42.37 | MATE | MDIV
25963 | CALCARIO DOLOMITICO A | KG | 2 | 0.03 | 0.04 | 0.07 | MATE | MDIV
25964 | JARDINEIRO | H | 2 | 2.84 | 3.62 | 3.62 | MOBR | MOBA
25965 | PISO DE BORRACHA SINTÉTICA 50X50CM - ESP 4.00 MM, MODELO CAN | M2 | 2 | 89.66 | 89.66 | 89.66 | MATE | MDIV
25966 | REDUTOR TIPO 2002 PRIMEIRA QUALIDADE | L | 2 | 10.72 | 12.04 | 13.5 | MATE | MDIV
25967 | APOIO DO PORTA DENTE FRESADORA CIBER W 1900 . | UN | 2 | 1240.23 | 1240.23 | 1240.23 | EQHP | EQAQ
25968 | DENTE PARA FRESADORA CIBER W 1900. | UN | 2 | 59.05 | 59.05 | 59.05 | EQHP | EQAQ
25969 | PORTA DENTE PARA FRESADORA CIBER W 1900. | UN | 2 | 314.6 | 314.6 | 314.6 | EQHP | EQAQ
25970 | VIBROACABADORA DE ASFALTO SOBRE ESTEIRA, CIFALI - TEREX MOD | UN | 2 | 762843.48 | 762843.48 | 762843.48 | EQHP | EQAQ
25971 | VIBROACABADORA DE ASFALTO SOBRE ESTEIRA, VÖGELE SUPER AF 550 | UN | 2 | 1135486.29 | 1135486.29 | 1135486.29 | EQHP | EQAQ
25972 | MICRO ESFERAS DE VIDRO TIPO I-B PRE-MIX (PADRÃO INFRAERO) - | KG | 2 | 5.62 | 6.87 | 7 | MATE | MDIV
25973 | MICRO ESFERAS DE VIDRO DO TIPO II-A - DROP-ON (PADRÃO INFRAE | KG | 2 | 5.62 | 6.87 | 7 | MATE | MDIV
25974 | CIMENTO PORTLAND ESTRUTURAL BRANCO CPB-32 | KG | 2 | 1.04 | 1.09 | 1.12 | MATE | MDIV
25975 | BETONEIRA 580L , A GASOLINA, 10 KW, CONSUMO 3L/H, ROTATIVA, | UN | 2 | 14548.63 | 14848.52 | 14982 | EQHP | EQAQ
25976 | DIVISORIA EM GRANITO BRANCO ESP=3CM COM DUAS FACES POLIDAS L | M2 | 2 | 135.88 | 232.94 | 232.94 | MATE | MDIV
25977 | PISO EM GRANITO BRANCO MARFIM 30X30CM E=2CM LEVIGADO | M2 | 2 | 61.76 | 105.88 | 105.88 | MATE | MDIV
25978 | PISO EM GRANITO BRANCO MARFIM 50X50CM E=2CM LEVIGADO | M2 | 2 | 67.94 | 116.47 | 116.47 | MATE | MDIV
25979 | PISO EM GRANITO BRANCO MONET 50X50CM E=2CM LEVIGADO | M2 | 2 | 65.88 | 112.94 | 112.94 | MATE | MDIV
25980 | PISO EM GRANITO BRANCO QUARTZ E=2CM LEVIGADO | M2 | 2 | 67.94 | 116.47 | 116.47 | MATE | MDIV
25981 | PISO EM GRANITO BRANCO QUARTZ 30X30CM E=2CM LEVIGADO | M2 | 2 | 81.94 | 140.47 | 140.47 | MATE | MDIV
25982 | PISO EM GRANITO BRANCO QUARTZ 50X50CM E=2CM LEVIGADO | M2 | 2 | 81.52 | 139.76 | 139.76 | MATE | MDIV
25983 | RODAPÉ EM GRANITO BRANCO MARFIM E=2CM, H=10CM, LEVIGADO | M2 | 2 | 94.7 | 162.35 | 162.35 | MATE | MDIV
25985 | SERRA DE DISCO DIAMANTADO, 57 CV , Á DISSEL , MARCA EDCO , | UN | 2 | 53260.35 | 63309.47 | 76172.35 | EQHP | EQAQ
25986 | GRUPO GERADOR COM SILENCIADOR, MOTOR A DIESEL DE 180 KVA (14 | UN | 2 | 51067.74 | 52477 | 53886.24 | EQHP | EQAQ
25987 | GRUPO GERADOR COM SILENCIADOR, MOTOR A DIESEL DE 40/44 KVA ( | UN | 2 | 27559.28 | 28319.8 | 29080.32 | EQHP | EQAQ
25988 | SACO DE ANINHAGEM | M2 | 2 | 2.15 | 3.18 | 5.25 | MATE | MDIV
26017 | DISCO DE BORRACHA PARA LIXADEIRA ELETRICA 7" (180 MM) | UN | 2 | 13.54 | 14.54 | 15.54 | MATE | MDIV
26018 | DISCO DE CORTE PARA ESTRUTURA METÁLICA 300 X 3,2 X 19,05 MM | UN | 2 | 2.77 | 2.97 | 3.18 | EQHP | EQAQ
26019 | DISCO DE DESBASTE PARA ESTRUTURA METÁLICA DE 9" X 1/4" X | UN | 2 | 11.59 | 12.45 | 13.3 | MATE | MDIV
26020 | DISCO DE LIXA GRÃO GROSSO 180 MM | UN | 2 | 4.21 | 4.52 | 4.83 | MATE | MDIV
26021 | ESCOVA CIRCULAR EM AÇO LATONADO, COM CERDAS DE 0,30 MM, DE 6 | UN | 2 | 16.29 | 17.49 | 18.69 | MATE | MDIV
26022 | PONTEIRO PARA ROMPEDOR 1 1/4" ( 32MM) , SEXTAVADO, TIPO TORN | UN | 2 | 66.93 | 71.87 | 76.81 | EQHP | EQAQ
26023 | REBOLO ABRASIVO, DIVERSAS GRANAS, TIPO RETO, DIM. 6" ( 152,4 | UN | 2 | 25.51 | 27.39 | 29.27 | MATE | MDIV
26026 | SILICA ATIVA PARA ADIÇÃO EM ARGAMASSA E CONCRETO | KG | 2 | 1.17 | 1.35 | 1.59 | MATE | MDIV
26027 | ADITIVO INCORPORADOR DE AR PARA CONCRETO | L | 2 | 2.41 | 2.78 | 3.28 | MATE | MDIV
26028 | POZOLANA | SC | 50KG 2 | 14.84 | 17.14 | 20.2 | MATE | MDIV
26029 | COLA À BASE DE RESINA EPÓXI, PARA TELHA DE AMIANTO | KG | 2 | 26.84 | 30.18 | 40.99 | MATE | MDIV
26030 | ADESIVO A BASE DE RESINA ACRÍLICA | L | 2 | 6.04 | 6.79 | 9.22 | MATE | MDIV
26031 | TINTA À BASE DE RESINA ACRÍLICA, PARA SINALIZAÇÃO DE PISTAS | L | 2 | 15.93 | 17.91 | 24.33 | MATE | MDIV
26032 | TINTA RETRORREFLETIVAS A BASE DE RESINA ACRÍLICA COM MICROES | L | 2 | 15.85 | 17.82 | 24.21 | MATE | MDIV
26033 | USINA DE ASFALTO A QUENTE FIXA "CONTRA FLUXO" TEREX MODELO M | UN | 2 | 2118717.19 | 2118717.19 | 2118717.19 | EQHP | EQAQ
26034 | USINA DE ASFALTO GRAVIMETRICA, TEREX, MOD. H 50 C, CAPACIDA | UN | 2 | 5527088.51 | 5527088.51 | 5527088.51 | EQHP | EQAQ
26035 | USINA MISTURADORA DE SOLOS, TEREX, MOD. USF 600, CAPACIDADE | UN | 2 | 847486.9 | 847486.9 | 847486.9 | EQHP | EQAQ
26036 | AUTOBETONEIRA CAPACIDADE 5 M3 (11,5T), 160 KW, 24,0 L/H PES | UN | 2 | 361899.27 | 361899.27 | 361899.27 | EQHP | EQAQ
26037 | MACACO PARA PROTENSÃO DE UMA CORDOALHA DE ATÉ 31,5 - LOCAÇÃO | DI | A 2 | 520.55 | 529 | 529 | EQHP | EQLC
26038 | AQUECEDOR DE ÓLEO BPF (FLUIDO) TÉRMICO, MARCA TENGE, MODELO | UN | 2 | 90649.44 | 101980.62 | 113311.8 | EQHP | EQAQ
26039 | DISTRIBUIDOR DE AGREGADOS AUTOPROPELIDO ROMANELLI DAR 5000 , | UN | 2 | 561836.16 | 632065.68 | 702295.2 | EQHP | EQAQ
26040 | DISTRIBUIDOR DE ASFALTO, MOTOR DIESEL 10 CV , C/ TANQUE 50 | UN | 2 | 145728 | 163944 | 182160 | EQHP | EQAQ
26047 | CAP PVC JE P/REDE ESGOTO 150 MM | UN | 2 | 25.38 | 57.7 | 89.97 | MATE | MHIS
26048 | CAP PVC JE P/REDE ESGOTO 200MM | UN | 2 | 43.17 | 98.12 | 152.97 | MATE | MHIS
26105 | SEIXO ROLADO PARA TRATAMENTO D'ÁGUA | M3 | 2 | 342.72 | 426.21 | 680.88 | MATE. | MDIV
26525 | ADAPTADOR PONTA PVC X BOLSA PVC RÍGIDO DN150 | UN | 2 | 34.56 | 34.56 | 34.56 | MATE. | MHIS
26526 | ADAPTADOR PONTA PVC RIGIDO X BOLSA ESGOTO 110 X 101,6 MM- SI | UN | 2 | 12.53 | 12.53 | 12.53 | MATE. | MHIS
27056 | BLOCO VEDAÇÃO CONCRETO 9 X 19 X 39 CM. | UN | 2 | 0.85 | 1.2 | 1.3 | MATE. | MDIV
27057 | BLOCO VEDAÇÃO CONCRETO 14 X 19 X 39 CM. | UN | 2 | 1.05 | 1.48 | 1.6 | MATE. | MDIV
27058 | BLOCO VEDAÇÃO CONCRETO 19 X 19 X 39 CM. | UN | 2 | 1.24 | 1.75 | 1.9 | MATE. | MDIV
27059 | CANALETA CONCRETO 14 X 19 X 19 CM. | UN | 2 | 0.72 | 1.02 | 1.1 | MATE. | MDIV
27060 | CANALETA CONCRETO 9 X 19 X 19 CM. | UN | 2 | 0.49 | 0.7 | 0.76 | MATE. | MDIV
27061 | CANALETA CONCRETO 19 X 19 X 19 CM. | UN | 2 | 0.72 | 1.02 | 1.1 | MATE. | MDIV
27367 | SALÁRIO MÍNIMO REGIONAL MENSAL (SEM ENCARGOS - NÃO SE REFERE | ME | S 1 | 545 | 545 | 545 | MOBR. | MOBT
27399 | BARRA DE APOIO TUBULAR COM ALMA EM FERRO, ESPESSURA DE 2,25M | UN | 2 | 57.8 | 67.04 | 95.23 | MATE. | MDIV
27465 | BLOCO CERÂMICO (TIJOLO) FURADO 9 X 19 X 19 CM | MI | L 2 | 400 | 430 | 470 | MATE. | MDIV
27478 | SALÁRIO MÍNIMO NACIONAL | ME | S 2 | 545 | 545 | 545 | MOBR. | MOBA
¦ | INSUMO DE : 000000001 | [6 empty] | ¦
¦ | INSUMO ATÉ : 999999999 | [6 empty] | ¦
¦ | ABRANGÊNCIA : NACIONAL | [6 empty] | ¦
¦ | LOCALIDADE : VITORIA | [6 empty] | ¦
¦ | VÍNCULO : NACIONAL CAIXA | [6 empty] | ¦
¦ | DATA DE PREÇO : 11/2011 | [6 empty] | ¦
¦ | ENCARGOS : N | [6 empty] | ¦
¦ | [7 empty] | ¦
¦ | [7 empty] | ¦
¦ DESCRIÇ | ÃO : Preços de Insumos | [6 empty] | ¦
¦ LOTAÇÃO | : DISTRITO FEDERAL | [6 empty] | ¦
¦ NOME | : PCI.811-01 |  |  |  | EMISSÃO | : 12/12/2011 1 | 4:33 | ¦
¦ PARÂMET | ROS : | [6 empty] | ¦
¦ PROTOCO | LO : 000128422 | [6 empty] | ¦
¦ USUÁRIO | : 19003062156 - EMPRESA BRASILEIRA DE INFRA-ESTRUTUR | A A | EROPORTU | ARI |  |  |  | ¦
¦ VERSÃO | : 00 | [6 empty] | ¦
+-------- | ------------------------------------------------------------- | --- | -------- | -------------- | -------------- | -------------- | ------- | -+
+-------- | ------------------------------------------------------------- | --- | -------- | -------------- | -------------- | -------------- | ------- | -+
+-------- | ------------------------------------------------------------- | --- | -------- | -------------- | -------------- | -------------- | ------- | -+
+-------- | ------------------------------------------------------------- | --- | -------- | -------------- | -------------- | -------------- | ------- | -+
ABRANGÊNC | IA.: NACIONAL |  |  | DA | TA DE PREÇO: 1 | 2011-01-01
CÓDIGO | ¦ DESCRIÇÃO DO INSUMO | ¦ U | NID.¦ CA | T. ¦ P R E | Ç O S C A L C | U L A D O S | ¦ COD.I | NTEL
CÓDIGO | ¦ DESCRIÇÃO DO INSUMO | ¦ U | NID.¦ CA | T. ¦ P R E | Ç O S C A L C | U L A D O S | ¦ COD.I | NTEL
CÓDIGO | ¦ DESCRIÇÃO DO INSUMO | ¦ U | NID.¦ CA | T. ¦ P R E | Ç O S C A L C | U L A D O S | ¦ COD.I | NTEL
CÓDIGO | ¦ DESCRIÇÃO DO INSUMO | ¦ U | NID.¦ CA | T. ¦ P R E | Ç O S C A L C | U L A D O S | ¦ COD.I | NTEL
CÓDIGO | ¦ DESCRIÇÃO DO INSUMO | ¦ U | NID.¦ CA | T. ¦ P R E | Ç O S C A L C | U L A D O S | ¦ COD.I | NTEL
CÓDIGO | ¦ DESCRIÇÃO DO INSUMO | ¦ U | NID.¦ CA | T. ¦ P R E | Ç O S C A L C | U L A D O S | ¦ COD.I | NTEL
CÓDIGO | ¦ DESCRIÇÃO DO INSUMO | ¦ U | NID.¦ CA | T. ¦ P R E | Ç O S C A L C | U L A D O S | ¦ COD.I | NTEL
CÓDIGO | ¦ DESCRIÇÃO DO INSUMO | ¦ U | NID.¦ CA | T. ¦ P R E | Ç O S C A L C | U L A D O S | ¦ COD.I | NTEL
CÓDIGO | ¦ DESCRIÇÃO DO INSUMO | ¦ U | NID.¦ CA | T. ¦ P R E | Ç O S C A L C | U L A D O S | ¦ COD.I | NTEL
CÓDIGO | ¦ DESCRIÇÃO DO INSUMO | ¦ U | NID.¦ CA | T. ¦ P R E | Ç O S C A L C | U L A D O S | ¦ COD.I | NTEL
CÓDIGO | ¦ DESCRIÇÃO DO INSUMO | ¦ U | NID.¦ CA | T. ¦ P R E | Ç O S C A L C | U L A D O S | ¦ COD.I | NTEL
CÓDIGO | ¦ DESCRIÇÃO DO INSUMO | ¦ U | NID.¦ CA | T. ¦ P R E | Ç O S C A L C | U L A D O S | ¦ COD.I | NTEL
CÓDIGO | ¦ DESCRIÇÃO DO INSUMO | ¦ U | NID.¦ CA | T. ¦ P R E | Ç O S C A L C | U L A D O S | ¦ COD.I | NTEL
CÓDIGO | ¦ DESCRIÇÃO DO INSUMO | ¦ U | NID.¦ CA | T. ¦ P R E | Ç O S C A L C | U L A D O S | ¦ COD.I | NTEL
CÓDIGO | ¦ DESCRIÇÃO DO INSUMO | ¦ U | NID.¦ CA | T. ¦ P R E | Ç O S C A L C | U L A D O S | ¦ COD.I | NTEL
CÓDIGO | ¦ DESCRIÇÃO DO INSUMO | ¦ U | NID.¦ CA | T. ¦ P R E | Ç O S C A L C | U L A D O S | ¦ COD.I | NTEL
CÓDIGO | ¦ DESCRIÇÃO DO INSUMO | ¦ U | NID.¦ CA | T. ¦ P R E | Ç O S C A L C | U L A D O S | ¦ COD.I | NTEL
CÓDIGO | ¦ DESCRIÇÃO DO INSUMO | ¦ U | NID.¦ CA | T. ¦ P R E | Ç O S C A L C | U L A D O S | ¦ COD.I | NTEL
CÓDIGO | ¦ DESCRIÇÃO DO INSUMO | ¦ U | NID.¦ CA | T. ¦ P R E | Ç O S C A L C | U L A D O S | ¦ COD.I | NTEL
CÓDIGO | ¦ DESCRIÇÃO DO INSUMO | ¦ U | NID.¦ CA | T. ¦ P R E | Ç O S C A L C | U L A D O S | ¦ COD.I | NTEL
CÓDIGO | ¦ DESCRIÇÃO DO INSUMO | ¦ U | NID.¦ CA | T. ¦ P R E | Ç O S C A L C | U L A D O S | ¦ COD.I | NTEL
CÓDIGO | ¦ DESCRIÇÃO DO INSUMO | ¦ U | NID.¦ CA | T. ¦ P R E | Ç O S C A L C | U L A D O S | ¦ COD.I | NTEL
CÓDIGO | ¦ DESCRIÇÃO DO INSUMO | ¦ U | NID.¦ CA | T. ¦ P R E | Ç O S C A L C | U L A D O S | ¦ COD.I | NTEL
CÓDIGO | ¦ DESCRIÇÃO DO INSUMO | ¦ U | NID.¦ CA | T. ¦ P R E | Ç O S C A L C | U L A D O S | ¦ COD.I | NTEL
CÓDIGO | ¦ DESCRIÇÃO DO INSUMO | ¦ U | NID.¦ CA | T. ¦ P R E | Ç O S C A L C | U L A D O S | ¦ COD.I | NTEL
CÓDIGO | ¦ DESCRIÇÃO DO INSUMO | ¦ U | NID.¦ CA | T. ¦ P R E | Ç O S C A L C | U L A D O S | ¦ COD.I | NTEL
CÓDIGO | ¦ DESCRIÇÃO DO INSUMO | ¦ U | NID.¦ CA | T. ¦ P R E | Ç O S C A L C | U L A D O S | ¦ COD.I | NTEL
CÓDIGO | ¦ DESCRIÇÃO DO INSUMO | ¦ U | NID.¦ CA | T. ¦ P R E | Ç O S C A L C | U L A D O S | ¦ COD.I | NTEL
CÓDIGO | ¦ DESCRIÇÃO DO INSUMO | ¦ U | NID.¦ CA | T. ¦ P R E | Ç O S C A L C | U L A D O S | ¦ COD.I | NTEL
CÓDIGO | ¦ DESCRIÇÃO DO INSUMO | ¦ U | NID.¦ CA | T. ¦ P R E | Ç O S C A L C | U L A D O S | ¦ COD.I | NTEL
CÓDIGO | ¦ DESCRIÇÃO DO INSUMO | ¦ U | NID.¦ CA | T. ¦ P R E | Ç O S C A L C | U L A D O S | ¦ COD.I | NTEL
CÓDIGO | ¦ DESCRIÇÃO DO INSUMO | ¦ U | NID.¦ CA | T. ¦ P R E | Ç O S C A L C | U L A D O S | ¦ COD.I | NTEL
CÓDIGO | ¦ DESCRIÇÃO DO INSUMO | ¦ U | NID.¦ CA | T. ¦ P R E | Ç O S C A L C | U L A D O S | ¦ COD.I | NTEL
CÓDIGO | ¦ DESCRIÇÃO DO INSUMO | ¦ U | NID.¦ CA | T. ¦ P R E | Ç O S C A L C | U L A D O S | ¦ COD.I | NTEL
CÓDIGO | ¦ DESCRIÇÃO DO INSUMO | ¦ U | NID.¦ CA | T. ¦ P R E | Ç O S C A L C | U L A D O S | ¦ COD.I | NTEL
CÓDIGO | ¦ DESCRIÇÃO DO INSUMO | ¦ U | NID.¦ CA | T. ¦ P R E | Ç O S C A L C | U L A D O S | ¦ COD.I | NTEL
CÓDIGO | ¦ DESCRIÇÃO DO INSUMO | ¦ U | NID.¦ CA | T. ¦ P R E | Ç O S C A L C | U L A D O S | ¦ COD.I | NTEL
CÓDIGO | ¦ DESCRIÇÃO DO INSUMO | ¦ U | NID.¦ CA | T. ¦ P R E | Ç O S C A L C | U L A D O S | ¦ COD.I | NTEL
CÓDIGO | ¦ DESCRIÇÃO DO INSUMO | ¦ U | NID.¦ CA | T. ¦ P R E | Ç O S C A L C | U L A D O S | ¦ COD.I | NTEL
CÓDIGO | ¦ DESCRIÇÃO DO INSUMO | ¦ U | NID.¦ CA | T. ¦ P R E | Ç O S C A L C | U L A D O S | ¦ COD.I | NTEL
CÓDIGO | ¦ DESCRIÇÃO DO INSUMO | ¦ U | NID.¦ CA | T. ¦ P R E | Ç O S C A L C | U L A D O S | ¦ COD.I | NTEL
CÓDIGO | ¦ DESCRIÇÃO DO INSUMO | ¦ U | NID.¦ CA | T. ¦ P R E | Ç O S C A L C | U L A D O S | ¦ COD.I | NTEL
CÓDIGO | ¦ DESCRIÇÃO DO INSUMO | ¦ U | NID.¦ CA | T. ¦ P R E | Ç O S C A L C | U L A D O S | ¦ COD.I | NTEL
CÓDIGO | ¦ DESCRIÇÃO DO INSUMO | ¦ U | NID.¦ CA | T. ¦ P R E | Ç O S C A L C | U L A D O S | ¦ COD.I | NTEL
CÓDIGO | ¦ DESCRIÇÃO DO INSUMO | ¦ U | NID.¦ CA | T. ¦ P R E | Ç O S C A L C | U L A D O S | ¦ COD.I | NTEL
CÓDIGO | ¦ DESCRIÇÃO DO INSUMO | ¦ U | NID.¦ CA | T. ¦ P R E | Ç O S C A L C | U L A D O S | ¦ COD.I | NTEL
CÓDIGO | ¦ DESCRIÇÃO DO INSUMO | ¦ U | NID.¦ CA | T. ¦ P R E | Ç O S C A L C | U L A D O S | ¦ COD.I | NTEL
CÓDIGO | ¦ DESCRIÇÃO DO INSUMO | ¦ U | NID.¦ CA | T. ¦ P R E | Ç O S C A L C | U L A D O S | ¦ COD.I | NTEL
CÓDIGO | ¦ DESCRIÇÃO DO INSUMO | ¦ U | NID.¦ CA | T. ¦ P R E | Ç O S C A L C | U L A D O S | ¦ COD.I | NTEL
CÓDIGO | ¦ DESCRIÇÃO DO INSUMO | ¦ U | NID.¦ CA | T. ¦ P R E | Ç O S C A L C | U L A D O S | ¦ COD.I | NTEL
CÓDIGO | ¦ DESCRIÇÃO DO INSUMO | ¦ U | NID.¦ CA | T. ¦ P R E | Ç O S C A L C | U L A D O S | ¦ COD.I | NTEL
CÓDIGO | ¦ DESCRIÇÃO DO INSUMO | ¦ U | NID.¦ CA | T. ¦ P R E | Ç O S C A L C | U L A D O S | ¦ COD.I | NTEL
CÓDIGO | ¦ DESCRIÇÃO DO INSUMO | ¦ U | NID.¦ CA | T. ¦ P R E | Ç O S C A L C | U L A D O S | ¦ COD.I | NTEL
CÓDIGO | ¦ DESCRIÇÃO DO INSUMO | ¦ U | NID.¦ CA | T. ¦ P R E | Ç O S C A L C | U L A D O S | ¦ COD.I | NTEL
CÓDIGO | ¦ DESCRIÇÃO DO INSUMO | ¦ U | NID.¦ CA | T. ¦ P R E | Ç O S C A L C | U L A D O S | ¦ COD.I | NTEL
CÓDIGO | ¦ DESCRIÇÃO DO INSUMO | ¦ U | NID.¦ CA | T. ¦ P R E | Ç O S C A L C | U L A D O S | ¦ COD.I | NTEL
CÓDIGO | ¦ DESCRIÇÃO DO INSUMO | ¦ U | NID.¦ CA | T. ¦ P R E | Ç O S C A L C | U L A D O S | ¦ COD.I | NTEL
CÓDIGO | ¦ DESCRIÇÃO DO INSUMO | ¦ U | NID.¦ CA | T. ¦ P R E | Ç O S C A L C | U L A D O S | ¦ COD.I | NTEL
CÓDIGO | ¦ DESCRIÇÃO DO INSUMO | ¦ U | NID.¦ CA | T. ¦ P R E | Ç O S C A L C | U L A D O S | ¦ COD.I | NTEL
CÓDIGO | ¦ DESCRIÇÃO DO INSUMO | ¦ U | NID.¦ CA | T. ¦ P R E | Ç O S C A L C | U L A D O S | ¦ COD.I | NTEL
CÓDIGO | ¦ DESCRIÇÃO DO INSUMO | ¦ U | NID.¦ CA | T. ¦ P R E | Ç O S C A L C | U L A D O S | ¦ COD.I | NTEL
CÓDIGO | ¦ DESCRIÇÃO DO INSUMO | ¦ U | NID.¦ CA | T. ¦ P R E | Ç O S C A L C | U L A D O S | ¦ COD.I | NTEL
CÓDIGO | ¦ DESCRIÇÃO DO INSUMO | ¦ U | NID.¦ CA | T. ¦ P R E | Ç O S C A L C | U L A D O S | ¦ COD.I | NTEL
CÓDIGO | ¦ DESCRIÇÃO DO INSUMO | ¦ U | NID.¦ CA | T. ¦ P R E | Ç O S C A L C | U L A D O S | ¦ COD.I | NTEL
CÓDIGO | ¦ DESCRIÇÃO DO INSUMO | ¦ U | NID.¦ CA | T. ¦ P R E | Ç O S C A L C | U L A D O S | ¦ COD.I | NTEL
CÓDIGO | ¦ DESCRIÇÃO DO INSUMO | ¦ U | NID.¦ CA | T. ¦ P R E | Ç O S C A L C | U L A D O S | ¦ COD.I | NTEL
CÓDIGO | ¦ DESCRIÇÃO DO INSUMO | ¦ U | NID.¦ CA | T. ¦ P R E | Ç O S C A L C | U L A D O S | ¦ COD.I | NTEL
CÓDIGO | ¦ DESCRIÇÃO DO INSUMO | ¦ U | NID.¦ CA | T. ¦ P R E | Ç O S C A L C | U L A D O S | ¦ COD.I | NTEL
CÓDIGO | ¦ DESCRIÇÃO DO INSUMO | ¦ U | NID.¦ CA | T. ¦ P R E | Ç O S C A L C | U L A D O S | ¦ COD.I | NTEL
CÓDIGO | ¦ DESCRIÇÃO DO INSUMO | ¦ U | NID.¦ CA | T. ¦ P R E | Ç O S C A L C | U L A D O S | ¦ COD.I | NTEL
CÓDIGO | ¦ DESCRIÇÃO DO INSUMO | ¦ U | NID.¦ CA | T. ¦ P R E | Ç O S C A L C | U L A D O S | ¦ COD.I | NTEL
CÓDIGO | ¦ DESCRIÇÃO DO INSUMO | ¦ U | NID.¦ CA | T. ¦ P R E | Ç O S C A L C | U L A D O S | ¦ COD.I | NTEL
CÓDIGO | ¦ DESCRIÇÃO DO INSUMO | ¦ U | NID.¦ CA | T. ¦ P R E | Ç O S C A L C | U L A D O S | ¦ COD.I | NTEL
CÓDIGO | ¦ DESCRIÇÃO DO INSUMO | ¦ U | NID.¦ CA | T. ¦ P R E | Ç O S C A L C | U L A D O S | ¦ COD.I | NTEL
CÓDIGO | ¦ DESCRIÇÃO DO INSUMO | ¦ U | NID.¦ CA | T. ¦ P R E | Ç O S C A L C | U L A D O S | ¦ COD.I | NTEL
CÓDIGO | ¦ DESCRIÇÃO DO INSUMO | ¦ U | NID.¦ CA | T. ¦ P R E | Ç O S C A L C | U L A D O S | ¦ COD.I | NTEL
CÓDIGO | ¦ DESCRIÇÃO DO INSUMO | ¦ U | NID.¦ CA | T. ¦ P R E | Ç O S C A L C | U L A D O S | ¦ COD.I | NTEL
CÓDIGO | ¦ DESCRIÇÃO DO INSUMO | ¦ U | NID.¦ CA | T. ¦ P R E | Ç O S C A L C | U L A D O S | ¦ COD.I | NTEL
CÓDIGO | ¦ DESCRIÇÃO DO INSUMO | ¦ U | NID.¦ CA | T. ¦ P R E | Ç O S C A L C | U L A D O S | ¦ COD.I | NTEL
CÓDIGO | ¦ DESCRIÇÃO DO INSUMO | ¦ U | NID.¦ CA | T. ¦ P R E | Ç O S C A L C | U L A D O S | ¦ COD.I | NTEL
CÓDIGO | ¦ DESCRIÇÃO DO INSUMO | ¦ U | NID.¦ CA | T. ¦ P R E | Ç O S C A L C | U L A D O S | ¦ COD.I | NTEL
CÓDIGO | ¦ DESCRIÇÃO DO INSUMO | ¦ U | NID.¦ CA | T. ¦ P R E | Ç O S C A L C | U L A D O S | ¦ COD.I | NTEL
CÓDIGO | ¦ DESCRIÇÃO DO INSUMO | ¦ U | NID.¦ CA | T. ¦ P R E | Ç O S C A L C | U L A D O S | ¦ COD.I | NTEL
CÓDIGO | ¦ DESCRIÇÃO DO INSUMO | ¦ U | NID.¦ CA | T. ¦ P R E | Ç O S C A L C | U L A D O S | ¦ COD.I | NTEL
CÓDIGO | ¦ DESCRIÇÃO DO INSUMO | ¦ U | NID.¦ CA | T. ¦ P R E | Ç O S C A L C | U L A D O S | ¦ COD.I | NTEL
CÓDIGO | ¦ DESCRIÇÃO DO INSUMO | ¦ U | NID.¦ CA | T. ¦ P R E | Ç O S C A L C | U L A D O S | ¦ COD.I | NTEL
CÓDIGO | ¦ DESCRIÇÃO DO INSUMO | ¦ U | NID.¦ CA | T. ¦ P R E | Ç O S C A L C | U L A D O S | ¦ COD.I | NTEL
CÓDIGO | ¦ DESCRIÇÃO DO INSUMO | ¦ U | NID.¦ CA | T. ¦ P R E | Ç O S C A L C | U L A D O S | ¦ COD.I | NTEL
CÓDIGO | ¦ DESCRIÇÃO DO INSUMO | ¦ U | NID.¦ CA | T. ¦ P R E | Ç O S C A L C | U L A D O S | ¦ COD.I | NTEL
CÓDIGO | ¦ DESCRIÇÃO DO INSUMO | ¦ U | NID.¦ CA | T. ¦ P R E | Ç O S C A L C | U L A D O S | ¦ COD.I | NTEL
CÓDIGO | ¦ DESCRIÇÃO DO INSUMO | ¦ U | NID.¦ CA | T. ¦ P R E | Ç O S C A L C | U L A D O S | ¦ COD.I | NTEL
CÓDIGO | ¦ DESCRIÇÃO DO INSUMO | ¦ U | NID.¦ CA | T. ¦ P R E | Ç O S C A L C | U L A D O S | ¦ COD.I | NTEL
CÓDIGO | ¦ DESCRIÇÃO DO INSUMO | ¦ U | NID.¦ CA | T. ¦ P R E | Ç O S C A L C | U L A D O S | ¦ COD.I | NTEL
CÓDIGO | ¦ DESCRIÇÃO DO INSUMO | ¦ U | NID.¦ CA | T. ¦ P R E | Ç O S C A L C | U L A D O S | ¦ COD.I | NTEL
CÓDIGO | ¦ DESCRIÇÃO DO INSUMO | ¦ U | NID.¦ CA | T. ¦ P R E | Ç O S C A L C | U L A D O S | ¦ COD.I | NTEL
CÓDIGO | ¦ DESCRIÇÃO DO INSUMO | ¦ U | NID.¦ CA | T. ¦ P R E | Ç O S C A L C | U L A D O S | ¦ COD.I | NTEL
CÓDIGO | ¦ DESCRIÇÃO DO INSUMO | ¦ U | NID.¦ CA | T. ¦ P R E | Ç O S C A L C | U L A D O S | ¦ COD.I | NTEL
CÓDIGO | ¦ DESCRIÇÃO DO INSUMO | ¦ U | NID.¦ CA | T. ¦ P R E | Ç O S C A L C | U L A D O S | ¦ COD.I | NTEL
CÓDIGO | ¦ DESCRIÇÃO DO INSUMO | ¦ U | NID.¦ CA | T. ¦ P R E | Ç O S C A L C | U L A D O S | ¦ COD.I | NTEL
CÓDIGO | ¦ DESCRIÇÃO DO INSUMO | ¦ U | NID.¦ CA | T. ¦ P R E | Ç O S C A L C | U L A D O S | ¦ COD.I | NTEL
CÓDIGO | ¦ DESCRIÇÃO DO INSUMO | ¦ U | NID.¦ CA | T. ¦ P R E | Ç O S C A L C | U L A D O S | ¦ COD.I | NTEL
CÓDIGO | ¦ DESCRIÇÃO DO INSUMO | ¦ U | NID.¦ CA | T. ¦ P R E | Ç O S C A L C | U L A D O S | ¦ COD.I | NTEL
CÓDIGO | ¦ DESCRIÇÃO DO INSUMO | ¦ U | NID.¦ CA | T. ¦ P R E | Ç O S C A L C | U L A D O S | ¦ COD.I | NTEL
CÓDIGO | ¦ DESCRIÇÃO DO INSUMO | ¦ U | NID.¦ CA | T. ¦ P R E | Ç O S C A L C | U L A D O S | ¦ COD.I | NTEL
CÓDIGO | ¦ DESCRIÇÃO DO INSUMO | ¦ U | NID.¦ CA | T. ¦ P R E | Ç O S C A L C | U L A D O S | ¦ COD.I | NTEL
CÓDIGO | ¦ DESCRIÇÃO DO INSUMO | ¦ U | NID.¦ CA | T. ¦ P R E | Ç O S C A L C | U L A D O S | ¦ COD.I | NTEL
CÓDIGO | ¦ DESCRIÇÃO DO INSUMO | ¦ U | NID.¦ CA | T. ¦ P R E | Ç O S C A L C | U L A D O S | ¦ COD.I | NTEL
CÓDIGO | ¦ DESCRIÇÃO DO INSUMO | ¦ U | NID.¦ CA | T. ¦ P R E | Ç O S C A L C | U L A D O S | ¦ COD.I | NTEL
CÓDIGO | ¦ DESCRIÇÃO DO INSUMO | ¦ U | NID.¦ CA | T. ¦ P R E | Ç O S C A L C | U L A D O S | ¦ COD.I | NTEL
CÓDIGO | ¦ DESCRIÇÃO DO INSUMO | ¦ U | NID.¦ CA | T. ¦ P R E | Ç O S C A L C | U L A D O S | ¦ COD.I | NTEL
CÓDIGO | ¦ DESCRIÇÃO DO INSUMO | ¦ U | NID.¦ CA | T. ¦ P R E | Ç O S C A L C | U L A D O S | ¦ COD.I | NTEL
CÓDIGO | ¦ DESCRIÇÃO DO INSUMO | ¦ U | NID.¦ CA | T. ¦ P R E | Ç O S C A L C | U L A D O S | ¦ COD.I | NTEL
CÓDIGO | ¦ DESCRIÇÃO DO INSUMO | ¦ U | NID.¦ CA | T. ¦ P R E | Ç O S C A L C | U L A D O S | ¦ COD.I | NTEL
CÓDIGO | ¦ DESCRIÇÃO DO INSUMO | ¦ U | NID.¦ CA | T. ¦ P R E | Ç O S C A L C | U L A D O S | ¦ COD.I | NTEL
CÓDIGO | ¦ DESCRIÇÃO DO INSUMO | ¦ U | NID.¦ CA | T. ¦ P R E | Ç O S C A L C | U L A D O S | ¦ COD.I | NTEL
CÓDIGO | ¦ DESCRIÇÃO DO INSUMO | ¦ U | NID.¦ CA | T. ¦ P R E | Ç O S C A L C | U L A D O S | ¦ COD.I | NTEL
CÓDIGO | ¦ DESCRIÇÃO DO INSUMO | ¦ U | NID.¦ CA | T. ¦ P R E | Ç O S C A L C | U L A D O S | ¦ COD.I | NTEL
CÓDIGO | ¦ DESCRIÇÃO DO INSUMO | ¦ U | NID.¦ CA | T. ¦ P R E | Ç O S C A L C | U L A D O S | ¦ COD.I | NTEL
CÓDIGO | ¦ DESCRIÇÃO DO INSUMO | ¦ U | NID.¦ CA | T. ¦ P R E | Ç O S C A L C | U L A D O S | ¦ COD.I | NTEL
CÓDIGO | ¦ DESCRIÇÃO DO INSUMO | ¦ U | NID.¦ CA | T. ¦ P R E | Ç O S C A L C | U L A D O S | ¦ COD.I | NTEL
CÓDIGO | ¦ DESCRIÇÃO DO INSUMO | ¦ U | NID.¦ CA | T. ¦ P R E | Ç O S C A L C | U L A D O S | ¦ COD.I | NTEL
CÓDIGO | ¦ DESCRIÇÃO DO INSUMO | ¦ U | NID.¦ CA | T. ¦ P R E | Ç O S C A L C | U L A D O S | ¦ COD.I | NTEL
CÓDIGO | ¦ DESCRIÇÃO DO INSUMO | ¦ U | NID.¦ CA | T. ¦ P R E | Ç O S C A L C | U L A D O S | ¦ COD.I | NTEL
CÓDIGO | ¦ DESCRIÇÃO DO INSUMO | ¦ U | NID.¦ CA | T. ¦ P R E | Ç O S C A L C | U L A D O S | ¦ COD.I | NTEL
CÓDIGO | ¦ DESCRIÇÃO DO INSUMO | ¦ U | NID.¦ CA | T. ¦ P R E | Ç O S C A L C | U L A D O S | ¦ COD.I | NTEL
CÓDIGO | ¦ DESCRIÇÃO DO INSUMO | ¦ U | NID.¦ CA | T. ¦ P R E | Ç O S C A L C | U L A D O S | ¦ COD.I | NTEL
CÓDIGO | ¦ DESCRIÇÃO DO INSUMO | ¦ U | NID.¦ CA | T. ¦ P R E | Ç O S C A L C | U L A D O S | ¦ COD.I | NTEL
CÓDIGO | ¦ DESCRIÇÃO DO INSUMO | ¦ U | NID.¦ CA | T. ¦ P R E | Ç O S C A L C | U L A D O S | ¦ COD.I | NTEL
CÓDIGO | ¦ DESCRIÇÃO DO INSUMO | ¦ U | NID.¦ CA | T. ¦ P R E | Ç O S C A L C | U L A D O S | ¦ COD.I | NTEL
CÓDIGO | ¦ DESCRIÇÃO DO INSUMO | ¦ U | NID.¦ CA | T. ¦ P R E | Ç O S C A L C | U L A D O S | ¦ COD.I | NTEL
CÓDIGO | ¦ DESCRIÇÃO DO INSUMO | ¦ U | NID.¦ CA | T. ¦ P R E | Ç O S C A L C | U L A D O S | ¦ COD.I | NTEL
CÓDIGO | ¦ DESCRIÇÃO DO INSUMO | ¦ U | NID.¦ CA | T. ¦ P R E | Ç O S C A L C | U L A D O S | ¦ COD.I | NTEL
CÓDIGO | ¦ DESCRIÇÃO DO INSUMO | ¦ U | NID.¦ CA | T. ¦ P R E | Ç O S C A L C | U L A D O S | ¦ COD.I | NTEL
CÓDIGO | ¦ DESCRIÇÃO DO INSUMO | ¦ U | NID.¦ CA | T. ¦ P R E | Ç O S C A L C | U L A D O S | ¦ COD.I | NTEL
CÓDIGO | ¦ DESCRIÇÃO DO INSUMO | ¦ U | NID.¦ CA | T. ¦ P R E | Ç O S C A L C | U L A D O S | ¦ COD.I | NTEL
CÓDIGO | ¦ DESCRIÇÃO DO INSUMO | ¦ U | NID.¦ CA | T. ¦ P R E | Ç O S C A L C | U L A D O S | ¦ COD.I | NTEL
CÓDIGO | ¦ DESCRIÇÃO DO INSUMO | ¦ U | NID.¦ CA | T. ¦ P R E | Ç O S C A L C | U L A D O S | ¦ COD.I | NTEL
CÓDIGO | ¦ DESCRIÇÃO DO INSUMO | ¦ U | NID.¦ CA | T. ¦ P R E | Ç O S C A L C | U L A D O S | ¦ COD.I | NTEL
CÓDIGO | ¦ DESCRIÇÃO DO INSUMO | ¦ U | NID.¦ CA | T. ¦ P R E | Ç O S C A L C | U L A D O S | ¦ COD.I | NTEL
CÓDIGO | ¦ DESCRIÇÃO DO INSUMO | ¦ U | NID.¦ CA | T. ¦ P R E | Ç O S C A L C | U L A D O S | ¦ COD.I | NTEL
CÓDIGO | ¦ DESCRIÇÃO DO INSUMO | ¦ U | NID.¦ CA | T. ¦ P R E | Ç O S C A L C | U L A D O S | ¦ COD.I | NTEL
CÓDIGO | ¦ DESCRIÇÃO DO INSUMO | ¦ U | NID.¦ CA | T. ¦ P R E | Ç O S C A L C | U L A D O S | ¦ COD.I | NTEL
CÓDIGO | ¦ DESCRIÇÃO DO INSUMO | ¦ U | NID.¦ CA | T. ¦ P R E | Ç O S C A L C | U L A D O S | ¦ COD.I | NTEL
CÓDIGO | ¦ DESCRIÇÃO DO INSUMO | ¦ U | NID.¦ CA | T. ¦ P R E | Ç O S C A L C | U L A D O S | ¦ COD.I | NTEL
CÓDIGO | ¦ DESCRIÇÃO DO INSUMO | ¦ U | NID.¦ CA | T. ¦ P R E | Ç O S C A L C | U L A D O S | ¦ COD.I | NTEL
CÓDIGO | ¦ DESCRIÇÃO DO INSUMO | ¦ U | NID.¦ CA | T. ¦ P R E | Ç O S C A L C | U L A D O S | ¦ COD.I | NTEL
CÓDIGO | ¦ DESCRIÇÃO DO INSUMO | ¦ U | NID.¦ CA | T. ¦ P R E | Ç O S C A L C | U L A D O S | ¦ COD.I | NTEL
CÓDIGO | ¦ DESCRIÇÃO DO INSUMO | ¦ U | NID.¦ CA | T. ¦ P R E | Ç O S C A L C | U L A D O S | ¦ COD.I | NTEL
CÓDIGO | ¦ DESCRIÇÃO DO INSUMO | ¦ U | NID.¦ CA | T. ¦ P R E | Ç O S C A L C | U L A D O S | ¦ COD.I | NTEL
CÓDIGO | ¦ DESCRIÇÃO DO INSUMO | ¦ U | NID.¦ CA | T. ¦ P R E | Ç O S C A L C | U L A D O S | ¦ COD.I | NTEL
CÓDIGO | ¦ DESCRIÇÃO DO INSUMO | ¦ U | NID.¦ CA | T. ¦ P R E | Ç O S C A L C | U L A D O S | ¦ COD.I | NTEL
CÓDIGO | ¦ DESCRIÇÃO DO INSUMO | ¦ U | NID.¦ CA | T. ¦ P R E | Ç O S C A L C | U L A D O S | ¦ COD.I | NTEL
CÓDIGO | ¦ DESCRIÇÃO DO INSUMO | ¦ U | NID.¦ CA | T. ¦ P R E | Ç O S C A L C | U L A D O S | ¦ COD.I | NTEL
CÓDIGO | ¦ DESCRIÇÃO DO INSUMO | ¦ U | NID.¦ CA | T. ¦ P R E | Ç O S C A L C | U L A D O S | ¦ COD.I | NTEL
CÓDIGO | ¦ DESCRIÇÃO DO INSUMO | ¦ U | NID.¦ CA | T. ¦ P R E | Ç O S C A L C | U L A D O S | ¦ COD.I | NTEL
CÓDIGO | ¦ DESCRIÇÃO DO INSUMO | ¦ U | NID.¦ CA | T. ¦ P R E | Ç O S C A L C | U L A D O S | ¦ COD.I | NTEL
CÓDIGO | ¦ DESCRIÇÃO DO INSUMO | ¦ U | NID.¦ CA | T. ¦ P R E | Ç O S C A L C | U L A D O S | ¦ COD.I | NTEL
CÓDIGO | ¦ DESCRIÇÃO DO INSUMO | ¦ U | NID.¦ CA | T. ¦ P R E | Ç O S C A L C | U L A D O S | ¦ COD.I | NTEL
CÓDIGO | ¦ DESCRIÇÃO DO INSUMO | ¦ U | NID.¦ CA | T. ¦ P R E | Ç O S C A L C | U L A D O S | ¦ COD.I | NTEL
CÓDIGO | ¦ DESCRIÇÃO DO INSUMO | ¦ U | NID.¦ CA | T. ¦ P R E | Ç O S C A L C | U L A D O S | ¦ COD.I | NTEL
CÓDIGO | ¦ DESCRIÇÃO DO INSUMO | ¦ U | NID.¦ CA | T. ¦ P R E | Ç O S C A L C | U L A D O S | ¦ COD.I | NTEL
CÓDIGO | ¦ DESCRIÇÃO DO INSUMO | ¦ U | NID.¦ CA | T. ¦ P R E | Ç O S C A L C | U L A D O S | ¦ COD.I | NTEL
CÓDIGO | ¦ DESCRIÇÃO DO INSUMO | ¦ U | NID.¦ CA | T. ¦ P R E | Ç O S C A L C | U L A D O S | ¦ COD.I | NTEL
CÓDIGO | ¦ DESCRIÇÃO DO INSUMO | ¦ U | NID.¦ CA | T. ¦ P R E | Ç O S C A L C | U L A D O S | ¦ COD.I | NTEL
CÓDIGO | ¦ DESCRIÇÃO DO INSUMO | ¦ U | NID.¦ CA | T. ¦ P R E | Ç O S C A L C | U L A D O S | ¦ COD.I | NTEL
CÓDIGO | ¦ DESCRIÇÃO DO INSUMO | ¦ U | NID.¦ CA | T. ¦ P R E | Ç O S C A L C | U L A D O S | ¦ COD.I | NTEL
CÓDIGO | ¦ DESCRIÇÃO DO INSUMO | ¦ U | NID.¦ CA | T. ¦ P R E | Ç O S C A L C | U L A D O S | ¦ COD.I | NTEL
CÓDIGO | ¦ DESCRIÇÃO DO INSUMO | ¦ U | NID.¦ CA | T. ¦ P R E | Ç O S C A L C | U L A D O S | ¦ COD.I | NTEL
CÓDIGO | ¦ DESCRIÇÃO DO INSUMO | ¦ U | NID.¦ CA | T. ¦ P R E | Ç O S C A L C | U L A D O S | ¦ COD.I | NTEL
CÓDIGO | ¦ DESCRIÇÃO DO INSUMO | ¦ U | NID.¦ CA | T. ¦ P R E | Ç O S C A L C | U L A D O S | ¦ COD.I | NTEL
CÓDIGO | ¦ DESCRIÇÃO DO INSUMO | ¦ U | NID.¦ CA | T. ¦ P R E | Ç O S C A L C | U L A D O S | ¦ COD.I | NTEL
CÓDIGO | ¦ DESCRIÇÃO DO INSUMO | ¦ U | NID.¦ CA | T. ¦ P R E | Ç O S C A L C | U L A D O S | ¦ COD.I | NTEL
CÓDIGO | ¦ DESCRIÇÃO DO INSUMO | ¦ U | NID.¦ CA | T. ¦ P R E | Ç O S C A L C | U L A D O S | ¦ COD.I | NTEL
CÓDIGO | ¦ DESCRIÇÃO DO INSUMO | ¦ U | NID.¦ CA | T. ¦ P R E | Ç O S C A L C | U L A D O S | ¦ COD.I | NTEL
CÓDIGO | ¦ DESCRIÇÃO DO INSUMO | ¦ U | NID.¦ CA | T. ¦ P R E | Ç O S C A L C | U L A D O S | ¦ COD.I | NTEL
CÓDIGO | ¦ DESCRIÇÃO DO INSUMO | ¦ U | NID.¦ CA | T. ¦ P R E | Ç O S C A L C | U L A D O S | ¦ COD.I | NTEL
CÓDIGO | ¦ DESCRIÇÃO DO INSUMO | ¦ U | NID.¦ CA | T. ¦ P R E | Ç O S C A L C | U L A D O S | ¦ COD.I | NTEL
CÓDIGO | ¦ DESCRIÇÃO DO INSUMO | ¦ U | NID.¦ CA | T. ¦ P R E | Ç O S C A L C | U L A D O S | ¦ COD.I | NTEL
CÓDIGO | ¦ DESCRIÇÃO DO INSUMO | ¦ U | NID.¦ CA | T. ¦ P R E | Ç O S C A L C | U L A D O S | ¦ COD.I | NTEL
CÓDIGO | ¦ DESCRIÇÃO DO INSUMO | ¦ U | NID.¦ CA | T. ¦ P R E | Ç O S C A L C | U L A D O S | ¦ COD.I | NTEL
CÓDIGO | ¦ DESCRIÇÃO DO INSUMO | ¦ U | NID.¦ CA | T. ¦ P R E | Ç O S C A L C | U L A D O S | ¦ COD.I | NTEL
CÓDIGO | ¦ DESCRIÇÃO DO INSUMO | ¦ U | NID.¦ CA | T. ¦ P R E | Ç O S C A L C | U L A D O S | ¦ COD.I | NTEL
CÓDIGO | ¦ DESCRIÇÃO DO INSUMO | ¦ U | NID.¦ CA | T. ¦ P R E | Ç O S C A L C | U L A D O S | ¦ COD.I | NTEL
CÓDIGO | ¦ DESCRIÇÃO DO INSUMO | ¦ U | NID.¦ CA | T. ¦ P R E | Ç O S C A L C | U L A D O S | ¦ COD.I | NTEL
CÓDIGO | ¦ DESCRIÇÃO DO INSUMO | ¦ U | NID.¦ CA | T. ¦ P R E | Ç O S C A L C | U L A D O S | ¦ COD.I | NTEL
CÓDIGO | ¦ DESCRIÇÃO DO INSUMO | ¦ U | NID.¦ CA | T. ¦ P R E | Ç O S C A L C | U L A D O S | ¦ COD.I | NTEL
CÓDIGO | ¦ DESCRIÇÃO DO INSUMO | ¦ U | NID.¦ CA | T. ¦ P R E | Ç O S C A L C | U L A D O S | ¦ COD.I | NTEL
CÓDIGO | ¦ DESCRIÇÃO DO INSUMO | ¦ U | NID.¦ CA | T. ¦ P R E | Ç O S C A L C | U L A D O S | ¦ COD.I | NTEL
CÓDIGO | ¦ DESCRIÇÃO DO INSUMO | ¦ U | NID.¦ CA | T. ¦ P R E | Ç O S C A L C | U L A D O S | ¦ COD.I | NTEL
CÓDIGO | ¦ DESCRIÇÃO DO INSUMO | ¦ U | NID.¦ CA | T. ¦ P R E | Ç O S C A L C | U L A D O S | ¦ COD.I | NTEL
CÓDIGO | ¦ DESCRIÇÃO DO INSUMO | ¦ U | NID.¦ CA | T. ¦ P R E | Ç O S C A L C | U L A D O S | ¦ COD.I | NTEL
CÓDIGO | ¦ DESCRIÇÃO DO INSUMO | ¦ U | NID.¦ CA | T. ¦ P R E | Ç O S C A L C | U L A D O S | ¦ COD.I | NTEL
CÓDIGO | ¦ DESCRIÇÃO DO INSUMO | ¦ U | NID.¦ CA | T. ¦ P R E | Ç O S C A L C | U L A D O S | ¦ COD.I | NTEL
CÓDIGO | ¦ DESCRIÇÃO DO INSUMO | ¦ U | NID.¦ CA | T. ¦ P R E | Ç O S C A L C | U L A D O S | ¦ COD.I | NTEL
CÓDIGO | ¦ DESCRIÇÃO DO INSUMO | ¦ U | NID.¦ CA | T. ¦ P R E | Ç O S C A L C | U L A D O S | ¦ COD.I | NTEL
CÓDIGO | ¦ DESCRIÇÃO DO INSUMO | ¦ U | NID.¦ CA | T. ¦ P R E | Ç O S C A L C | U L A D O S | ¦ COD.I | NTEL
CÓDIGO | ¦ DESCRIÇÃO DO INSUMO | ¦ U | NID.¦ CA | T. ¦ P R E | Ç O S C A L C | U L A D O S | ¦ COD.I | NTEL
CÓDIGO | ¦ DESCRIÇÃO DO INSUMO | ¦ U | NID.¦ CA | T. ¦ P R E | Ç O S C A L C | U L A D O S | ¦ COD.I | NTEL
CÓDIGO | ¦ DESCRIÇÃO DO INSUMO | ¦ U | NID.¦ CA | T. ¦ P R E | Ç O S C A L C | U L A D O S | ¦ COD.I | NTEL
CÓDIGO | ¦ DESCRIÇÃO DO INSUMO | ¦ U | NID.¦ CA | T. ¦ P R E | Ç O S C A L C | U L A D O S | ¦ COD.I | NTEL
CÓDIGO | ¦ DESCRIÇÃO DO INSUMO | ¦ U | NID.¦ CA | T. ¦ P R E | Ç O S C A L C | U L A D O S | ¦ COD.I | NTEL
CÓDIGO | ¦ DESCRIÇÃO DO INSUMO | ¦ U | NID.¦ CA | T. ¦ P R E | Ç O S C A L C | U L A D O S | ¦ COD.I | NTEL
CÓDIGO | ¦ DESCRIÇÃO DO INSUMO | ¦ U | NID.¦ CA | T. ¦ P R E | Ç O S C A L C | U L A D O S | ¦ COD.I | NTEL
CÓDIGO | ¦ DESCRIÇÃO DO INSUMO | ¦ U | NID.¦ CA | T. ¦ P R E | Ç O S C A L C | U L A D O S | ¦ COD.I | NTEL
CÓDIGO | ¦ DESCRIÇÃO DO INSUMO | ¦ U | NID.¦ CA | T. ¦ P R E | Ç O S C A L C | U L A D O S | ¦ COD.I | NTEL
CÓDIGO | ¦ DESCRIÇÃO DO INSUMO | ¦ U | NID.¦ CA | T. ¦ P R E | Ç O S C A L C | U L A D O S | ¦ COD.I | NTEL
CÓDIGO | ¦ DESCRIÇÃO DO INSUMO | ¦ U | NID.¦ CA | T. ¦ P R E | Ç O S C A L C | U L A D O S | ¦ COD.I | NTEL
CÓDIGO | ¦ DESCRIÇÃO DO INSUMO | ¦ U | NID.¦ CA | T. ¦ P R E | Ç O S C A L C | U L A D O S | ¦ COD.I | NTEL
CÓDIGO | ¦ DESCRIÇÃO DO INSUMO | ¦ U | NID.¦ CA | T. ¦ P R E | Ç O S C A L C | U L A D O S | ¦ COD.I | NTEL
CÓDIGO | ¦ DESCRIÇÃO DO INSUMO | ¦ U | NID.¦ CA | T. ¦ P R E | Ç O S C A L C | U L A D O S | ¦ COD.I | NTEL
CÓDIGO | ¦ DESCRIÇÃO DO INSUMO | ¦ U | NID.¦ CA | T. ¦ P R E | Ç O S C A L C | U L A D O S | ¦ COD.I | NTEL
CÓDIGO | ¦ DESCRIÇÃO DO INSUMO | ¦ U | NID.¦ CA | T. ¦ P R E | Ç O S C A L C | U L A D O S | ¦ COD.I | NTEL
CÓDIGO | ¦ DESCRIÇÃO DO INSUMO | ¦ U | NID.¦ CA | T. ¦ P R E | Ç O S C A L C | U L A D O S | ¦ COD.I | NTEL
CÓDIGO | ¦ DESCRIÇÃO DO INSUMO | ¦ U | NID.¦ CA | T. ¦ P R E | Ç O S C A L C | U L A D O S | ¦ COD.I | NTEL
CÓDIGO | ¦ DESCRIÇÃO DO INSUMO | ¦ U | NID.¦ CA | T. ¦ P R E | Ç O S C A L C | U L A D O S | ¦ COD.I | NTEL
CÓDIGO | ¦ DESCRIÇÃO DO INSUMO | ¦ U | NID.¦ CA | T. ¦ P R E | Ç O S C A L C | U L A D O S | ¦ COD.I | NTEL
CÓDIGO | ¦ DESCRIÇÃO DO INSUMO | ¦ U | NID.¦ CA | T. ¦ P R E | Ç O S C A L C | U L A D O S | ¦ COD.I | NTEL
CÓDIGO | ¦ DESCRIÇÃO DO INSUMO | ¦ U | NID.¦ CA | T. ¦ P R E | Ç O S C A L C | U L A D O S | ¦ COD.I | NTEL
CÓDIGO | ¦ DESCRIÇÃO DO INSUMO | ¦ U | NID.¦ CA | T. ¦ P R E | Ç O S C A L C | U L A D O S | ¦ COD.I | NTEL
CÓDIGO | ¦ DESCRIÇÃO DO INSUMO | ¦ U | NID.¦ CA | T. ¦ P R E | Ç O S C A L C | U L A D O S | ¦ COD.I | NTEL
CÓDIGO | ¦ DESCRIÇÃO DO INSUMO | ¦ U | NID.¦ CA | T. ¦ P R E | Ç O S C A L C | U L A D O S | ¦ COD.I | NTEL
CÓDIGO | ¦ DESCRIÇÃO DO INSUMO | ¦ U | NID.¦ CA | T. ¦ P R E | Ç O S C A L C | U L A D O S | ¦ COD.I | NTEL
CÓDIGO | ¦ DESCRIÇÃO DO INSUMO | ¦ U | NID.¦ CA | T. ¦ P R E | Ç O S C A L C | U L A D O S | ¦ COD.I | NTEL
CÓDIGO | ¦ DESCRIÇÃO DO INSUMO | ¦ U | NID.¦ CA | T. ¦ P R E | Ç O S C A L C | U L A D O S | ¦ COD.I | NTEL
CÓDIGO | ¦ DESCRIÇÃO DO INSUMO | ¦ U | NID.¦ CA | T. ¦ P R E | Ç O S C A L C | U L A D O S | ¦ COD.I | NTEL
CÓDIGO | ¦ DESCRIÇÃO DO INSUMO | ¦ U | NID.¦ CA | T. ¦ P R E | Ç O S C A L C | U L A D O S | ¦ COD.I | NTEL
CÓDIGO | ¦ DESCRIÇÃO DO INSUMO | ¦ U | NID.¦ CA | T. ¦ P R E | Ç O S C A L C | U L A D O S | ¦ COD.I | NTEL
CÓDIGO | ¦ DESCRIÇÃO DO INSUMO | ¦ U | NID.¦ CA | T. ¦ P R E | Ç O S C A L C | U L A D O S | ¦ COD.I | NTEL
CÓDIGO | ¦ DESCRIÇÃO DO INSUMO | ¦ U | NID.¦ CA | T. ¦ P R E | Ç O S C A L C | U L A D O S | ¦ COD.I | NTEL
CÓDIGO | ¦ DESCRIÇÃO DO INSUMO | ¦ U | NID.¦ CA | T. ¦ P R E | Ç O S C A L C | U L A D O S | ¦ COD.I | NTEL
CÓDIGO | ¦ DESCRIÇÃO DO INSUMO | ¦ U | NID.¦ CA | T. ¦ P R E | Ç O S C A L C | U L A D O S | ¦ COD.I | NTEL
CÓDIGO | ¦ DESCRIÇÃO DO INSUMO | ¦ U | NID.¦ CA | T. ¦ P R E | Ç O S C A L C | U L A D O S | ¦ COD.I | NTEL
CÓDIGO | ¦ DESCRIÇÃO DO INSUMO | ¦ U | NID.¦ CA | T. ¦ P R E | Ç O S C A L C | U L A D O S | ¦ COD.I | NTEL
CÓDIGO | ¦ DESCRIÇÃO DO INSUMO | ¦ U | NID.¦ CA | T. ¦ P R E | Ç O S C A L C | U L A D O S | ¦ COD.I | NTEL
CÓDIGO | ¦ DESCRIÇÃO DO INSUMO | ¦ U | NID.¦ CA | T. ¦ P R E | Ç O S C A L C | U L A D O S | ¦ COD.I | NTEL
CÓDIGO | ¦ DESCRIÇÃO DO INSUMO | ¦ U | NID.¦ CA | T. ¦ P R E | Ç O S C A L C | U L A D O S | ¦ COD.I | NTEL
CÓDIGO | ¦ DESCRIÇÃO DO INSUMO | ¦ U | NID.¦ CA | T. ¦ P R E | Ç O S C A L C | U L A D O S | ¦ COD.I | NTEL
CÓDIGO | ¦ DESCRIÇÃO DO INSUMO | ¦ U | NID.¦ CA | T. ¦ P R E | Ç O S C A L C | U L A D O S | ¦ COD.I | NTEL
CÓDIGO | ¦ DESCRIÇÃO DO INSUMO | ¦ U | NID.¦ CA | T. ¦ P R E | Ç O S C A L C | U L A D O S | ¦ COD.I | NTEL
CÓDIGO | ¦ DESCRIÇÃO DO INSUMO | ¦ U | NID.¦ CA | T. ¦ P R E | Ç O S C A L C | U L A D O S | ¦ COD.I | NTEL
CÓDIGO | ¦ DESCRIÇÃO DO INSUMO | ¦ U | NID.¦ CA | T. ¦ P R E | Ç O S C A L C | U L A D O S | ¦ COD.I | NTEL
CÓDIGO | ¦ DESCRIÇÃO DO INSUMO | ¦ U | NID.¦ CA | T. ¦ P R E | Ç O S C A L C | U L A D O S | ¦ COD.I | NTEL
CÓDIGO | ¦ DESCRIÇÃO DO INSUMO | ¦ U | NID.¦ CA | T. ¦ P R E | Ç O S C A L C | U L A D O S | ¦ COD.I | NTEL
CÓDIGO | ¦ DESCRIÇÃO DO INSUMO | ¦ U | NID.¦ CA | T. ¦ P R E | Ç O S C A L C | U L A D O S | ¦ COD.I | NTEL
CÓDIGO | ¦ DESCRIÇÃO DO INSUMO | ¦ U | NID.¦ CA | T. ¦ P R E | Ç O S C A L C | U L A D O S | ¦ COD.I | NTEL
CÓDIGO | ¦ DESCRIÇÃO DO INSUMO | ¦ U | NID.¦ CA | T. ¦ P R E | Ç O S C A L C | U L A D O S | ¦ COD.I | NTEL
CÓDIGO | ¦ DESCRIÇÃO DO INSUMO | ¦ U | NID.¦ CA | T. ¦ P R E | Ç O S C A L C | U L A D O S | ¦ COD.I | NTEL
CÓDIGO | ¦ DESCRIÇÃO DO INSUMO | ¦ U | NID.¦ CA | T. ¦ P R E | Ç O S C A L C | U L A D O S | ¦ COD.I | NTEL
CÓDIGO | ¦ DESCRIÇÃO DO INSUMO | ¦ U | NID.¦ CA | T. ¦ P R E | Ç O S C A L C | U L A D O S | ¦ COD.I | NTEL
CÓDIGO | ¦ DESCRIÇÃO DO INSUMO | ¦ U | NID.¦ CA | T. ¦ P R E | Ç O S C A L C | U L A D O S | ¦ COD.I | NTEL
CÓDIGO | ¦ DESCRIÇÃO DO INSUMO | ¦ U | NID.¦ CA | T. ¦ P R E | Ç O S C A L C | U L A D O S | ¦ COD.I | NTEL
CÓDIGO | ¦ DESCRIÇÃO DO INSUMO | ¦ U | NID.¦ CA | T. ¦ P R E | Ç O S C A L C | U L A D O S | ¦ COD.I | NTEL
CÓDIGO | ¦ DESCRIÇÃO DO INSUMO | ¦ U | NID.¦ CA | T. ¦ P R E | Ç O S C A L C | U L A D O S | ¦ COD.I | NTEL
CÓDIGO | ¦ DESCRIÇÃO DO INSUMO | ¦ U | NID.¦ CA | T. ¦ P R E | Ç O S C A L C | U L A D O S | ¦ COD.I | NTEL
CÓDIGO | ¦ DESCRIÇÃO DO INSUMO | ¦ U | NID.¦ CA | T. ¦ P R E | Ç O S C A L C | U L A D O S | ¦ COD.I | NTEL
CÓDIGO | ¦ DESCRIÇÃO DO INSUMO | ¦ U | NID.¦ CA | T. ¦ P R E | Ç O S C A L C | U L A D O S | ¦ COD.I | NTEL
CÓDIGO | ¦ DESCRIÇÃO DO INSUMO | ¦ U | NID.¦ CA | T. ¦ P R E | Ç O S C A L C | U L A D O S | ¦ COD.I | NTEL
CÓDIGO | ¦ DESCRIÇÃO DO INSUMO | ¦ U | NID.¦ CA | T. ¦ P R E | Ç O S C A L C | U L A D O S | ¦ COD.I | NTEL
CÓDIGO | ¦ DESCRIÇÃO DO INSUMO | ¦ U | NID.¦ CA | T. ¦ P R E | Ç O S C A L C | U L A D O S | ¦ COD.I | NTEL
CÓDIGO | ¦ DESCRIÇÃO DO INSUMO | ¦ U | NID.¦ CA | T. ¦ P R E | Ç O S C A L C | U L A D O S | ¦ COD.I | NTEL
CÓDIGO | ¦ DESCRIÇÃO DO INSUMO | ¦ U | NID.¦ CA | T. ¦ P R E | Ç O S C A L C | U L A D O S | ¦ COD.I | NTEL
CÓDIGO | ¦ DESCRIÇÃO DO INSUMO | ¦ U | NID.¦ CA | T. ¦ P R E | Ç O S C A L C | U L A D O S | ¦ COD.I | NTEL
CÓDIGO | ¦ DESCRIÇÃO DO INSUMO | ¦ U | NID.¦ CA | T. ¦ P R E | Ç O S C A L C | U L A D O S | ¦ COD.I | NTEL
CÓDIGO | ¦ DESCRIÇÃO DO INSUMO | ¦ U | NID.¦ CA | T. ¦ P R E | Ç O S C A L C | U L A D O S | ¦ COD.I | NTEL
CÓDIGO | ¦ DESCRIÇÃO DO INSUMO | ¦ U | NID.¦ CA | T. ¦ P R E | Ç O S C A L C | U L A D O S | ¦ COD.I | NTEL
CÓDIGO | ¦ DESCRIÇÃO DO INSUMO | ¦ U | NID.¦ CA | T. ¦ P R E | Ç O S C A L C | U L A D O S | ¦ COD.I | NTEL
CÓDIGO | ¦ DESCRIÇÃO DO INSUMO | ¦ U | NID.¦ CA | T. ¦ P R E | Ç O S C A L C | U L A D O S | ¦ COD.I | NTEL
CÓDIGO | ¦ DESCRIÇÃO DO INSUMO | ¦ U | NID.¦ CA | T. ¦ P R E | Ç O S C A L C | U L A D O S | ¦ COD.I | NTEL
CÓDIGO | ¦ DESCRIÇÃO DO INSUMO | ¦ U | NID.¦ CA | T. ¦ P R E | Ç O S C A L C | U L A D O S | ¦ COD.I | NTEL
CÓDIGO | ¦ DESCRIÇÃO DO INSUMO | ¦ U | NID.¦ CA | T. ¦ P R E | Ç O S C A L C | U L A D O S | ¦ COD.I | NTEL
CÓDIGO | ¦ DESCRIÇÃO DO INSUMO | ¦ U | NID.¦ CA | T. ¦ P R E | Ç O S C A L C | U L A D O S | ¦ COD.I | NTEL
CÓDIGO | ¦ DESCRIÇÃO DO INSUMO | ¦ U | NID.¦ CA | T. ¦ P R E | Ç O S C A L C | U L A D O S | ¦ COD.I | NTEL
CÓDIGO | ¦ DESCRIÇÃO DO INSUMO | ¦ U | NID.¦ CA | T. ¦ P R E | Ç O S C A L C | U L A D O S | ¦ COD.I | NTEL
CÓDIGO | ¦ DESCRIÇÃO DO INSUMO | ¦ U | NID.¦ CA | T. ¦ P R E | Ç O S C A L C | U L A D O S | ¦ COD.I | NTEL
CÓDIGO | ¦ DESCRIÇÃO DO INSUMO | ¦ U | NID.¦ CA | T. ¦ P R E | Ç O S C A L C | U L A D O S | ¦ COD.I | NTEL
CÓDIGO | ¦ DESCRIÇÃO DO INSUMO | ¦ U | NID.¦ CA | T. ¦ P R E | Ç O S C A L C | U L A D O S | ¦ COD.I | NTEL
CÓDIGO | ¦ DESCRIÇÃO DO INSUMO | ¦ U | NID.¦ CA | T. ¦ P R E | Ç O S C A L C | U L A D O S | ¦ COD.I | NTEL
CÓDIGO | ¦ DESCRIÇÃO DO INSUMO | ¦ U | NID.¦ CA | T. ¦ P R E | Ç O S C A L C | U L A D O S | ¦ COD.I | NTEL
CÓDIGO | ¦ DESCRIÇÃO DO INSUMO | ¦ U | NID.¦ CA | T. ¦ P R E | Ç O S C A L C | U L A D O S | ¦ COD.I | NTEL
CÓDIGO | ¦ DESCRIÇÃO DO INSUMO | ¦ U | NID.¦ CA | T. ¦ P R E | Ç O S C A L C | U L A D O S | ¦ COD.I | NTEL
CÓDIGO | ¦ DESCRIÇÃO DO INSUMO | ¦ U | NID.¦ CA | T. ¦ P R E | Ç O S C A L C | U L A D O S | ¦ COD.I | NTEL
CÓDIGO | ¦ DESCRIÇÃO DO INSUMO | ¦ U | NID.¦ CA | T. ¦ P R E | Ç O S C A L C | U L A D O S | ¦ COD.I | NTEL
CÓDIGO | ¦ DESCRIÇÃO DO INSUMO | ¦ U | NID.¦ CA | T. ¦ P R E | Ç O S C A L C | U L A D O S | ¦ COD.I | NTEL
CÓDIGO | ¦ DESCRIÇÃO DO INSUMO | ¦ U | NID.¦ CA | T. ¦ P R E | Ç O S C A L C | U L A D O S | ¦ COD.I | NTEL
CÓDIGO | ¦ DESCRIÇÃO DO INSUMO | ¦ U | NID.¦ CA | T. ¦ P R E | Ç O S C A L C | U L A D O S | ¦ COD.I | NTEL
CÓDIGO | ¦ DESCRIÇÃO DO INSUMO | ¦ U | NID.¦ CA | T. ¦ P R E | Ç O S C A L C | U L A D O S | ¦ COD.I | NTEL
CÓDIGO | ¦ DESCRIÇÃO DO INSUMO | ¦ U | NID.¦ CA | T. ¦ P R E | Ç O S C A L C | U L A D O S | ¦ COD.I | NTEL
CÓDIGO | ¦ DESCRIÇÃO DO INSUMO | ¦ U | NID.¦ CA | T. ¦ P R E | Ç O S C A L C | U L A D O S | ¦ COD.I | NTEL
CÓDIGO | ¦ DESCRIÇÃO DO INSUMO | ¦ U | NID.¦ CA | T. ¦ P R E | Ç O S C A L C | U L A D O S | ¦ COD.I | NTEL
CÓDIGO | ¦ DESCRIÇÃO DO INSUMO | ¦ U | NID.¦ CA | T. ¦ P R E | Ç O S C A L C | U L A D O S | ¦ COD.I | NTEL
CÓDIGO | ¦ DESCRIÇÃO DO INSUMO | ¦ U | NID.¦ CA | T. ¦ P R E | Ç O S C A L C | U L A D O S | ¦ COD.I | NTEL
CÓDIGO | ¦ DESCRIÇÃO DO INSUMO | ¦ U | NID.¦ CA | T. ¦ P R E | Ç O S C A L C | U L A D O S | ¦ COD.I | NTEL
CÓDIGO | ¦ DESCRIÇÃO DO INSUMO | ¦ U | NID.¦ CA | T. ¦ P R E | Ç O S C A L C | U L A D O S | ¦ COD.I | NTEL
CÓDIGO | ¦ DESCRIÇÃO DO INSUMO | ¦ U | NID.¦ CA | T. ¦ P R E | Ç O S C A L C | U L A D O S | ¦ COD.I | NTEL
CÓDIGO | ¦ DESCRIÇÃO DO INSUMO | ¦ U | NID.¦ CA | T. ¦ P R E | Ç O S C A L C | U L A D O S | ¦ COD.I | NTEL
CÓDIGO | ¦ DESCRIÇÃO DO INSUMO | ¦ U | NID.¦ CA | T. ¦ P R E | Ç O S C A L C | U L A D O S | ¦ COD.I | NTEL
DADOS DA | SOLICITAÇÃO
DADOS DO | RELATÓRIO
LOCALIDAD | E..: VITORIA
PCI.811.0 | 1 - PREÇOS DE INSUMOS |  |  | DA | TA DE EMISSÃO: | 12/12/2011 AS | 14:32 | 52
SEM INCID | ÊNCIA DE ENCARGOS SOCIAIS SOBRE PREÇOS DA MÃO DE OBRA
VíNCULO.. | ...: NACIONAL CAIXA
VíNCULO.. | ...: NACIONAL CAIXA
VíNCULO.. | ...: NACIONAL CAIXA
VíNCULO.. | ...: NACIONAL CAIXA
VíNCULO.. | ...: NACIONAL CAIXA
VíNCULO.. | ...: NACIONAL CAIXA
VíNCULO.. | ...: NACIONAL CAIXA
VíNCULO.. | ...: NACIONAL CAIXA
VíNCULO.. | ...: NACIONAL CAIXA
VíNCULO.. | ...: NACIONAL CAIXA
VíNCULO.. | ...: NACIONAL CAIXA
VíNCULO.. | ...: NACIONAL CAIXA
VíNCULO.. | ...: NACIONAL CAIXA
VíNCULO.. | ...: NACIONAL CAIXA
VíNCULO.. | ...: NACIONAL CAIXA
VíNCULO.. | ...: NACIONAL CAIXA
VíNCULO.. | ...: NACIONAL CAIXA
VíNCULO.. | ...: NACIONAL CAIXA
VíNCULO.. | ...: NACIONAL CAIXA
VíNCULO.. | ...: NACIONAL CAIXA
VíNCULO.. | ...: NACIONAL CAIXA
VíNCULO.. | ...: NACIONAL CAIXA
VíNCULO.. | ...: NACIONAL CAIXA
VíNCULO.. | ...: NACIONAL CAIXA
VíNCULO.. | ...: NACIONAL CAIXA
VíNCULO.. | ...: NACIONAL CAIXA
VíNCULO.. | ...: NACIONAL CAIXA
VíNCULO.. | ...: NACIONAL CAIXA
VíNCULO.. | ...: NACIONAL CAIXA
VíNCULO.. | ...: NACIONAL CAIXA
VíNCULO.. | ...: NACIONAL CAIXA
VíNCULO.. | ...: NACIONAL CAIXA
VíNCULO.. | ...: NACIONAL CAIXA
VíNCULO.. | ...: NACIONAL CAIXA
VíNCULO.. | ...: NACIONAL CAIXA
VíNCULO.. | ...: NACIONAL CAIXA
VíNCULO.. | ...: NACIONAL CAIXA
VíNCULO.. | ...: NACIONAL CAIXA
VíNCULO.. | ...: NACIONAL CAIXA
VíNCULO.. | ...: NACIONAL CAIXA
VíNCULO.. | ...: NACIONAL CAIXA
VíNCULO.. | ...: NACIONAL CAIXA
VíNCULO.. | ...: NACIONAL CAIXA
VíNCULO.. | ...: NACIONAL CAIXA
VíNCULO.. | ...: NACIONAL CAIXA
VíNCULO.. | ...: NACIONAL CAIXA
VíNCULO.. | ...: NACIONAL CAIXA
VíNCULO.. | ...: NACIONAL CAIXA
VíNCULO.. | ...: NACIONAL CAIXA
VíNCULO.. | ...: NACIONAL CAIXA
VíNCULO.. | ...: NACIONAL CAIXA
VíNCULO.. | ...: NACIONAL CAIXA
VíNCULO.. | ...: NACIONAL CAIXA
VíNCULO.. | ...: NACIONAL CAIXA
VíNCULO.. | ...: NACIONAL CAIXA
VíNCULO.. | ...: NACIONAL CAIXA
VíNCULO.. | ...: NACIONAL CAIXA
VíNCULO.. | ...: NACIONAL CAIXA
VíNCULO.. | ...: NACIONAL CAIXA
VíNCULO.. | ...: NACIONAL CAIXA
VíNCULO.. | ...: NACIONAL CAIXA
VíNCULO.. | ...: NACIONAL CAIXA
VíNCULO.. | ...: NACIONAL CAIXA
VíNCULO.. | ...: NACIONAL CAIXA
VíNCULO.. | ...: NACIONAL CAIXA
VíNCULO.. | ...: NACIONAL CAIXA
VíNCULO.. | ...: NACIONAL CAIXA
VíNCULO.. | ...: NACIONAL CAIXA
VíNCULO.. | ...: NACIONAL CAIXA
VíNCULO.. | ...: NACIONAL CAIXA
VíNCULO.. | ...: NACIONAL CAIXA
VíNCULO.. | ...: NACIONAL CAIXA
VíNCULO.. | ...: NACIONAL CAIXA
VíNCULO.. | ...: NACIONAL CAIXA
VíNCULO.. | ...: NACIONAL CAIXA
VíNCULO.. | ...: NACIONAL CAIXA
VíNCULO.. | ...: NACIONAL CAIXA
VíNCULO.. | ...: NACIONAL CAIXA
VíNCULO.. | ...: NACIONAL CAIXA
VíNCULO.. | ...: NACIONAL CAIXA
VíNCULO.. | ...: NACIONAL CAIXA
VíNCULO.. | ...: NACIONAL CAIXA
VíNCULO.. | ...: NACIONAL CAIXA
VíNCULO.. | ...: NACIONAL CAIXA
VíNCULO.. | ...: NACIONAL CAIXA
VíNCULO.. | ...: NACIONAL CAIXA
VíNCULO.. | ...: NACIONAL CAIXA
VíNCULO.. | ...: NACIONAL CAIXA
VíNCULO.. | ...: NACIONAL CAIXA
VíNCULO.. | ...: NACIONAL CAIXA
VíNCULO.. | ...: NACIONAL CAIXA
VíNCULO.. | ...: NACIONAL CAIXA
VíNCULO.. | ...: NACIONAL CAIXA
VíNCULO.. | ...: NACIONAL CAIXA
VíNCULO.. | ...: NACIONAL CAIXA
VíNCULO.. | ...: NACIONAL CAIXA
VíNCULO.. | ...: NACIONAL CAIXA
VíNCULO.. | ...: NACIONAL CAIXA
VíNCULO.. | ...: NACIONAL CAIXA
VíNCULO.. | ...: NACIONAL CAIXA
VíNCULO.. | ...: NACIONAL CAIXA
VíNCULO.. | ...: NACIONAL CAIXA
VíNCULO.. | ...: NACIONAL CAIXA
VíNCULO.. | ...: NACIONAL CAIXA
VíNCULO.. | ...: NACIONAL CAIXA
VíNCULO.. | ...: NACIONAL CAIXA
VíNCULO.. | ...: NACIONAL CAIXA
VíNCULO.. | ...: NACIONAL CAIXA
VíNCULO.. | ...: NACIONAL CAIXA
VíNCULO.. | ...: NACIONAL CAIXA
VíNCULO.. | ...: NACIONAL CAIXA
VíNCULO.. | ...: NACIONAL CAIXA
VíNCULO.. | ...: NACIONAL CAIXA
VíNCULO.. | ...: NACIONAL CAIXA
VíNCULO.. | ...: NACIONAL CAIXA
VíNCULO.. | ...: NACIONAL CAIXA
VíNCULO.. | ...: NACIONAL CAIXA
VíNCULO.. | ...: NACIONAL CAIXA
VíNCULO.. | ...: NACIONAL CAIXA
VíNCULO.. | ...: NACIONAL CAIXA
VíNCULO.. | ...: NACIONAL CAIXA
VíNCULO.. | ...: NACIONAL CAIXA
VíNCULO.. | ...: NACIONAL CAIXA
VíNCULO.. | ...: NACIONAL CAIXA
VíNCULO.. | ...: NACIONAL CAIXA
VíNCULO.. | ...: NACIONAL CAIXA
VíNCULO.. | ...: NACIONAL CAIXA
VíNCULO.. | ...: NACIONAL CAIXA
VíNCULO.. | ...: NACIONAL CAIXA
VíNCULO.. | ...: NACIONAL CAIXA
VíNCULO.. | ...: NACIONAL CAIXA
VíNCULO.. | ...: NACIONAL CAIXA
VíNCULO.. | ...: NACIONAL CAIXA
VíNCULO.. | ...: NACIONAL CAIXA
VíNCULO.. | ...: NACIONAL CAIXA
VíNCULO.. | ...: NACIONAL CAIXA
VíNCULO.. | ...: NACIONAL CAIXA
VíNCULO.. | ...: NACIONAL CAIXA
VíNCULO.. | ...: NACIONAL CAIXA
VíNCULO.. | ...: NACIONAL CAIXA
VíNCULO.. | ...: NACIONAL CAIXA
VíNCULO.. | ...: NACIONAL CAIXA
VíNCULO.. | ...: NACIONAL CAIXA
VíNCULO.. | ...: NACIONAL CAIXA
VíNCULO.. | ...: NACIONAL CAIXA
VíNCULO.. | ...: NACIONAL CAIXA
VíNCULO.. | ...: NACIONAL CAIXA
VíNCULO.. | ...: NACIONAL CAIXA
VíNCULO.. | ...: NACIONAL CAIXA
VíNCULO.. | ...: NACIONAL CAIXA
VíNCULO.. | ...: NACIONAL CAIXA
VíNCULO.. | ...: NACIONAL CAIXA
VíNCULO.. | ...: NACIONAL CAIXA
VíNCULO.. | ...: NACIONAL CAIXA
VíNCULO.. | ...: NACIONAL CAIXA
VíNCULO.. | ...: NACIONAL CAIXA
VíNCULO.. | ...: NACIONAL CAIXA
VíNCULO.. | ...: NACIONAL CAIXA
VíNCULO.. | ...: NACIONAL CAIXA
VíNCULO.. | ...: NACIONAL CAIXA
VíNCULO.. | ...: NACIONAL CAIXA
VíNCULO.. | ...: NACIONAL CAIXA
VíNCULO.. | ...: NACIONAL CAIXA
VíNCULO.. | ...: NACIONAL CAIXA
VíNCULO.. | ...: NACIONAL CAIXA
VíNCULO.. | ...: NACIONAL CAIXA
VíNCULO.. | ...: NACIONAL CAIXA
VíNCULO.. | ...: NACIONAL CAIXA
VíNCULO.. | ...: NACIONAL CAIXA
VíNCULO.. | ...: NACIONAL CAIXA
VíNCULO.. | ...: NACIONAL CAIXA
VíNCULO.. | ...: NACIONAL CAIXA
VíNCULO.. | ...: NACIONAL CAIXA
VíNCULO.. | ...: NACIONAL CAIXA
VíNCULO.. | ...: NACIONAL CAIXA
VíNCULO.. | ...: NACIONAL CAIXA
VíNCULO.. | ...: NACIONAL CAIXA
VíNCULO.. | ...: NACIONAL CAIXA
VíNCULO.. | ...: NACIONAL CAIXA
VíNCULO.. | ...: NACIONAL CAIXA
VíNCULO.. | ...: NACIONAL CAIXA
VíNCULO.. | ...: NACIONAL CAIXA
VíNCULO.. | ...: NACIONAL CAIXA
VíNCULO.. | ...: NACIONAL CAIXA
VíNCULO.. | ...: NACIONAL CAIXA
VíNCULO.. | ...: NACIONAL CAIXA
VíNCULO.. | ...: NACIONAL CAIXA
VíNCULO.. | ...: NACIONAL CAIXA
VíNCULO.. | ...: NACIONAL CAIXA
VíNCULO.. | ...: NACIONAL CAIXA
VíNCULO.. | ...: NACIONAL CAIXA
VíNCULO.. | ...: NACIONAL CAIXA
VíNCULO.. | ...: NACIONAL CAIXA
VíNCULO.. | ...: NACIONAL CAIXA
VíNCULO.. | ...: NACIONAL CAIXA
VíNCULO.. | ...: NACIONAL CAIXA
VíNCULO.. | ...: NACIONAL CAIXA
VíNCULO.. | ...: NACIONAL CAIXA
VíNCULO.. | ...: NACIONAL CAIXA
VíNCULO.. | ...: NACIONAL CAIXA
VíNCULO.. | ...: NACIONAL CAIXA
VíNCULO.. | ...: NACIONAL CAIXA
VíNCULO.. | ...: NACIONAL CAIXA
VíNCULO.. | ...: NACIONAL CAIXA
VíNCULO.. | ...: NACIONAL CAIXA
VíNCULO.. | ...: NACIONAL CAIXA
VíNCULO.. | ...: NACIONAL CAIXA
VíNCULO.. | ...: NACIONAL CAIXA
VíNCULO.. | ...: NACIONAL CAIXA
VíNCULO.. | ...: NACIONAL CAIXA
VíNCULO.. | ...: NACIONAL CAIXA
VíNCULO.. | ...: NACIONAL CAIXA
VíNCULO.. | ...: NACIONAL CAIXA
VíNCULO.. | ...: NACIONAL CAIXA
VíNCULO.. | ...: NACIONAL CAIXA
VíNCULO.. | ...: NACIONAL CAIXA
VíNCULO.. | ...: NACIONAL CAIXA
VíNCULO.. | ...: NACIONAL CAIXA
VíNCULO.. | ...: NACIONAL CAIXA
VíNCULO.. | ...: NACIONAL CAIXA
VíNCULO.. | ...: NACIONAL CAIXA
VíNCULO.. | ...: NACIONAL CAIXA
VíNCULO.. | ...: NACIONAL CAIXA
VíNCULO.. | ...: NACIONAL CAIXA
VíNCULO.. | ...: NACIONAL CAIXA
VíNCULO.. | ...: NACIONAL CAIXA
VíNCULO.. | ...: NACIONAL CAIXA
VíNCULO.. | ...: NACIONAL CAIXA
VíNCULO.. | ...: NACIONAL CAIXA
VíNCULO.. | ...: NACIONAL CAIXA
VíNCULO.. | ...: NACIONAL CAIXA
VíNCULO.. | ...: NACIONAL CAIXA
VíNCULO.. | ...: NACIONAL CAIXA
VíNCULO.. | ...: NACIONAL CAIXA
VíNCULO.. | ...: NACIONAL CAIXA
VíNCULO.. | ...: NACIONAL CAIXA
VíNCULO.. | ...: NACIONAL CAIXA
VíNCULO.. | ...: NACIONAL CAIXA
VíNCULO.. | ...: NACIONAL CAIXA
VíNCULO.. | ...: NACIONAL CAIXA
VíNCULO.. | ...: NACIONAL CAIXA
VíNCULO.. | ...: NACIONAL CAIXA
VíNCULO.. | ...: NACIONAL CAIXA
VíNCULO.. | ...: NACIONAL CAIXA
VíNCULO.. | ...: NACIONAL CAIXA
VíNCULO.. | ...: NACIONAL CAIXA
VíNCULO.. | ...: NACIONAL CAIXA
VíNCULO.. | ...: NACIONAL CAIXA
VíNCULO.. | ...: NACIONAL CAIXA
VíNCULO.. | ...: NACIONAL CAIXA
VíNCULO.. | ...: NACIONAL CAIXA
VíNCULO.. | ...: NACIONAL CAIXA
VíNCULO.. | ...: NACIONAL CAIXA
VíNCULO.. | ...: NACIONAL CAIXA
VíNCULO.. | ...: NACIONAL CAIXA
VíNCULO.. | ...: NACIONAL CAIXA
VíNCULO.. | ...: NACIONAL CAIXA
VíNCULO.. | ...: NACIONAL CAIXA
VíNCULO.. | ...: NACIONAL CAIXA
VíNCULO.. | ...: NACIONAL CAIXA
VíNCULO.. | ...: NACIONAL CAIXA
VíNCULO.. | ...: NACIONAL CAIXA
VíNCULO.. | ...: NACIONAL CAIXA
VíNCULO.. | ...: NACIONAL CAIXA
VíNCULO.. | ...: NACIONAL CAIXA
VíNCULO.. | ...: NACIONAL CAIXA
VíNCULO.. | ...: NACIONAL CAIXA
VíNCULO.. | ...: NACIONAL CAIXA
VíNCULO.. | ...: NACIONAL CAIXA
VíNCULO.. | ...: NACIONAL CAIXA
VíNCULO.. | ...: NACIONAL CAIXA
VíNCULO.. | ...: NACIONAL CAIXA
VíNCULO.. | ...: NACIONAL CAIXA
VíNCULO.. | ...: NACIONAL CAIXA
VíNCULO.. | ...: NACIONAL CAIXA
VíNCULO.. | ...: NACIONAL CAIXA
VíNCULO.. | ...: NACIONAL CAIXA
VíNCULO.. | ...: NACIONAL CAIXA
VíNCULO.. | ...: NACIONAL CAIXA
VíNCULO.. | ...: NACIONAL CAIXA
VíNCULO.. | ...: NACIONAL CAIXA
VíNCULO.. | ...: NACIONAL CAIXA
VíNCULO.. | ...: NACIONAL CAIXA
VíNCULO.. | ...: NACIONAL CAIXA
VíNCULO.. | ...: NACIONAL CAIXA
VíNCULO.. | ...: NACIONAL CAIXA
VíNCULO.. | ...: NACIONAL CAIXA
VíNCULO.. | ...: NACIONAL CAIXA
VíNCULO.. | ...: NACIONAL CAIXA
VíNCULO.. | ...: NACIONAL CAIXA
VíNCULO.. | ...: NACIONAL CAIXA
VíNCULO.. | ...: NACIONAL CAIXA
VíNCULO.. | ...: NACIONAL CAIXA
VíNCULO.. | ...: NACIONAL CAIXA
VíNCULO.. | ...: NACIONAL CAIXA
VíNCULO.. | ...: NACIONAL CAIXA
| S U M Á R I | O
|  |  |  | 1.QUARTIL | MEDIANO | 3.QUARTIL
|  |  |  | 1.QUARTIL | MEDIANO | 3.QUARTIL
IO ENGATE RAPIDO 1 1/2" X ROSCA INTERNA 5 FIOS 2 1/2"
IO ENGATE RAPIDO 2 1/2" X ROSCA INTERNA 5 FIOS 2 1/2"
ST. CONDOMINIAL
|  |  |  | 1.QUARTIL | MEDIANO | 3.QUARTIL
"
D' AGUA 1/2"
D' AGUA 1"
D' AGUA 3/4"
|  |  |  | 1.QUARTIL | MEDIANO | 3.QUARTIL
D' AGUA 1 1/4"
D' AGUA 2"
D'A GUA 1 1/2"
D' AGUA 20MM X 1/2"
D' AGUA 25MM X 3/4"
D' AGUA 32MM X 1"
D' AGUA 40MM 11/4"
D' AGUA 50MM X 11/2"
D' AGUA 60MM X 2"
0MM X 4"
MM X 1/2"
MM X 3/4"
MM X 1"
|  |  |  | 1.QUARTIL | MEDIANO | 3.QUARTIL
MM X 1 1/2"
MM X 1 1/4"
MM X 1 1/2"
MM X 1 1/4"
MM X 2"
MM X 2 1/2"
MM X 3"
X 4"
X 3/4'
X 1 "
X 1 1/4"
X 1 1/2"
X 2 "
|  |  |  | 1.QUARTIL | MEDIANO | 3.QUARTIL
X 2 1/2'
X 3"
A 1 10MM X 4"
A 2 5MM X 3/4"
A 32MM X 1
A 4 0MM X 1 1/4"
A 5 0MM X 1 1/2"
A 6 0MM X 2"
A 7 5MM X 2 1/2"
A 8 5MM X 3"
P/ REDE COLET ESG
P/ REDE COLET ESG
FISSURAS ESTRUTURAIS, SIKADUR 52 OU EQUIVALENTE
|  |  |  | 1.QUARTIL | MEDIANO | 3.QUARTIL
VALENTE
EQUIVALENTE
ART OU MARCA EQUIVALENTE.
U MARCA EQUIVALENTE
O BAUMGART OU MARCA EQUIVALENTE
SA E CHAPISCO SIKAFIX SUPER OU EQUIVALENTE
CONCRETOS NÃO ARMADO SIKA 3 OU EQUIVALENTE
ÇÃO EM PASTA DE CIMENTO SIKA 2 OU EQUIVALENTE
U EQUIVALENTE
|  |  |  | 1.QUARTIL | MEDIANO | 3.QUARTIL
ASTIMENT VZ SIKA OU EQUIVALENTE
0,60 A 1,20 X 2,10M MADEIRA IPE/MOGNO/CEREJEIRA OU SIMILAR
60 A 1,20 X 2,10M MADEIRA CEDRINHO/PINHO/CANELA OU SIMILAR
60 A 1,20 X 2,10M MADEIRA CEDRO/IMBUIA/JEQUITIBA OU SIMILAR.
60 A 1,20 X 2,10M MADEIRA IPE/MOGNO/CEREJEIRA OU SIMILAR
0,60 A 1,20 X 2,10M MADEIRA IPE/MOGNO/CEREJEIRA OU SIMILAR
60 A 1,20 X 2,10M MADEIRA CEDRINHO/PINHO/CANELA OU SIMILAR
60 A 1,20 X 2,10M MADEIRA CEDRO/IMBUIA/JEQUITIBA OU SIMILAR
60 A 1,20 X 2,10M MADEIRA IPE/MOGNO/CEREJEIRA OU SIMILAR
OU MARCA EQUIVALENTE
INCLUI PIGMENTO COR)
|  |  |  | 1.QUARTIL | MEDIANO | 3.QUARTIL
INCLUI PIGMENTO COR)
CLUI PIGMENTO COR)
NCLUI PIGMENTO COR)
ADA)
, COMPRIM= 870MM
1/0; 6/1 CAA"
|  |  |  | 1.QUARTIL | MEDIANO | 3.QUARTIL
IAM 16MM2
/1 CAA"
NA 5,5HP
SIMILAR
SIMILAR
MILAR
U SIMILAR
OU SIMILAR
SIMILAR
SIMILAR
SIMILAR
|  |  |  | 1.QUARTIL | MEDIANO | 3.QUARTIL
MILAR
SIMILAR
SIMILAR
MILAR
TE 2M, ALTURA 1,00M
TE 2M, ALTURA 1,00M
TE 2M, ALTURA 1,00M
TE 500 KG CABO 45M
|  |  |  | 1.QUARTIL | MEDIANO | 3.QUARTIL
M
A INCENDIO ENGATE RAPIDO 1 1/2"
A INCENDIO ENGATE RAPIDO 2 1/2"
|  |  |  | 1.QUARTIL | MEDIANO | 3.QUARTIL
|  |  |  | 1.QUARTIL | MEDIANO | 3.QUARTIL
FOTOELETRICA E BRACADEIRA
INOX
INOX
O NOMINAL 220V
220V
20V
TH - III E, CAPACIDADE DE 300.000 KCAL/H, OU EQUIVALENTE EM
OUTRA MARCA.
ITROS
VEL**CAIXA**"
|  |  |  | 1.QUARTIL | MEDIANO | 3.QUARTIL
ITOSO - BOCA 10CM DIAM 20CM
#NAME?
|  |  |  | 1.QUARTIL | MEDIANO | 3.QUARTIL
OU EQUIVALENTE
TO
AMICAS
LENTE
DA - SEM TRANSPORTE
LV 3/16'' C/ 4 ESTRIBOS SEM ISOLADORES
LV 3/16" C/ 1 ESTRIBO E 1 ISOLADOR"
LV 3/16" C/ 1 ESTRIBO SEM ISOLADORES"
LV 3/16" C/ 2 ESTRIBOS E 2 ISOLADORES"
LV 3/16" C/ 2 ESTRIBOS SEM ISOLADORES"
LV 3/16" C/ 3 ESTRIBOS E 3 ISOLADORES"
|  |  |  | 1.QUARTIL | MEDIANO | 3.QUARTIL
LV 3/16" C/ 3 ESTRIBOS SEM ISOLADOR"
LV 3/16" C/ 4 ESTRIBOS E 4 ISOLADORES"
RO) OU EQUIV
RAÇÃO 15-25
|  |  |  | 1.QUARTIL | MEDIANO | 3.QUARTIL
A
O BRUTO TOTAL 23.000 KG A SER MONTADA EM CAMINHÃO - (INCLUSI
VE CAMINHÃO)
|  |  |  | 1.QUARTIL | MEDIANO | 3.QUARTIL
M P/ PIA COZINHA
M P/ PIA COZINHA
M P/ PIA COZINHA
UBA
COM COIFA PROTETORA P/ DISCO DE 10".
|  |  |  | 1.QUARTIL | MEDIANO | 3.QUARTIL
/ CHAVE E COIFA PROT. P/ CARPINTARIA
S/ HIDROM
M, COMPRIMENTO DE 80CM, ACABAMENTO COM PINTURA EM ESMALTE SI
NTÉTICO,
|  |  |  | 1.QUARTIL | MEDIANO | 3.QUARTIL
4B (2/3 MOVEIS) 60 X 60CM
4B CAIXILHO FIXO 100 X 100CM
4B CAIXILHO FIXO 150 X 120CM
60 X 80CM
R - 60 X 100CM
R - 60 X 80CM
R - 60 X 80CM
(2 FIXAS, 2 MOVEIS) - 80 X 80CM
#NAME?
0-Z DA SIEMENS OU EQUIV
|  |  |  | 1.QUARTIL | MEDIANO | 3.QUARTIL
IM 1520 BS
RIFÁSICO DE 3 HP
CA DE 3 HP
HP
HP
HP
CO DE 7,5 HP
COM CARREGADOR DE MATERIAL E MEDIDOR DE AGUA
CO
|  |  |  | 1.QUARTIL | MEDIANO | 3.QUARTIL
EDE=>25MM
EDE TRANS-VERSAL =>25MM E LONGITUDINAL =>32MM
MPA - NBR 15270
BLOCO LEOTECH, ACOMPANHADOS PLACAS TERMINAIS E LONGARINAS
BLOKRET) E = 6,5CM DE 30 X 30CM, DE ACORDO COM NBR 9780 / 9
781
5 X 25 X 10 CM, DE ACORDO COM NBR 9780 / 9781
X 20 X 8CM, DE ACORDO COM NBR 9780 / 9781
X 20 X 10CM DE ACORDO COM NBR 9780 / 9781
X 30 X 10 CM, DE ACORDO COM NBR 9780 / 9781
X 20 X 6 CM, DE ACORDO COM NBR 9780 / 9781
|  |  |  | 1.QUARTIL | MEDIANO | 3.QUARTIL
X 25 X 6 CM, DE ACORDO COM NBR 9780 / 9781
X 25 X 8 CM, DE ACORDO COM NBR 9780/ 9781
BLOKRET) E = 5,0CM 19 X 19CM DE ACORDO COM NBR 9780 / 9781
BLOKRET) E = 9,0CM, DE 30 X 30CM, DE ACORDO COM NBR 9780 /
9781
0 X 30 X 8 CM, DE ACORDO COM NBR 9780 / 9781
X 30 X 8 CM, DE ACORDO COM NBR 9780 / 9781
LOKRET) E = 8,0CM 30 X 30CM, DE ACORDO COM NBR 9780 / 9781
BLOKRET) E = 8,0CM 30 X 30CM DE ACORDO COM A NBR-9780 / 9781
BLOKRET) E= 10,0CM, DE 30 X 30 CM DE ACORDO COM NBR 9780 / 9
781
35 N, EM CONCRETO DE 35MPA, DE ACORDO COM NBR 9780 / 9781
|  |  |  | 1.QUARTIL | MEDIANO | 3.QUARTIL
0MM)
AIS 3/4" X 3/4" SCHNEIDER MOD. ASP-56 **CAIXA**"
4 CV - AMT= 11 MCA, Q= 7,3 M³/H- AMT= 23 MCA, Q= 3,4 M³, SCH
EIDER**CAIXA**. PARA UTILIZACAO EM AGUAS LIMPAS, APLIC.
AGRICULTURA, INDUSTRIA E RESI DENCIA.
" X 3/4" DANCOR SERIE CAMW4 MOD. 114 **CAIXA**"
” X 3/4” DANCOR SERIE CAMW4 MOD. 103
" X 1.1/2" X 1" DANCOR SERIE CAM MOD. 618 - TJM HM/ Q = 40
|  |  |  | 1.QUARTIL | MEDIANO | 3.QUARTIL
M / 25M3/H A 47M / 16M3/H**CAIXA**"
S 1 1/4" X 1" SCHNEIDER MOD.BC92 **CAIXA**"
1 " DANCOR SERIE CAM MOD. 250, HM /Q = 14M / 7,1M3 /H A 34M
/ 5M3 / H**CAIXA**"
/2" " X 2" DANCOR SERIE CAM MOD. 687 - TJM HM/Q = 54M / 47M3
/ H A 70M / 25M3 / H**CAIXA**"
2" X 1 1/4" DANCOR SERIE CAM MOD.510 **CAIXA**"
AIXA**
V B OCAIS 1 1/2" X 1" SCHNEIDER MOD. ME-BR 24100 **CAIXA**"
BOCAIS 1" X 3/4" SCHNEIDER MOD. ME BR-1420,HM/ Q = 30M /
7,2M3 / H A 70M / 1,9M3 / H**CAIXA**"
L/MIN, ATINGINDO PRESSÕES MANOMÉTRICAS DE ATÉ 100KGF/CM2 - L
OCAÇÃO
220/380V
|  |  |  | 1.QUARTIL | MEDIANO | 3.QUARTIL
220/380V
LEAO MOD.4R8-14, SERIE 300, 220V-22TR, HM/Q = 64,5M/10M
³/H A 96M/6,0M³/H
R MOD 8.3S-29,HM/Q = 30M/10M³/H A 201M/3,4M³/H
SAIDA 1 1/2'' MARCA DANCOR SERIE SSP MOD.1.1S-13
AI DA 1, 1/2" MARCA DANCOR SERIE SPP MOD 3.2S- 20, HM/Q = 18
M/5,3 M3/H A 16,4M/1,64M³/H **CAIXA**
AIDA 2" M ARCA DANCOR SERIE SPP MOD 11.2S-15,HM/Q = 42M/14,8
6M³/H A 121M/2,57M³/H **CAIXA**"
'' C/ 5M CABO ELETRICO DANCOR SERIE SDE MOD. 2063 **CAIXA**
'' C/ 5M CABO ELETRICO DANCOR SERIE SDE MOD. 2213 **CAIXA**
" C/ 5M CABO ELETRICO DANCOR SERIE SDE MOD. 2301 HM/Q = 2
M/38,8M3/H A 28M/5M3/H**CAIXA**"
" C/ 5M CABO ELETRICO DANCOR SERIE SDE MOD. 2303 **CAIXA
**"
A, SAIDA 2" 1,1 KW HM/Q = 0M / 28M3/H A 13 M/6M3/H C/5M C
|  |  |  | 1.QUARTIL | MEDIANO | 3.QUARTIL
ABO ELETRICO**CAIXA**"
A 3 ,7CV SAIDA DE 3" HM/Q = 6M/60M3/H A 22M/12M3/H C/ 5 M
DE CABO ELETRICO**CAIXA**"
SIC A 8,2 CV SAIDA 3", ALTA PRESSAO, HM/Q = 0M/72M3/H A 4
0M/21M3/H C/5M DE CABO ELETRICO**CAIXA**"
SICA 8,2 CV SAIDA 4", PRESSAO NORMAL, HM/Q = 0M/165 M3/H A 2
2M/30M3/H C/5M CABO ELETRICO**CAIXA**"
ICA, SAIDA2", C/ 1,5M DE CABO ELETR., AMT=8MCA Q=21,6M³/H A
AMT=14MCA Q=7M³/H
A ACIMA DE 5 CV DESCARGA 4" HM = 25M, Q= 162M3/H = 2700L
/MIN. OU EQUIV
A ACIMA 2 ATE 5CV DESCARGA 3", HM = 24M, Q= 60M3/H = 1000
L/MIN. OU EQUIV
A ATE 2CV DESCARGA 2", HM = 10M, Q= 25M3/H = 417L/MIN. OU EQ
UIV
, C/1,5M DE CABO ELETR. AMT=8MCA, Q= 29,4M³/H A AMT=18MCA,
Q=11M³/H,P/DRENAGEM
|  |  |  | 1.QUARTIL | MEDIANO | 3.QUARTIL
INA
LES
|  |  |  | 1.QUARTIL | MEDIANO | 3.QUARTIL
X 1,5M
)
)
)
A 5,5 X 65MM
|  |  |  | 1.QUARTIL | MEDIANO | 3.QUARTIL
BERBA 5/16" X 65MM
4,2 X 45MM
FENDA SIMPLES 4,8 X 75MM
4,8 X 50MM
|  |  |  | 1.QUARTIL | MEDIANO | 3.QUARTIL
|  |  |  | 1.QUARTIL | MEDIANO | 3.QUARTIL
M
|  |  |  | 1.QUARTIL | MEDIANO | 3.QUARTIL
UINA DE SOLDA)
UINA DE SOLDA)
UINA DE SOLDA)
UINA DE SOLDA)
UINA DE SOLDA)
UINA DE SOLDA)
450/750 V
|  |  |  | 1.QUARTIL | MEDIANO | 3.QUARTIL
OR) TP SINTENAX PIRELLI OU EQUIV
R) TP SINTENAX PIRELLI OU EQUIV
OR) TP SINTENAX PIRELLI OU EQUIV
OR) TP SINTENAX PIRELLI OU EQUIV
R) TP SINTENAX PIRELLI OU EQUIV
OR)TP SINTENAX PIRELLI OU EQUIV
OR) TP SINTENAX PIRELLI OU EQUIV
OR)TP SINTENAX PIRELLI OU EQUIV
R) TP SINTENAX PIRELLI OU EQUIV
OR) TP SINTENAX PIRELLI OU EQUIV
R) TP SINTENAX PIRELLI OU EQUIV
) TP SINTENAX PIRELLI OU EQUIV
R) TP SINTENAX PIRELLI OU EQUIV
75 A 500 E PN-16 DN 75 A 400
|  |  |  | 1.QUARTIL | MEDIANO | 3.QUARTIL
) TP SINTENAX PIRELLI OU EQUIV
R) TP SINTENAX PIRELLI OU EQUIV
R) TP SINTENAX PIRELLI OU EQUIV
NAX FX3 PIRELLI OU EQUIV
NAX FX3 PIRELLI OU EQUIV
NAX FX3 PIRELLI OU EQUIV
NAX FX3 PIRELLI OU EQUIV
NAX FX3 PIRELLI OU EQUIV
NAX FX3 PIRELLI OU EQUIV
AX FX3 PIRELLI OU EQUIV
NAX FX3 PIRELLI OU EQUIV
AX FX3 PIRELLI OU EQUIV
AX FX3 PIRELLI OU EQUIV
|  |  |  | 1.QUARTIL | MEDIANO | 3.QUARTIL
EL, TP FORESPLAST ALCOA OU EQUIV
L, TP FORESPLAST ALCOA OU EQUIV
STIC PIRELLI OU EQUIV
, TP FORESPLAST ALCOA OU EQUIV
TIC PIRELLI OU EQUIV
STIC PIRELLI OU EQUIV
STIC PIRELLI OU EQUIV
, TP FORESPLAST ALCOA OU EQUIV
STIC PIRELLI OU EQUIV
L, TP FORESPLAST ALCOA OU EQUIV
STIC PIRELLI OU EQUIV
STIC PIRELLI OU EQUIV
TIC PIRELLI OU EQUIV
|  |  |  | 1.QUARTIL | MEDIANO | 3.QUARTIL
ICAP OU EQUIV
ICAP OU EQUIV
ICAP OU EQUIV
STIC PIRELLI OU EQUIV
TIC PIRELLI OU EQUIV
TP FORESPLAST ALCOA OU EQUIV
IC PIRELLI OU EQUIV
TIC PIRELLI OU EQUIV
TIC PIRELLI OU EQUIV
TP FORESPLAST ALCOA OU EQUIV
IC PIRELLI OU EQUIV
TIC PIRELLI OU SIMILAR
TIC PIRELLI OU EQUIV
|  |  |  | 1.QUARTIL | MEDIANO | 3.QUARTIL
COBERTURA EM PVC
COBERTURA EM PVC
COBERTURA EM PVC
COBERTURA EM PVC
COBERTURA EM PVC
#NAME?
COBERTURA EM PVC
|  |  |  | 1.QUARTIL | MEDIANO | 3.QUARTIL
COBERTURA EM PVC
, COBERTURA EM PVC
, COBERTURA EM PVC
COBERTURA EM PVC
COBERTURA EM PVC
COBERTURA EM PVC
COBERTURA EM PVC
COBERTURA EM PVC
, COBERTURA EM PVC
COBERTURA EM PVC
|  |  |  | 1.QUARTIL | MEDIANO | 3.QUARTIL
30MM
|  |  |  | 1.QUARTIL | MEDIANO | 3.QUARTIL
CM - 59KG
INADA A FRIO, PORTA C/ VENTILACAO E VISOR SUPORTE 1/2 LUA P/
MANG, DE EMBUTIR, INSCR. INCENDIO 75 X 45 X 17CM
INADA A FRIO, PORTA C/ VENTILACAO E VISOR SUPORTE 1/2 LUA P/
MANG, DE EMBUTIR, INSCR. INCENDIO 90 X 60 X 17CM
INADA A FRIO, PORTA C/ VENTILACAO E VISOR SUPORTE 1/2 LUA P/
MANG, EXTERNA, INSCR. INCENDIO 75 X 45 X 17CM
INADA A FRIO, PORTA C/ VENTILACAO E VISOR SUPORTE 1/2 LUA P/
MANG, EXTERNA, INSCR. INCENDIO 90 X 60 X 17CM
APA DE ACO GALV
CHAPA DE ACO GALV
CHAPA DE ACO GALV
CHAPA DE ACO GALV
CHAPA DE ACO GALV
|  |  |  | 1.QUARTIL | MEDIANO | 3.QUARTIL
M CHAPA DE ACO GALV
LVANIZADA"
X 15CM
X 15CM
X 21,8CM
15CM
15CM
EM CHAPA DE ACO GALV
IO DE 3MM
ALUMINIO 3MM
DE FERRO GALV
DE ACO GALV 18 USG
|  |  |  | 1.QUARTIL | MEDIANO | 3.QUARTIL
DE ALUMINIO 3MM
LUMINIO DE 3MM
ADO - CAPACIDADE 12 A 14 L
RGA, ENGATE FLEXIVEL, BOIA E SUPORTE PARA FIXACAO - CAPACIDA
DE 9L
D = 61CM
A D = 40CM
0CM
0CM H=60CM
45MM) P/ USO EXTERNO C/ PORTA E CX. DE MUFLA, COR CINZA, SEM
TRANSFORMADOR, PADRAO CELPE, MODELO D
45MM) P/ USO INTERNO C/ PORTA E CX. DE MUFLA, COR CINZA, SEM
TRANSFORMADOR, PADRAO CELPE, MODELO D
C/ PORTA E CX. DE MUFLA, COR CINZA, SEM TRANSFORMADOR PADRAO
|  |  |  | 1.QUARTIL | MEDIANO | 3.QUARTIL
CELPE, MODELO D
C/ PORTA E CX DE MUFLA, COR CINZA, SEM TRANSFORMADOR PADRAO
CELPE, MODELO D
TAMPADA , PADRAO DE CONCESSIONARIA LOCAL
ORTA/CX MUFLA USO EXTERNO COR CINZA
ORTA/CX MUFLA USO INTERNO COR CINZA
X 250 X 80MM) COM TAMPA E PARAFUSO."
BRANCA - NB 5688
|  |  |  | 1.QUARTIL | MEDIANO | 3.QUARTIL
RANCA
A
RANCA
DO 60 X 80CM
CM
DE 600 L, C/ ESPARGIDOR POR GRAVIDADE, REBOCÁVEL
|  |  |  | 1.QUARTIL | MEDIANO | 3.QUARTIL
ADE 600 L, C/ BOMBA P/ ESPARGIMENTO SOB PRESSÃO DE 3,4 HP, R
EBOCÁVEL
BOCÁVEL, C/ FUNDO DUPLO AQUECIDO POR MACARICO C/ ESPARGIMENT
O PRESSURIZADO MANUAL
E 2500 L, C/2 MAÇARICOS, C/BOMBA P/ESPARGIMENTO, BARRA ESPAR
GIDORA LARGURA 2M E HASTE MANUAL, REBOCÁVEL
T = 13990 KG, DIST. ENTRE EIXOS 4760 MM - INCLUI CARROCERIA
FIXA ABERTA DE MADEIRA P/ TRANSP. GERAL DE CARGA SECA , DI
MENSÕES APROX. 2,50 X 6,50 X 0,50 M.
|  |  |  | 1.QUARTIL | MEDIANO | 3.QUARTIL
CARGA UTIL MAX C/ EQUIP = 5200 KG , DIST. ENTRE EIXOS 430
0 MM - NÃO INCLUI CARROCERIA.
K-1214 OU EQUIV (INCL MANUT/OPERACAO)
-1418 OU EQUIV (INCL MANUT/OPERACAO)
CAPACIDADE DE CARGA ÚTIL DE 30 TONELADAS, VELOCIDADE MÁXIMA
53 KM/H, 329 HP.
IDADE DE CARGA ÚTIL DE 32,5 TONELADAS, VELOCIDADE MÁXIMA
56 KM/H, 393 HP.
KG, CARGA UTIL MAX C/ EQUIP = 5200 KG, DIST. ENTRE EIXOS 43
00 MM, INCLUI CARROCERIA FIXA ABERTA DE MADEIRA P/ TRANSP.
GERAL DE CARGA SECA, DIMENSÕES APROX. 2,50 X 6,50 X 0,50 M.
CARGA UTIL + CARROCERIA = 3980 KG, DIST ENTRE EIXOS 4181
MM - INCL CARROCERIA FIXA ABERTA DE MADEIRA P/ TRANSP GERA
L DE CARGA SECA - DIMENSOES APROX. 2,25 X 4,10 X 0,50 M.
S 4760 MM, POTÊNCIA 177 CV, PBT= 13990 KG CARGA UTIL MAX C
/ EQUIP = 9390 KG - INCLUI CARROCERIA FIXA ABERTA DE MADEIRA
P/ TRANSP. GERAL DE CARGA SECA - DIMENSÕES APROX. 2,50 X 6,
50 X 0,50 M.
|  |  |  | 1.QUARTIL | MEDIANO | 3.QUARTIL
= 6700 KG, CARGA UTIL MAX. C/ EQUIP = 3840 KG, DIST. ENTRE
EIXOS 3700 MM - INCLUI CARROCERIA FIXA ABERTA DE MADEIRA P/
TRANSP. GERAL DE CARGA SECA - DIMENSÕES APROX. 2,25 X 4,10 X
0,50 M.
, PBT 12990 KG, CARGA UTIL MAX C/ EQUIP. 8420 KG, DIST. ENT
RE EIXOS 4760MM - INCLUI CARROCERIA FIXA ABERTA DE MADEIRA
P/ TRANSP. GERAL CARGA SECA - DIMENSÕES APROX. 2,50 X 6,00
X 0,50 M.
V , PBT = 16000 KG, DIST. ENTRE EIXOS 5360 MM - INCLUI CAR
ROCERIA FIXA ABERTA DE MADEIRA P/TRANSP. GERAL DE CARGA SEC
A - DIMENSÕES APROX. 2,50 X 7,50 X 0,50 M.
T = 12990 KG - CARGA UTIL + CARROCERIA = 8540 KG, DIST. ENTR
E EIXOS 3560 MM - INCLUI CARROCERIA FIXA ABERTA DE MADEIRA
P/ TRANSP. GERAL DE CARGA SECA - DIMENSÕES APROX. 2,25 X 4,
10 X 0,50 M.
- PBT = 13990 KG - DIST. ENTRE EIXOS 4760 MM - NAO INCLUI C
ARROCERIA.
ARGA UTIL + CARROCERIA = 8315 KG, DIST. ENTRE EIXOS 5207 MM
#NAME?
AL DE CARGA SECA - DIMENSÕES APROX. 2,50 X 6,00 X 0,50 M.
|  |  |  | 1.QUARTIL | MEDIANO | 3.QUARTIL
16000KG -CARGA UTIL + CARROCERIA = 10710KG - DIST ENTRE EIXO
S 4800MM - INCL CARROCERIA FIXA ABERTA DE MADEIRA P/ TRANS
P GERAL CARGA SECA - DIMENSOES APROXIM 2,50 X 6,90 X 0,50M
5 CV - PBT 7700 KG - CARGA UTIL + CARROCERIA 4640 KG - DIST.
ENTRE EIXOS 4300 MM - INCLUI CARROCERIA FIXA ABERTA DE MADE
IRA P/ TRANSP. GERAL DE CARGA SECA - DIMENSÕES APROX. 2,50 X
5,50 X 0,50M.
TRÔNICO - POTÊNCIA 231CV - PBT = 22000KG - DIST. ENTRE EIXOS
5170 MM - INCLUI CARROCERIA FIXA ABERTA DE MADEIRA P/ TRANS
P. GERAL DE CARGA SECA - DIMENSÕES APROX. 2,50 X 6,50 X 0,5
0 M.
T=16000 KG - CARGA UTIL + CARROCERIA = 11090 KG - DIST ENTRE
EIXOS 4800 MM - INCL CARROCERIA FIXA ABERTA DE MADEIRA P/ T
RANSP. GERAL DE CARGA SECA - DIMENSOES APROX. 2,50 X 7,00 X
0,50 M
BT= 16000 KG , CARGA UTIL + CARROCERIA = 11090 KG, DIST ENT
RE EIXOS 4800 MM - NAO INCLUI CARROCERIA
TENCIA 231CV - PBT =26500KG - CARGA UTIL MAX C/ EQUIP =16300
KG - DIST ENTRE EIXOS 3600+1350MM - INCL CACAMBA
NS 162CV PBT=11800KG - CARGA UTIL MAX C/ EQUIP=7640KG - D
|  |  |  | 1.QUARTIL | MEDIANO | 3.QUARTIL
IST ENTRE EIXOS 4470MM - INCL CACAMBA
IA 152 CV - PBT 12900KG -CARGA UTIL MAX C/ EQUIP 8550KG - DI
ST ENTRE EIXOS 4830MM - INCL CACAMBA
145 CV - PBT =12900 KG - CARGA UTIL MAX C/ EQUIP =9010KG
- DIST ENTRE EIXOS 3560MM - INCL CACAMBA
IA 170CV - PBT 16500KG - CARGA UTIL MAX C/ EQUIP =11240KG -
DIST ENTRE EIXOS 3600MM - INCL CACAMBA
NS 208CV PBT=14100KG - DIST ENTRE EIXOS 4928MM - CARGA UT
IL MAX C/EQUIP=9326KG - INCL CACAMBA
IA 211CV - PBT =16500KG - CARGA UTIL MAX C/ EQUIP =11240KG -
DIST ENTRE EIXOS 3600MM - INCL CACAMBA
S BENZ LK 1620 - POTENCIA 204CV - PBT = 22000KG - DIST ENT
RE EIXOS 4200MM - INCL CACAMBA
NUT/OPERACAO)
152CV - PBT = 12,9T - CARGA UTIL C/ EQUIP = 8,55T - EQUIPA
DO C/TANQUE E EQUIP. DE VACUO OU SIMILAR
BENZ L-1418 R - POTENCIA 170CV - PBT = 14500KG - CARGA UTI
|  |  |  | 1.QUARTIL | MEDIANO | 3.QUARTIL
L MAX C/ EQUIP = 9670KG - DIST ENTRE EIXOS 5170MM - EQUIPADO
C/TANQUE E EQUIP. DE VACUO E ALTA PRESSAO OU SIMILAR
OTENCIA 152CV - PBT = 12,9T - CARGA UTIL C/ EQUIP = 8,55T
- EQUIPADO C/TANQUE E EQUIP. DE ALTA PRESSAO OU SIMILAR
AP CARGA ATE 5,0T (INCL MANUT/OPERACAO)
17.210 - MOTOR CUMMINS 214CV - PBT = 23000KG - DIST ENTRE
EIXOS 4800MM - INCL TANQUE DE ACO P/ TRANSP DE AGUA - CAPAC
IDADE 14,0M3
ACAO)
0 - MOTOR CUMMINS 208CV - PBT =21,1T E CMT=27T - DIST ENTRE
EIXOS =5385MM - INCL TANQUE DE ACO P/ TRANSP DE AGUA - CAP
ACIDADE 10,0M3
NZ L-1218 R - POTENCIA 170CV - PBT =19000 KG - DIST ENTRE EI
XOS 5170MM - INCL TANQUE DE ACO P/ TRANSP DE AGUA - CAPACI
DADE 10,0M3
22CV - PBT = 7700KG - CARGA UTIL MAX C/ EQUIP =4694KG - DIST
ENTRE EIXOS 3700MM - TANQUE DE ACO P/ TRANSP DE AGUA
OPERACAO)
|  |  |  | 1.QUARTIL | MEDIANO | 3.QUARTIL
11800KG - CARGA UTIL + TANQUE = 7480KG - DIST ENTRE EIXOS
4928MM - INCL TANQUE DE ACO P/ TRANSP DE AGUA
170CV - PBT = 12300 KG - CARGA UTIL MAX C/EQUIP = 8550KG - D
IST ENTRE EIXOS 5170MM - TANQUE DE ACO P/ TRANSP DE AGUA
* (INCL MANUT/OPERACAO)
ARGA *10 A 12T* (INCL MANUT/OPERACAO)
OU EQUIV (INCL MANUT/OPERACAO)
E COLET ESG DN 100/DE 101,6MM.
|  |  |  | 1.QUARTIL | MEDIANO | 3.QUARTIL
E COLET ESG DN 100/DE 110,0MM
E COLET ESG DN 125/DE 125,0MM
E COLET ESG DN 150/DE 160,0MM
3,17 MM), (0,408 KG/M)
30 X 30 X 3CM
|  |  |  | 1.QUARTIL | MEDIANO | 3.QUARTIL
|  |  |  | 1.QUARTIL | MEDIANO | 3.QUARTIL
VC) = 30
CROMADO
|  |  |  | 1.QUARTIL | MEDIANO | 3.QUARTIL
OPCO ROC 442, DIAM DO FURO 3 /1/2”, PESO OPERACIONAL 5,5 T
0MM, C/ ESTRUTURA EM PERFIL OU TUBO METALICO C/ 2 PNEUS -
FAB MENEGOTTI
E DE PAVIMENTACAO, REVESTIMENTO PRIMARIO, BASES ASFALTICAS
ETC - SEM TRANSPORTE)
MICO MACICO APARENTE) P/ REVESTIMENTO DE PAREDE
IPADO C/ RODAS DE BORRACHA P/ MOVIMENTACAO DE TUBOS DE CONCR
ETO NA CENTRAL DE PREMOLDADOS COM CAPACIDADE DE CARGA DE 3 T
ONELADAS.
CV, CAPAC. MAX. TRAÇÃO 80 TON., A SER MONTADO SEMI REBOQUE
|  |  |  | 1.QUARTIL | MEDIANO | 3.QUARTIL
( 3 EIXOS) CARGA SECA, MEDINDO APROX. 2,60 X 12,50 X 0,50 M.
T ENTRE EIXOS 4,6M - CAPACIDADE MAX DE TRACAO (CMT) = 80T
ABINE CP14 - CX MUDANCAS GR900 - PBT MAX = 66T
ABINE CP14 - CX MUDANCAS GR801 - PBT MAX = 40T
ABINE CP14 - CX MUDANCAS GR900 - PBT MAX = 80T
000 W
M PEI-3
EI-4 - LINHA PADRAO ALTO
EI-4 - LINHA POPULAR
I-3 - LINHA PADRAO MEDIO
I-4 - LINHA PADRAO MEDIO
|  |  |  | 1.QUARTIL | MEDIANO | 3.QUARTIL
LINHA PADRAO ALTO
HA PADRAO MEDIO
HA POPULAR
HA PADRAO MEDIO
HA POPULAR
GA PESADA PEI-5
EI-4
|  |  |  | 1.QUARTIL | MEDIANO | 3.QUARTIL
RMÁRIOS
,20 M PARA FORMA CONCRETO
PARA FORMA CONCRETO
|  |  |  | 1.QUARTIL | MEDIANO | 3.QUARTIL
8M)
NCA OU EQUIV 2,2 X 1,6M X 10MM P/ARMARIOS
NCA OU EQUIV 2,2 X 1,6M X 12MM P/ARMARIOS
NCA OU EQUIV 2,2 X 1,6M X 15MM P/ARMARIOS
NCA OU EQUIV 2,2 X 1,6M X 20MM P/ARMARIOS
NCA OU EQUIV 2,2 X 1,6M X 25MM P/ARMARIOS
NCA OU EQUIV 2,2 X 1,6M X 8MM P/ARMARIOS
6M X 20MM
X 10MM
X 12MM
|  |  |  | 1.QUARTIL | MEDIANO | 3.QUARTIL
X 15MM
X 6MM
ORMA CONCRETO
ORMA CONCRETO
ORMA CONCRETO
ORMA CONCRETO
ROCERIA FIXA ABERTA DE MADEIRA P/ TRANSP
GERAL DE CARGA SECA - DIMENSOES APROXIM 2,50 X 6,50 X 0,5
0M
RMA CONCRETO
CONCRETO
CONCRETO
CONCRETO
CONCRETO
|  |  |  | 1.QUARTIL | MEDIANO | 3.QUARTIL
CONCRETO
1,22 X 2,44M ESP=2,5MM
,50M
DIAZED 50A
L NH 315A
NH 100A
NH 160A
30A/250V (1 POLO)
30A/250V (2 POLOS)
60A/250V (2 POLOS)
30A/250V (3 POLOS)
|  |  |  | 1.QUARTIL | MEDIANO | 3.QUARTIL
#NAME?
60A/250V (3 POLOS)
1/2" X 2 1/2"
SIVEL DIAZED 35A
0A/250V
RTUCHO 30A/250V
R-GIRIUS CONTINENTAL OU EQUIV
DE 125A, TIPO F-824 DA MAR-GIRIUS CONTINENTAL OU EQUIV
#NAME?
#NAME?
|  |  |  | 1.QUARTIL | MEDIANO | 3.QUARTIL
ADA POR RELE FOTOELETRICO NA 220V/60HZ, TIPO LUX CONTROL MOD
ELO CIP-I/70 OU EQUIV
IS DIAZED E BOTAO LIGA-DESLIGA TIPO GPS SIEMENS OU EQUIV
DIAZED 63A
NH 160A
DIAZED 35A
DIAZED 20A
500V P/ FUSIVEIS NH TAMANHO 00 CORRENTE NOMINAL ATE 160A, TI
PO 3 NP 4080 DA SIEMENS OU EQUIV
500V P/ FUSIVEIS NH TAMANHO 1 CORRENTE NOMINAL ATE 250A, TIP
O 3 NN 2200 DA SIEMENS OU EQUIV
CARGA, 125A/500V, TIPO S37 SIEMENS OU EQUIV
|  |  |  | 1.QUARTIL | MEDIANO | 3.QUARTIL
CARGA, 300A/500V, TIPO S37 SIEMENS OU EQUIV
CARGA, 400A/500V, TIPO S37 SIEMENS OU EQUIV
MANDO MANUAL SIMULTANEO NAS 3 FASES ATRAVES DE PUNHO
MANDO MANUAL SIMULTANEO NAS 3 FASES ATRAVES DE VARA DE MANOB
RA, TIPO 3 DC 0015-2W SIEMENS OU EQUIV
M CAIXA BLINDADA EM ACO
M CAIXA BLINDADA EM ACO
M CAIXA BLINDADO EM ACO
C/ PUNHO
, 400A USO INTERNO
|  |  |  | 1.QUARTIL | MEDIANO | 3.QUARTIL
220 V
IVA) OU EQUIV
DIAM 210MM
|  |  |  | 1.QUARTIL | MEDIANO | 3.QUARTIL
LENTE
IMENTO, SIKA CHAPISCO OU EQUIVALENTE
IGACAO PREDIAL
CAO PREDIAL
GACAO PREDIAL
GACAO PREDIAL
GACAO PREDIAL
GACAO PREDIAL
GACAO PREDIAL
GACAO PREDIAL
GACAO PREDIAL
|  |  |  | 1.QUARTIL | MEDIANO | 3.QUARTIL
GACAO PREDIAL
GACAO PREDIAL
GACAO PREDIAL
GACAO PREDIAL
DE 110MM X 1/2'' P/ LIGACAO PREDIAL
DE 60MM X 1/2'' P/ LIGACAO PREDIAL
DE 60MM X 3/4'' P/ LIGACAO PREDIAL
DE 75MM X 1/2'' P/ LIGACAO PREDIAL
DE 75MM X 3/4'' P/ LIGACAO PREDIAL
DE 85MM X 1/2" P/ LIGACAO PREDIAL
DE 85MM X 3/4'' P/ LIGACAO PREDIAL
DE 110MM X 3/4"
LIGAÇÃO PREDIAL
|  |  |  | 1.QUARTIL | MEDIANO | 3.QUARTIL
COMPRIMIDO
M-20D, 7HP, A DIESEL, 415 KG, IMPACTO DINAMICO TOTAL 3000KG*
*CAIXA**
M-13D, 5HP, 156KG, DIESEL, NAO REVERSIVEL, IMPACTO DINAMICO
TOTAL 1700KG**CAIXA**
* 5HP * NÃO REVERSÍVEL TIPO CLARIDOM CS-15 OU EQUIV
> = 10CV NÃO REVERSÍVEL TIPO CLARIDOM CS- 30 OU EQUIV
7 A 10HP 400KG NÃO REVERSÍVEL TIPO DYNAPAC CM-20 OU EQUIV
IESEL / GASOLINA 4 A 6HP NÃO REVERSÍVEL TIPO DYNAPAC CM-13 O
U EQUIV
*CAIXA**
NE OU EQUIV
ÃO REVERSÍVEL PADRAO DYNAPAL LC -7 I R OU EQUIV
GA LIVRE EFETIVA 565 PCM PRESSAO DE TRABALHO 100 PSI - MOTOR
ELETRICO 125 HP**CAIXA**
|  |  |  | 1.QUARTIL | MEDIANO | 3.QUARTIL
ARGA LIVRE EFETIVA 260 PCM - PRESSAO DE TRABALHO 102 PSI - M
OTOR A DIESEL 89 CV**CAIXA**
ARGA LIVRE EFETIVA 350 PCM - PRESSAO DE TRABALHO 102 PSI - M
OTOR A DIESEL 135 CV**CAIXA**
RGA LIVRE EFETIVA 760 PCM - MOTOR A DIESEL 180 CV**CAIXA**
RGA LIVRE EFETIVA 764 PCM - MOTOR A DIESEL 180 CV**CAIXA**
RGA LIVRE EFETIVA 180 PCM - PRESSAO DE TRABALHO 102 PSI - MO
TOR A DIESEL 89CV
E ROMPEDOR
ÇÃO)
IST.MED.TRANSP=10KM P/ PAV ASFALTICA
|  |  |  | 1.QUARTIL | MEDIANO | 3.QUARTIL
AP 50/70 ( AQUISIÇÃO POSTO USINA)
CM
CM
|  |  |  | 1.QUARTIL | MEDIANO | 3.QUARTIL
2"
4"
1/2"
1/4"
2"
4"
|  |  |  | 1.QUARTIL | MEDIANO | 3.QUARTIL
1/2"
1/4"
/2"
"
"
/4"
"
"
1/2"
1/4"
2"
|  |  |  | 1.QUARTIL | MEDIANO | 3.QUARTIL
4"
"
1/2"
1/4"
2"
4"
NIO P/ ADAPTAR ENTRADA DE ELETRODUTO METALICO FLEXIVEL EM QU
ADROS
|  |  |  | 1.QUARTIL | MEDIANO | 3.QUARTIL
NIO P/ ADAPTAR ENTRADA DE ELETRODUTO METALICO FLEXIVEL EM QU
ADROS
O P/ ADAPTAR ENTRADA DE ELETRODUTO METALICO FLEXIVEL EM QUAD
ROS
P/ ADAPTAR ENTRADA DE ELETRODUTO METALICO FLEXIVEL EM QUADRO
S
NIO P/ ADAPTAR ENTRADA DE ELETRODUTO METALICO FLEXIVEL EM QU
ADROS
P/ ADAPTAR ENTRADA DE ELETRODUTO METALICO FLEXIVEL EM QUADRO
S
O P/ ADAPTAR ENTRADA DE ELETRODUTO METALICO FLEXIVEL EM QUAD
ROS
P/ ADAPTAR ENTRADA DE ELETRODUTO METALICO FLEXIVEL EM QUADRO
S
P/ ADAPTAR ENTRADA DE ELETRODUTO METALICO FLEXIVEL EM QUADRO
S
TE 7MM2
|  |  |  | 1.QUARTIL | MEDIANO | 3.QUARTIL
DE COBRE P/ CABO 50MM2
DE COBRE P/ CABO 70MM2
DE COBRE P/ CABOS 8-21MM2
- 40MM
- 34MM
- 15MM
|  |  |  | 1.QUARTIL | MEDIANO | 3.QUARTIL
25MM
50MM
5 - 20MM
10MM
TRADA DE ELETRODUTO METALICO FLEXIVEL EM QUADROS
TRADA DE ELETRODUTO METALICO FLEXIVEL EM QUADROS
ADA DE ELETRODUTO METALICO FLEXIVEL EM QUADROS
A DE ELETRODUTO METALICO FLEXIVEL EM QUADROS
TRADA DE ELETRODUTO METALICO FLEXIVEL EM QUADROS
A DE ELETRODUTO METALICO FLEXIVEL EM QUADROS
ADA DE ELETRODUTO METALICO FLEXIVEL EM QUADROS
A DE ELETRODUTO METALICO FLEXIVEL EM QUADROS
A DE ELETRODUTO METALICO FLEXIVEL EM QUADROS
|  |  |  | 1.QUARTIL | MEDIANO | 3.QUARTIL
MM2
A ARRUELA METALICA E UMA ARRULA PVC - CONICAS)
AMPA"
JUGADO C/ 1 TOMADA + TAMPA"
E TAMPA"
TAMPA"
TAMPA"
2" X 20CM P/ BACIA SANITARIA"
POLIETILEN0) C/ TUBO 1.1/2" X 20CM P/ BACIA SANITARIA"
L 10A/250V S/ PLACA, TP SILENTOQUE PIAL OU EQUIV
O 10A/250V C/ PLACA , TP SILENTOQUE PIAL OU EQUIV
10A/250V C/ PLACA, TP SILENTOQUE PIAL OU EQUIV
|  |  |  | 1.QUARTIL | MEDIANO | 3.QUARTIL
10A/250V S/ PLACA, TP SILENTOQUE PIAL OU EQUIV
RSAL 10A/250V, S/ PLACA, TP SILENTOQUE PIAL OU EQUIV
, TP SILENTOQUE PIAL OU EQUIV
ELO 10A/250V C/ PLACA TP SILENTOQUE PIAL OU EQUIV
AL 10A/250V C/ PLACA, TP SILENTOQUE PIAL OU EQUIV
AL 10A/250V S/ PLACA, TP SILENTOQUE PIAL OU EQUIV
TP SILENTOQUE PIAL OU EQUIV
TP SILENTOQUE PIAL OU EQUIV
TP SILENTOQUE PIAL OU EQUIV
TP SILENTOQUE PIAL OU EQUIV
TP SILENTOQUE PIAL OU EQUIV
CANOPLA)
|  |  |  | 1.QUARTIL | MEDIANO | 3.QUARTIL
A A VÁCUO COM 8 PONTEIRAS (LOCAÇÃO)
ANTEIRO MOD. 1402 OU SIMILAR
IRO MOD. 1401 OU SIMILAR
LAVATORIO, 1 MICTORIO E 4 CHUVEIROS
LAVATORIO, 1 MICTORIO E 4 CHUVEIROS
LAVATORIO, 1 MICTORIO E 4 CHUVEIROS
NTEIRO MOD.1401 OU SIMILAR
C-3
-3
C-3
|  |  |  | 1.QUARTIL | MEDIANO | 3.QUARTIL
-3
-3
C-3
C-3
-3
-3
C-3
-3
C-3
-3
C-3
-3
-3
|  |  |  | 1.QUARTIL | MEDIANO | 3.QUARTIL
ÃO NOMINAL DE ATÉ 500 V, COM CORRENTE DE 9 A
, TIPO LMO DA HITACHE-LINE OU EQUIV
|  |  |  | 1.QUARTIL | MEDIANO | 3.QUARTIL
0 X 115MM
MM
|  |  |  | 1.QUARTIL | MEDIANO | 3.QUARTIL
#NAME?
#NAME?
FIBROTEX OU VOGATEX
ENTO CANALETE 90 OU KALHETAO
O
X 21CM)
|  |  |  | 1.QUARTIL | MEDIANO | 3.QUARTIL
|  |  |  | 1.QUARTIL | MEDIANO | 3.QUARTIL
|  |  |  | 1.QUARTIL | MEDIANO | 3.QUARTIL
|  |  |  | 1.QUARTIL | MEDIANO | 3.QUARTIL
0MM
M
M
0MM
M
M
0MM
M
|  |  |  | 1.QUARTIL | MEDIANO | 3.QUARTIL
M
0MM
0MM
MM
|  |  |  | 1.QUARTIL | MEDIANO | 3.QUARTIL
M
|  |  |  | 1.QUARTIL | MEDIANO | 3.QUARTIL
M
|  |  |  | 1.QUARTIL | MEDIANO | 3.QUARTIL
|  |  |  | 1.QUARTIL | MEDIANO | 3.QUARTIL
RIGOMA
E
ADO, PARA CONCRETO
7/8" ( 225 X 6,25 X 21,87 MM)
|  |  |  | 1.QUARTIL | MEDIANO | 3.QUARTIL
IEMENS OU EQUIV
|  |  |  | 1.QUARTIL | MEDIANO | 3.QUARTIL
IEMENS OU EQUIV
S OU EQUIV
IEMENS OU EQUIV
IEMENS OU EQUIV
IEMENS OU EQUIV
TEMA DE SEPARACAO LIQUIDOS, MONTADA SO
BRE CAMINHAO**CAIXA**
NS OU EQUIV
SAO 15KV CN 630A, LCC= 14,7KA, POT. NOMINAL CURTO-CIRCUITO 3
50MVA, ACIONAMENTO MANUAL, TIPO 3AC.
CAP 3 M3, A DIESEL, 6 CC, 140 CV, OU EQUIVALENTE
|  |  |  | 1.QUARTIL | MEDIANO | 3.QUARTIL
COS, ESPARGIDOR C/ LARGURA 3,66M, BICOS C/ VALVULA EM CAMINH
AO DIESEL OU GASOLINA
6000 L, MOTOR DIESEL 9,2 HP, A SER MONTADO SOBRE CHASSIS DE
CAMINHÃO
RE CAMINHÃO, C/ TANQUE ISOLADO 6 M3, AQUECIDO C/ 2 MAÇARICOS
, C/ BARRA ESPARGIDORA 3,66 M
00 L, A SER MONTADO SOBRE CAMINHÃO (TIPO ROMANELLI, MODELO
ERH 100 OU EQUIVALENTE)
E 6000 L, ESPARGIMENTO SOB PRESSÃO, A SER MONTADO SOBRE CHAS
SIS DE CAMINHÃO
PNEUS REBOCÁVEL C/ LARGURA 3,66 M
MONTANTE/RODAPE DUPLO ACO GALV PINTADO - COLOCADA
PERFIS SIMPLES ACO GALV PINTADO - COLOCADA
TANTE/RODAPE DUPLO ALUMINIO ANOD NAT - COLOCADA
FIS SIMPLES ALUMINIO ANOD NAT - COLOCADA
TANTE SIMPLIFICADO E DEMAIS PERFIS ACO GALV PINTADO - COLOCA
|  |  |  | 1.QUARTIL | MEDIANO | 3.QUARTIL
DA
NTANTE/RODAPE DUPLO ACO GALV PINTADO - COLOCADA
RFIS SIMPLES ALUMINIO ANOD NATURAL - COLOCADA
NTE/RODAPE DUPLO ACO GALV PINTADO - COLOCADA
NTE/RODAPE DUPLO ALUMINIO ANOD NAT - COLOCADA
S SIMPLES ACO GALV PINTADO - COLOCADA
S SIMPLES ALUMINIO ANOD NAT - COLOCADA
NTE SIMPLIFICADO E DEMAIS PERFIS ACO GALV PINTADO - COLOCADA
ANTE/RODAPE DUPLO ALUMINIO ANOD NATURAL - COLOCADA
ANTE/RODAPE PERFIL DUPLO ACO GALV PINTADO - COLOCADA
DAPE DUPLO ACO GALV PINTADO - COLOCADA
DAPE DUPLO ALUMINIO ANOD COR - COLOCADA
DAPE DUPLO ALUMINIO ANOD NAT - COLOCADA
|  |  |  | 1.QUARTIL | MEDIANO | 3.QUARTIL
LES ACO GALV PINTADO - COLOCADA
LES ALUMINIO ANOD NAT - COLOCADA
MPLIFICADO E DEMAIS PERFIS ACO GALV PINTADO - COLOCADA
ODAPE PERFIS SIMPLES ACO GALV PINTADO - COLOCADA
PLES ALUMINIO ANOD NATURAL - COLOCADA
EVIGADO
PINO E PARAFUSOS, SEM ANÉIS, PARA PORTA INTERNA.
|  |  |  | 1.QUARTIL | MEDIANO | 3.QUARTIL
OU REVERSIVEL SEM ANEIS
OU REVERSIVEL SEM ANEIS
VERSIVEL SEM ANEIS
NHA POPULAR
1000L
|  |  |  | 1.QUARTIL | MEDIANO | 3.QUARTIL
ICA )
TRICA )
|  |  |  | 1.QUARTIL | MEDIANO | 3.QUARTIL
ICA )
)
"
"
1.1/4"
MM - 1" NBR 13057
M - 1/2" NBR 13057
M - 3/4" NBR 13057
5MM - 4" NBR 13057
|  |  |  | 1.QUARTIL | MEDIANO | 3.QUARTIL
E 1,20MM - 1.1/2" NBR 13057
E 1,20MM - 1.1/4" NBR 13057
E 1,20MM - 2" NBR 13057
E 1,52MM - 2.1/2" NBR 13057
E 1,52MM - 3" NBR 13057
EX OU EQUIV
EX OU EQUIV
EX OU EQUIV
EX OU EQUIV
EX OU EQUIV
EX OU EQUIV
EX OU EQUIV
|  |  |  | 1.QUARTIL | MEDIANO | 3.QUARTIL
EALTUBO OU EQUIV
IV
IV
IV
IV
|  |  |  | 1.QUARTIL | MEDIANO | 3.QUARTIL
500KG CABINE ABERTA P/ TRANSPORTE DE MATERIAL - GUINCHO DE
EMBREAGEM C/ ENGRENAGEM ELETRICO TRIFASICO 10CV
0KG CABINE ABERTA P/ TRANSPORTE DE PASSAGEIROS - GUINCHO DE
EMBREAGEM C/ ENGRENAGEM ELETRICO TRIFASICO 10CV
G CABINE ABERTA P/ TRANSPORTE DE MATERIAL C/ GUINCHO EMBREAG
EM COM ENGRENAGEM ELETRICO TRIFASICO 10CV (INCL MONT/DESMONT
/MANUT)
OCADOR LATERAL DOS GARFOS, MOTO 40HP, GASOLINA/GLP, CAP MAX
2,5T P/ TERRENO IRREGULAR CLARK MOD CGP-25 PNEUS INFLAVEIS
OCADOR LATERAL DOS BRACOS, DIESEL, P/ TERRENO IRREGULAR HYST
ER 130-J**CAIXA**"
OCADOR LATERAL DOS GARFOS A GASOLINA /GLP CAP MAX 4T P/ TERR
ENO IRREGULAR CLARK CGP 40 PNEUS INFLAVEIS **CAIXA**"
|  |  |  | 1.QUARTIL | MEDIANO | 3.QUARTIL
OCADOR LATERAL DOS GARFOS, GASOLINA/GLP CAP MAX 5T, P/ TERRE
NO IRREGULAR CLARK CGP55/CGP50 PNEUS INFLAVEIS **CAIXA**"
OCADOR LATERAL DOS GARFOS, GASOLINA/GLP CAP MAX 6T P/ TERREN
O IRREGULAR HYSTER H135XL2 PNEUS INFLAVEIS **CAIXA**"
OCADOR LATERAL DOS GARFOS, 40HP GASOLINA/GLP CAP 3T, P/ TERR
ENO IRREGULAR HYSTER H-55XM SIMPLEX PNEUS INFLAVEIS **CAIXA*
*"
AUMGART OU MARCA EQUIVALENTE
ALTICA
ALTICA
ICA
ALTICA
LTICA
ALTICA
|  |  |  | 1.QUARTIL | MEDIANO | 3.QUARTIL
ALTICA
X 30CM
X 40CM
1/2"
"
"
|  |  |  | 1.QUARTIL | MEDIANO | 3.QUARTIL
NTERNA
DE AGREGADO 6 M3, DOSADOR CIMENTO, 2 TANQUES 2 M3 CADA, P/ E
MULSÃO / AGUA, MISTURADOR HELICOIDAL E CAIXA, A SER MONTADO
SOBRE CAMINHÃO
JET-PROMINAS MODELO SLV-040
VIAIS TIPO BUCKET MACHINE MONTADO EM CAMINHAO
YRUS OU EQUIV (INCL MANUTENCAO/OPERACAO)
4 JC TIPOFNV BUCYRUS OU EQUIV (INCL MANUTENCAO/OPERACAO)
CAO/OPERACAO)
TA= 110HP PESO OPERACIONAL= 17,21T, CACAMBA= 0,5M³.
DA),POT. BRUTA= 153HP, PESO OPERACIONAL= 20,37T, CACAMBA= 0
,78M³ A 1,50M3.
C IMPORTADA CACAMBA= 0,78M³A 1,50M³, PESO OPERACIONA
L= 20,5T A 21,6T, POT.LIQ.NO VOLANTE= 152HP= 113KV.
|  |  |  | 1.QUARTIL | MEDIANO | 3.QUARTIL
5 105HP, PESO OPERACIONAL 17T, CAP. 0,8M3 INCL LANCA/CACAM
BA
/ CACAMBA CLAMSHELL, CAP. 0,96M3, PESO OPERACIONAL 19,65T
CATERPILAR OU EQUIV (INCL MANUTENCAO/OPERACAO)
PO KOMATSU PC 300- SERIE C OU EQUIV (INCL MANUTENCAO/OPERACA
O)
*16T* CAP. 0,85 A 1,0M3 TIPO POCLAIN MOD. 988 D-700 - RETRO
OU EQUIV (INCL MANUTENCAO/OPERACAO)
(110HP) CAP. 0,42 A 0,82M3 PESO OPERACIONAL 26,64T INCL
LANCA/CACAMBA
, CACAMBA 0,59M3, POT.= 80HP, PESO OPERACIONAL= 13,00T.
POT 133HP, PESO OPERACIONAL 21,3T, CACAMBA= 1,5M³( IMPORTAD
O ).
ATSU PC-150 OU EQUIV (INCL MANUTENCAO/OPERACAO)
QUIV (INCL MANUTENCAO/OPERACAO)
|  |  |  | 1.QUARTIL | MEDIANO | 3.QUARTIL
1300KGF INCL TRIPE E FORCADO
1300KGF INCL TRIPE E FORCADO
" X 1 (INDICAR FABRICANTE)
A INCENDIO ENGATE RAPIDO 1 1/2"
A INCENDIO ENGATE RAPIDO 2 1/2"
A INCENDIO ENGATE RAPIDO 1 1/2" X 13MM
A INCENDIO ENGATE RAPIDO 1 1/2" X 16MM
A INCENDIO ENGATE RAPIDO 1 1/2" X 19MM
A INCENDIO ENGATE RAPIDO 2 1/2" X 13MM
A INCENDIO ENGATE RAPIDO 2 1/2" X 16MM
A INCENDIO ENGATE RAPIDO 2 1/2" X 19MM
W) PARA DISCOS DE DESBASTE, CORTE E LIXA, COM D = 7")
|  |  |  | 1.QUARTIL | MEDIANO | 3.QUARTIL
IPO CONSMAQ EA, LARGURA 3,66M OU SIMILAR
TANQUE DE2500L, REBOCÁVEL, PNEUMÁTICO C/ MOTOR A GASOLINA 3,
4HP
TANQUE 2400 L, REBOCÁVEL, PNEUMÁTICO, C/MOTOR A GASOLINA 3,4
HP
0 GC DENS 29 A 35KG/M3
CAO
|  |  |  | 1.QUARTIL | MEDIANO | 3.QUARTIL
CAO E EMENDAS 25 A 30T
CAO E EMENDAS 30 A 40T
CAO E EMENDAS 60 A 75T
CAO E EMENDAS 75 A 90T
CAO E EMENDAS 90 A 115T
CAO E EMENDAS 170 A 230T
0T
T
X 16CM - 25T
T
X 18CM - 32T
X 23CM - 50T
|  |  |  | 1.QUARTIL | MEDIANO | 3.QUARTIL
X 26CM - 62T
X 30CM - 80T
S 55 A 60T
CO
X 35CM SECAO "U" PARA MADEIRAMENTO DE TELHADO"
|  |  |  | 1.QUARTIL | MEDIANO | 3.QUARTIL
OD. PK-620 (EQUIPAMENTO P/EXECUCAO DE MEIO-FIO/SARJETAS POR
EXTRUSAO DE CONCRETO)**CAIXA**
INCL CONCHAS - ACAB PADRAO MEDIO
|  |  |  | 1.QUARTIL | MEDIANO | 3.QUARTIL
INCL CONCHAS - ACAB SUPERIOR (LINHA LUXO)
IDA - ACAB PADRAO MEDIO
2171-L OU EQUIV
AO MEDIO
RIOR (LINHA LUXO)
ULAR
NETA (SOMENTE A MAQUINA)
AO MEDIO
RIOR (LINHA LUXO)
ULAR
PELHO
RTA EXT, COMPLETA - ACAB PADRAO MEDI O
RTA EXT, COMPLETA - ACAB SUPERIOR (LINHA LUXO)
|  |  |  | 1.QUARTIL | MEDIANO | 3.QUARTIL
P/ ARMARIO
UETA P/ ARMARIO
COMPLETA - ACAB PADRAO MEDIO
COMPLETA - LINHA LUXO
COMPLETA - LINHA POPULAR
A (SOMENTE A MAQUINA, SEM ESPELHO E SEM MACANETA)
ENTE A MAQUINA, SEM ESPELHO E SEM MACANETA)
MENTE A MAQUINA, SEM ESPELHO E SEM MACANETA)
TE A MAQUINA, SEM ESPELHO E SEM MACA NETA)
P HAGA 1137 OU EQUIV
VETA ESP ATE 20MM
|  |  |  | 1.QUARTIL | MEDIANO | 3.QUARTIL
TE 30 CR OU EQUIV
"
"
"
- 22CM
IA OU EQUIV
URAS METÁLICAS)
ETA P/ JAN / PORTA /PORTAO
ERRO ZINC/GALV OU POLIDO "
|  |  |  | 1.QUARTIL | MEDIANO | 3.QUARTIL
RRO CROMADO
RRO ZINC/GALV OU POLIDO
RRO ZINC/GALV OU POLIDO
POR LATAO CROMADO/POLIDO OU OXIDADO
RRO ZINC/GALV OU POLIDO
RRO ZINC/GALV OU POLIDO
RRO ZINC/GALV OU POLIDO "
4/94 PASSANDO 100% PEN.40, 95% PEN.80 E 65% PEN.200)
|  |  |  | 1.QUARTIL | MEDIANO | 3.QUARTIL
M2
ROPILENO, 2 CONDUTORES
ROPILENO, 2 CONDUTORES
PILENO, 2 CONDUTORES
PO PLASTIFLEX PIRELLI OU EQUIV
O PLASTIFLEX PIRELLI OU EQUIV
O PLASTIFLEX PIRELLI OU EQUIV
PLASTIFLEX PIRELLI OU EQUIV
M 0,8 X 19 MM (ROLO DE 30 M)
|  |  |  | 1.QUARTIL | MEDIANO | 3.QUARTIL
19 MM X 20 M
|  |  |  | 1.QUARTIL | MEDIANO | 3.QUARTIL
|  |  |  | 1.QUARTIL | MEDIANO | 3.QUARTIL
PARA REVESTIMENTO DE COMPENSADO
CONCRETO ARMADO PRE-MOLDADO JUNTA RIGADA PONTA/BOLSA OU MAC
HO/FEMEA DIAM 300MM, COMPRIM= 1,0 A 1,5M, LIDER
CONCRETO ARMADO PRE-MOLDADO JUNTA RIGIDA PONTA/ BOLSA OU MA
CHO/FEMEA DIAM 600MM, COMPRAIMENTO 1,0 A 1,5 M, LIDER
CONCRETO ARMADO PRE-MOLDADO JUNTA RIGIDA PONTA/BOLSA OU MAC
HO/FEMEA DIAM 500MM, COMPRIM= 1,0 A 1,5M, LIDER
CONCRETO ARMADO PRE-MOLDADO JUNTA RIGIDA PONTA/BOLSA OU MAH
O/FEMEA DIAM 400MM, COMPRIM= 1,0 A 1,5M, LIDER
OLDADO JUNTA RIGIDA MACHO/ FEMEA, DIAM 1500MM, COMPRIM= 1,0
A 1,5M, CSM
OLDADO JUNTA RIGIDA MACHO/FEMEA, DIAM 1000MM, COMPRIM= 1,0 A
1,5M, CSM
OLDADO JUNTA RIGIDA MACHO/FEMEA, DIAM 1200MM, COMPRIM= 1,0 A
1,5M, CSM
|  |  |  | 1.QUARTIL | MEDIANO | 3.QUARTIL
OLDADO JUNTA RIGIDA MACHO/FEMEA, DIAM 300MM COMPRIM= 1,0 A 1
,5M, CSM
OLDADO JUNTA RIGIDA MACHO/FEMEA, DIAM 400MM, COMPRIM= 1,0 A
1,5M, CSM
OLDADO JUNTA RIGIDA MACHO/FEMEA, DIAM 500MM, COMPRIM= 1,0 A
1,5M CSM
OLDADO JUNTA RIGIDA MACHO/FEMEA, DIAM 600MM, COMPRIM= 1,0 A
1,5M, CSM
OLDADO JUNTA RIGIDA MACHO/FEMEA, DIAM 800MM COMPRIM= 1,0 A 1
,5M, CSM
OLDADO JUNTA RIGIDA PONTA/BOLSA, DIAM 1000MM, COMPRIM= 1,0 A
1,5M, TRILLOR
OLDADO JUNTA RIGIDA PONTA/BOLSA, DIAM 1200MM, COMPRIM= 1,0 A
1,5M, TRILLOR
OLDADO JUNTA RIGIDA PONTA/BOLSA, DIAM 800MM, COMPRIM= 1,0 A
1,5M, TRILLOR
OLDADO JUNTA RIGIDA PONTA/BOLSA,DIAM 1500MM,COMPRIM= 1,0 A 1
|  |  |  | 1.QUARTIL | MEDIANO | 3.QUARTIL
,5M,TRILLOR
PLASTICO GRAVADO, COR BRANCA TIPO SHEDISOL - 1,20 X 0,60M
E = 15MM OU SANTA MARINA - 1,24 X 0,62 E=20MM (COLOCADO)
MENSOES APROX 10 X 1CM (SEM COLOC)
NSOES APROX 10 X 1CM (SEM COLOC)
SOES APROX 10 X 1CM (SEM COLOC)
SOES APROX 10 X 1CM (SEM COLOC)
GALV (COLOCADO)
COLOCACAO, EXCLUSIVE ESTRUTURA DE SUPORTE)
L CARTOLA (COLOCADO)
2484MM E=12MM INCL SUSTENTACAO PERFIS "T" LEVE - COLOCADO"
1234MM E=12MM INCL SUSTENTACAO PERFIS "T" LEVE - COLOCADO"
|  |  |  | 1.QUARTIL | MEDIANO | 3.QUARTIL
0 X 90 CM
X 70 CM
297 KW (398 HP), LARG. = 2M .
1M, POTÊNCIA ( 206 HP )
, COM MANDRIL (LOCAÇÃO)
|  |  |  | 1.QUARTIL | MEDIANO | 3.QUARTIL
,50M
X 1,0 X 0,5M
X 1,0 X 1,0M
- 2,0 X 1,0 X 0,5M
- 2,0 X 1,0 X 1,0M
H=0,50M
|  |  |  | 1.QUARTIL | MEDIANO | 3.QUARTIL
2 A 2,4MM - 4,0 X 2,0 X 0,3M
2 A 2,4MM - 4,0 X 2,0 X 0,3M
0,23M
X 0,23M
/2" (3MMX12MM) P/ FIXAR TELHA FIBROCIMENTO ONDULADA
21MM
RTURA 21MM
OLIESTER RT 09 P/ DRENAGEM TIPO BIDIM OU EQUIV
OLIESTER RT 10 TIPO BIDIM OU EQUIV
OLIESTER RT 14 P/ DRENAGEM TIPO BIDIM OU EQUIV
|  |  |  | 1.QUARTIL | MEDIANO | 3.QUARTIL
OLIESTER RT 16 TIPO BIDIM OU EQUIV
OLIESTER RT 21 TIPO BIDIM OU EQUIV
OLIESTER RT 26 TIPO BIDIM OU EQUIV
OLIESTER RT 31 TIPO BIDIM OU EQUIV
RTATIL
NHA)
0 DISCOS, DIAM. 24"
128, GAM 20X24" C/ 20 DISCOS DE DIAM. 24", REBOCAVEL, A OLE
O, C/PNEUS PARA TRANSPORTE.
4", REBOCAVELL, C/ 24 DISCOS DIAM 24", A OLEO C/ PNEUS P/TRA
|  |  |  | 1.QUARTIL | MEDIANO | 3.QUARTIL
NSPORTE.
DERIVACAO (10 - 70MM2)
|  |  |  | 1.QUARTIL | MEDIANO | 3.QUARTIL
MENTO - ESP=1MM
0MM P/CAIXA RALO CARGA MAXIMA 7.200KG P/CAPTACAO AGUA PLUVIA
L
135KG CARGA MAX 1.000KG P/ CAPTACAO AGUA PLUVIAL
A MAX 10.000KG P/ CAPTACAO AGUA PLUVIAL
IONAMENTO
IONAMENTO
IONAMENTO
|  |  |  | 1.QUARTIL | MEDIANO | 3.QUARTIL
IONAMENTO
IONAMENTO
IONAMENTO
IONAMENTO
IONAMENTO
IONAMENTO
IONAMENTO
IONAMENTO
IONAMENTO
CA, SOBRE DUAS RODAS, BAMBOZZI MOD.TN5, C/MOTOR 375A, **CAI
XA**
, SOBRE 04 RODAS, BAMBOZZI, MOD.TN8, C/MOTOR 4 CILINDROS 600
A, **CAIXA**
|  |  |  | 1.QUARTIL | MEDIANO | 3.QUARTIL
, SOBRE RODAS, TIPO BAMBOZZI MOD. 0-375 A
, ACIONAMENTO MANUAL
CIONAMENTO MANUAL
IONAMENTO MANUAL
ACIONAMENTO MANUAL
RESERVATORIO 180L - MOD CSL 15/180 BRAVO
IONAMENTO MANUAL
IONAMENTO MANUAL
KVA
4 KW), CONSUMO 31,68 L/H
32/35 KW), CONSUMO 7,04 L/H
SOLINA
ESTACIONÁRIO
|  |  |  | 1.QUARTIL | MEDIANO | 3.QUARTIL
RIO
MANUAL, ESTACIONÁRIO
CABO DE ACO**CAIXA**
O * CAP . 300KG *, MARCA VELOX**CAIXA**
TIPO TIRFOR OU EQUIV
O DE AÇO - (LOCAÇÃO)
, OU EQUIV
CAP * 10 T * TIPO HISTER, MADAL OU EQUIV (INCL MANUTENCAO/OP
ERACAO)
CAP * 15T * (INCL MANUTENCAO/OPERACAO)
CAP * 35T * (INCL MANUTENCAO/OPERACAO)
HERR MOD 55.3HC, 55,5HP**CAIXA**
AP. 1,2T A 30M, FM GRUAS MOD MI-1230
|  |  |  | 1.QUARTIL | MEDIANO | 3.QUARTIL
1T A 30M, LIEBHERR MOD 30.3HC, 40HP**CAIXA**
MENTO HIDRÁULICO E LANÇAS MANUAIS, MOMENTO MAXIMO DE ELEVAÇÃ
O 30.400 KG.M, PBT A PARTIR DE 23.000 KG, MADAL - PK 32080,
MONTADO SOBRE CAMINHÃO 6 X 4
X RT 230, COM LANÇA TELESCOPICA DE 27 M, CAP 30 T, MOTOR DÍE
SEL, 97 KW, TRACAO 4 X 4 ( IMPORTADO )
T - TEREX AC 100. ( IMPORTADO )
T - TEREX AC 55 CITY ( IMPORTADO )
E ACIONAMENTO HIDRÁULICO, CAPACIDADE DE CARGA 30.000 KG, COM
PBT A PARTIR DE 30.000 KG, MADAL - MD 300 L, MONTADO SOBRE
CAMINHÃO 6 X 4
MENTO HIDRÁULICO E LANÇAS MANUAIS, MOMENTO MÁXIMO DE ELEVAÇÃ
O 43.600 KG, COM PBT A PARTIR DE 24.000 KG, MADAL - MD 43607
, MONTADO SOBRE CAMINHÃO
MENTO HIDRÁULICO E LANÇAS MANUAIS, MOMENTO MÁXIMO DE ELEVAÇÃ
O 23.000 KG, COM PBT A PARTIR DE 18.000 KG, MADAL - PKK 23.0
00, MONTADO SOBRE CAMINHÃO 4 X 2
IA OU EQUIV
|  |  |  | 1.QUARTIL | MEDIANO | 3.QUARTIL
IA ( LOCAÇÃO COM OPERADOR,COMBUSTIVEL E MANUTENÇÃO).
IA OU EQUIV
0KG A 30M TIPO SITI AM - 1230 OU EQUIV
2,3T ( A 5M), ALT URA MAX = 7,9M, P/ MONTAGEM SOBRE CHASSIS
DE CAMINHAO**CAIXA**
5,52M), ALTURA MAX = 8,64M, P/ MONTAGEM SOBRE CHAS
SIS DE CAMINHAO**CAIXA**
1,62T (A 4M), ALTURA MAX = 6,6M, P/ MONTAGEM SOBRE CHASSIS
DE CAMINHAO**CAIXA**
M BAIXA CAMADA DE COBRE COM CONECTOR TIPO GRAMPO
CONECTOR"
|  |  |  | 1.QUARTIL | MEDIANO | 3.QUARTIL
TELHA METALICA - INCL PORCA E ARRUELAS DE VEDACAO
TELHA FIBROC INCL PORCA SEXT ZINCO
TELHA FIBROC - INCL PORCA E ARRUELAS DE VEDACAO
TELHA FIBROC - INCL PORCA SEXT ZINCO
TELHA FIBROC - INCL PORCA E ARRUELAS DE VEDACAO
RACHA / CURVA / EXTREMIDADE / TAMPA
RACHA / CURVA / EXTREMIDADE / TAMPA
75 MM
75 MM
S PLUVIAIS C/ TANQUE 7M3, MONTADA SOBRE CAMINHAO EQUIPADO C/
BOMBA TRIPLEX, VALVULA SEGURANCA, C/ MANGUEIRA DE 1"**CAIXA
**"
|  |  |  | 1.QUARTIL | MEDIANO | 3.QUARTIL
U MARCA EQUIVALENTE
T . PARTIDA 600 A 750V
T . PARTIDA 3000 A 4500V
T . PARTIDA 580 A 750V
LP54 OU EQUIV
TO SIKA OU EQUIVALENTE
|  |  |  | 1.QUARTIL | MEDIANO | 3.QUARTIL
M GERAL IGOLFLEX BRANCO SIKA OU EQUIVALENTE
HADAS COM SILICONE SUPER CONSERVADO 5 SIKA OU EQUIVALENTE
UMGART OU MARCA EQUIVALENTE
AUMGART OU EQUIVALENTE
MARCA EQUIVALENTE
NTE
QUIVALENTE
TIPO SILENTOQUE PIAL OU EQUIV
PLACA, TIPO SILENTOQUE PIAL OU EQUIV
NQUE DE ACO P/ TRANSP DE AGUA - CAPACI
DADE 10,0M3
QUE PIAL OU EQUIV
QUE PIAL OU EQUIV
|  |  |  | 1.QUARTIL | MEDIANO | 3.QUARTIL
TIPO SILENTOQUE PIAL OU EQUIV
E PIAL OU EQUIV
E PIAL OU EQUIV
U EQUIV
OU EQUIV
152MM
ARNIÇÃO E VIDRO FANTASIA)
EZIANA 160 X 110CM
|  |  |  | 1.QUARTIL | MEDIANO | 3.QUARTIL
DEIRA ,160 X 110CM ( INCLUSO GUARNIÇÃO E VIDRO LISO INCOLOR)
110CM
110CM
O 120 X 120CM
100 X 120CM
ER FOLHAS 1/2 VIDRO/VENEZIANA 150 X 120CM
ER VENEZIANA 150 X 120CM
ER 100 X 120CM
ER 2 FLS P/ VIDRO 150 X 120CM
ER 2 FLS P/ VIDRO 150 X 120CM
ER 4 FLS COM DIVISAO HORIZONTAL P/ VIDRO 150 X 120CM
ER 4 FLS SEM DIVISAO HORIZONTAL P/ VIDRO 150 X 120CM
ER 4 FLS SEM DIVISAO HORIZONTAL P/ VIDRO 200 X 120CM
|  |  |  | 1.QUARTIL | MEDIANO | 3.QUARTIL
(SEM VIDRO)
FOLHAS PARA VIDRO, (DUAS FIXAS E DUAS MÓVEIS) 1,60 X 1,10
M (INCLUSO GUARNIÇÃO E VIDRO LISO INCOLOR)
20CM
0 X 150CM
0 X 150CM
0 X 150CM
AO BANDEIRA P/ VIDRO
CAO / BANDEIRA VENEZIANA
CAO S/ BANDEIRA
NICAO
IANA 1,20 X 1,20M / GUARNICAO
|  |  |  | 1.QUARTIL | MEDIANO | 3.QUARTIL
ANA ABRIR/ GUARNICAO S/ BANDEIRA
150CM S/ BANDEIRA
INCADO 60 X 80CM
E CHASSIS COM RODAS
|  |  |  | 1.QUARTIL | MEDIANO | 3.QUARTIL
|  |  |  | 1.QUARTIL | MEDIANO | 3.QUARTIL
2"
|  |  |  | 1.QUARTIL | MEDIANO | 3.QUARTIL
M
|  |  |  | 1.QUARTIL | MEDIANO | 3.QUARTIL
"
M
M
1/2"
3/4"
|  |  |  | 1.QUARTIL | MEDIANO | 3.QUARTIL
CORRENTES
RODIZIO, TRINCOS
O, RODIZIO, TRINCOS
RODIZIO, TRINCOS
FOLHA COMPOSTA: DOBRADICA SUPERIOR (101) E INFERIOR (103),TR
INCO (502), FECHADURA (520),CONTRA FECHADURA (531),COM CAPUC
HINHO
PORTA BANHEIRO
PORTA BANHEIRO
|  |  |  | 1.QUARTIL | MEDIANO | 3.QUARTIL
|  |  |  | 1.QUARTIL | MEDIANO | 3.QUARTIL
|  |  |  | 1.QUARTIL | MEDIANO | 3.QUARTIL
|  |  |  | 1.QUARTIL | MEDIANO | 3.QUARTIL
|  |  |  | 1.QUARTIL | MEDIANO | 3.QUARTIL
/6 PRESSAO ATE 70 MCA
/3 PRESSAO ATE 2 MCA
/6 PRESSAO ATE 30 MCA
/10 PRESSAO ATE 100 MCA
/10-I PRESSAO ATE 100 MCA
|  |  |  | 1.QUARTIL | MEDIANO | 3.QUARTIL
/6 PRESSAO ATE 70 MCA
POLIMERICOS
S POLIMERICOS
S POLIMERICOS
NAL 3,9 T - IMPACTO DINAMICO 3,33T**CAIX
A**
|  |  |  | 1.QUARTIL | MEDIANO | 3.QUARTIL
E CABIDE
N 1200MM, C/ FURO DN 600 MM
|  |  |  | 1.QUARTIL | MEDIANO | 3.QUARTIL
N 900 MM, C/ FURO DN 600 MM
MM, ESP =10 CM
2CM
2CM
2CM
5CM
ES , SOBRECARGA DE 200 KG/M2 , VAO LIVRE MAXIMO DE 5,70M
AO ATE 3,50M
AO ATE 4,50M
AO ATE 5,00M
ATE 6,00M
O ATE 3,50M
O ATE 4,50M
|  |  |  | 1.QUARTIL | MEDIANO | 3.QUARTIL
O ATE 5,00M
O ATE 3,50M
O ATE 4,50M
O ATE 5,00M
S SOBRECARGA 200KG/M2 VAO LIVRE ATE 6,00M
TE 7,00M
TE 7,00M
DE 4,00M
RGA DE 200 KG/M2 , VAO LIVRE MAXIMO DE 5,70M
RGA DE 200 KG/M2 , VAO LIVRE MAXIMO DE 4,75M
RGA DE 200 KG/M2 , VAO LIVRE MAXIMO DE 9,50M
RGA DE 200 KG/M2 , VAO LIVRE MAXIMO DE 8,30M
RGA DE 200 KG/M2 , VAO LIVRE MAXIMO DE 12,65M
|  |  |  | 1.QUARTIL | MEDIANO | 3.QUARTIL
RRANA)
NA)
|  |  |  | 1.QUARTIL | MEDIANO | 3.QUARTIL
A 1900 LIBRAS , VAZAO DE 150 A 600 LITROS/HORA ,MODELO KARCH
ER HD 655 S OU SIMILAR (ELETROLIX,WAP..)
#NAME?
O POPULAR
ADRAO MEDIO
OPULAR
IV SEM LADRAO - PADRAO MEDIO
SEM LADRAO - PADRAO MEDIO
UIV - C/ LADRAO - PADRAO ALTO
- C/ LADRAO - PADRAO ALTO
HOTINA
L CONSMAQ SF OU EQUIV. , MONTADA SOBRE CAMINHAO EQUI. C/EXAU
|  |  |  | 1.QUARTIL | MEDIANO | 3.QUARTIL
STOR-COMPRESSOR,TANQUE CILINDRICO DE ABERTURA,SISTEMA SEPARA
CAO LIQUIDOS
TRIAL C/ EXAUSTOR-COMPRESSOR, TANQUE C/LINDRICO C/PORTA DE A
BERTURA TOTAL, C/SISTEMA DE SEPARACAO LIQUIDOS, MONTADA SO
BRE CAMINHAO**CAIXA**
00, CAP 8,6 M3, P/ LIMPEZA GALERIAS/ESGS**CAIXA**
, ELETRICA, POT. 1.400 W
ORTATIL
UMINIO FUNDIDO, PORTA LAMPADA E27 COM BRACO METALICO DE 1,50
M
EQUIV
EQUIV, C/ LAMPADA MISTA 160W
|  |  |  | 1.QUARTIL | MEDIANO | 3.QUARTIL
NTE 40W (COMPLETA, INCL. REATOR AFP PARTIDA RAPIDA 127V E
LAMPADA)
ENTES 4OW (NAO INCLUI REATOR E LAMP)
NTE 20W (COMPLETA, INCL. REATOR PART RAPIDA E LAMPADA)
NTE 40W - (COMPLETA, INCL. REATOR PART RAPIDA E LAMPADA)
ENTES 20W TIPO TMS 500 PHILIPS OU EQUIV (COMPLETA, INCL. REA
T PART RAP+LAMP+SUP)
ENTES 40W (COMPLETA, INCL REATOR PART RAPIDA E LAMPADAS)
ENTES 2OW (COMPLETA, INCL. REATOR PART RAPIDA LAMPADAS)
ENTES 4OW (COMPLETA, INCL. REATOR PART RAPIDA E LAMPADAS)
ENTES 20W (COMPLETA, INCL. REATOR PART RAPIDA E LAMPADAS)
ENTES 40W (COMPLETA, INCL. REATOR PART RAPIDA E LAMPADAS)
NTE 20W (NAO INCLUI REATOR E LAMPADA)
NTE 40W (NAO INCLUI REATOR E LAMP)
|  |  |  | 1.QUARTIL | MEDIANO | 3.QUARTIL
ENTES 2OW (NAO INCLUI REATOR E LAMPADAS)
ENTES 40W (NAO INCLUI REATOR E LAMP)
ENTES 20W (NAO INCLUI REATOR E LAMP)
ENTES 40W (NAO INCLUI REATOR E LAMP)
ENTES 20W (NAO INCLUI REATOR E LAMP)
UIV, P/ LAMPADA A VAPOR DE MERCURIO 400W
U EQUIV, (COMPLETA, INCL. LAMPADA VAPOR MERCURIO 400W)
OU EQUIVALENTE
RICO VIDRO LEITOSO BOCA 10CM DIAM 20CM P/ 1 LAMP INCAND, INC
L SOQUETE PORCELANA
INCL BASE/ARO METALICA OU PLASTICO C/ SOQUETE P/ 1 LAMP INCA
ND 60W - LINHA POPULAR
|  |  |  | 1.QUARTIL | MEDIANO | 3.QUARTIL
U EQUIV, C/ LAMPADA INCANDESCENTE DE 100W
U EQUIV (COMPLETA, INCL. LAMPADA INCANDESCENTE DE 200W)
U EQUIV (COMPLETA, INCL. LAMPADA INCANDESCENTE DE 300W)
|  |  |  | 1.QUARTIL | MEDIANO | 3.QUARTIL
|  |  |  | 1.QUARTIL | MEDIANO | 3.QUARTIL
|  |  |  | 1.QUARTIL | MEDIANO | 3.QUARTIL
|  |  |  | 1.QUARTIL | MEDIANO | 3.QUARTIL
|  |  |  | 1.QUARTIL | MEDIANO | 3.QUARTIL
|  |  |  | 1.QUARTIL | MEDIANO | 3.QUARTIL
1/2"
0MM
M
M
|  |  |  | 1.QUARTIL | MEDIANO | 3.QUARTIL
E ÁGUA PARA SERVIÇOS LEVES E MÉDIOS
UBO INT BORRACHA SINT ABNT TP 1 P/ INST PR, COMP C/ UNIOES E
EMPAT INT LATAO C/ ENG RAP E ANEIS EXP P/ EMP MANG COBRE D
= 1 1/2 L = 10M
UBO INT BORRACHA SINT ABNT TP 1 P/ INST PR, COMP C/ UNIOES E
|  |  |  | 1.QUARTIL | MEDIANO | 3.QUARTIL
EMPAT INT LATAO C/ ENG RAP E ANEIS EXP P/ EMP MANG COBRE D
= 1 1/2 L = 15M
UBO INT BORRACHA SINT ABNT TP 1 P/ INST PR, COMP C/ UNIOES E
EMPAT INT LATAO C/ ENG RAP E ANEIS EXP P/ EMP MANG COBRE D
= 1 1/2 L = 20M
UBO INT BORRACHA SINT ABNT TP 1 P/ INST PR, COMP C/ UNIOES E
EMPAT INT LATAO C/ ENG RAP E ANEIS EXP P/ EMP MANG COBRE D
= 1 1/2 L = 25M
UBO INT BORRACHA SINT ABNT TP 1 P/ INST PR, COMP C/ UNIOES E
EMPAT INT LATAO C/ ENG RAP E ANEIS EXP P/ EMP MANG COBRE D
= 1 1/2 L = 30M
UBO INT BORRACHA SINT ABNT TP 1 P/ INST PR, COMP C/ UNIOES E
EMPAT INT LATAO C/ ENG RAP E ANEIS EXP P/ EMP MANG COBRE D
= 2 1/2 L = 10M
UBO INT BORRACHA SINT ABNT TP 1 P/ INST PR, COMP C/ UNIOES E
EMPAT INT LATAO C/ ENG RAP E ANEIS EXP P/ EMP MANG COBRE D
= 2 1/2 L = 15M
UBO INT BORRACHA SINT ABNT TP 1 P/ INST PR, COMP C/ UNIOES E
EMPAT INT LATAO C/ ENG RAP E ANEIS EXP P/ EMP MANG COBRE D
= 2 1/2 L = 20M
|  |  |  | 1.QUARTIL | MEDIANO | 3.QUARTIL
UBO INT BORRACHA SINT ABNT TP 1 P/ INST PR, COMP C/ UNIOES E
EMPAT INT LATAO C/ ENG RAP E ANEIS EXP P/ EMP MANG COBRE D
= 2 1/2 L = 25M
UBO INT BORRACHA SINT ABNT TP 1 P/ INST PR, COMP C/ UNIOES E
EMPAT INT LATAO C/ ENG RAP E ANEIS EXP P/ EMP MANG COBRE D
= 2 1/2 L = 30M
UBO INT BORRACHA SINT ABNT TP 1 P/ INSTALACOES PREDIAIS D =
1.5
UBO INT BORRACHA SINT ABNT TP 1 P/ INSTALACOES PREDIAIS PR D
2.5
CAIXA E ANEL EM ACO ESTAMPADO 1020, ACABAMENTO EM PINTURA EL
ETROSTATICA EM EPOXI PRETO 0U EQUIV
SP, RETO, CAIXA E ANEL EM ACO ESTAMPADO 1020, ACABAMENTO EM
PINTURA ELETROSTATICA EM EPOXI PRETO
P TIPO VIAPOL GLASS APP 3MM OU EQUIV
TOMEROS DESBS TIPO TORODIM ALUMINIO E = 3MM VIAPOL OU EQUIV
|  |  |  | 1.QUARTIL | MEDIANO | 3.QUARTIL
MEROS DE APP TIPO TORODIM APP 3MM VIAPOL OU EQUIV
MEROS DE APP TIPO TORODIM 4MM VIAPOL OU EQUIV
MEROS DE APP TIPO TORODIM 5MM VIAPOL OU EQUIV
R 15352
R 15352
R 15352
R 15352
R 15352
R 15352
R 15352
AS FACES, E = 0,50 MM, NBR 15352
AS FACES, E = 0,75 MM, NBR 15352
|  |  |  | 1.QUARTIL | MEDIANO | 3.QUARTIL
AS FACES, E = 1,50 MM, NBR 15352
AS FACES, E = 2,00 MM, NBR 15352
AS FACES, E = 2,50 MM, NBR 15352
MM, NBR 15352
AS FACES E = 0,80 MM, NBR 15352
DE CONCRETO SIMPLES DN200 A DN600 X 1000 A 1500MM DE COMPR
#NAME?
P/ FAB DE PISOS INTERTRAVADOS PAV'S E BLOCOS DE CONCRETO -
MENEGOTTI
/ DISCO * ATE 20" * TIPO CLIPPER OU EQUIV (INCL MANUTENCAO/O
PERACAO)
OTOR A GASOLINA, 8,25 HP, C/ DISCO ATE 20"
OR 10 CV
(MANUAL)
|  |  |  | 1.QUARTIL | MEDIANO | 3.QUARTIL
OPELIDA, MOTOR DIESEL 24 HP
OPELIDA, MOTOR DIESEL 30 HP
W 1000 L, POTÊNCIA 173 HP (IMPORTADA)
MODELO MCF, C/ MOTOR ELETRICO 2 HP
ZZI OU EQUIV
,60 A 1,20 X 2,10M MADEIRA REGIONAL 1A
,60 A 1,20 X 2,10M MADEIRA REGIONAL 2A
0 A 1,20 X 2,10M MADEIRA REGIONAL 2A
A 1,20 X 2,10M MADEIRA REGIONAL 1A
|  |  |  | 1.QUARTIL | MEDIANO | 3.QUARTIL
7 KG OU EQUIV
6 KG OU EQUIV
A 44 KG OU EQUIV
INCLUSIVE CONJUNTO DE MANGUEIRAS ( 2 X 15M)
ELO TEX-33KG, CONSUMO DE AR 90PCM
LO TEX 22 PS
LO TEX 32 P
LO TEX-270PS
ELO BBD 12 T
ELO RH 656
ELO RH 658
|  |  |  | 1.QUARTIL | MEDIANO | 3.QUARTIL
P CARBOPLASTICO 2 OTTO BAUMGART OU MARCA EQUIVALENTE
OTTO BAUMGART OU MARCA EQUIVALENTE
U MARCA EQUIVALENTE
EMBALAGEM 250G
RT OU MARCA EQUIVALENTE
ART OU MARCA EQUIVALENTE
MARCA EQUIVALENTE
|  |  |  | 1.QUARTIL | MEDIANO | 3.QUARTIL
JAZIDA - SEM TRANSPORTE
OM TRANSPORTE ATÉ 10 KM
CABO DE ACO REVESTIDO EM PVC COMPRIM= DE 200M
M P/ GALPOES
E COMPRIMENTO DE 1,00 M
|  |  |  | 1.QUARTIL | MEDIANO | 3.QUARTIL
XIV IMPERM
O, OTTO BAUMGART OU MARCA EQUIVALENTE.
MARCA MENEGOTTI OU EQUIV
NBR 8169
RO) - NBR 8169
|  |  |  | 1.QUARTIL | MEDIANO | 3.QUARTIL
OCA IS 3 X 3" MARCA DANCOR SERIE AAE MOD. 725 - TJM HM/ Q =
6M / 91,5M3 / H A 3 1M / 28,5 M3 /H**CAIXA**"
A 3,5CV MARCA BRANCO MOD. 710,HM/Q = 6M/33M3 / H A 36M/ 10
M3 / H**CAIXA**"
R A GASOLINA * 7HP, HM/Q = 5M/25M3/H A 45M/3M3/H *"
DI ESEL * 10,5CV * BOCAIS 3" X 4" * HM/Q = 40 M/3,2M3/H A 9
0M/7,3M3/H*"
C A BRANCO MOD. 715 HM/Q = 6M/16,8M3/H A 38M/6,6M 3/H**CAIXA
**"
EM, SAIDA 1 1/2"
* P/ DRENAGEM, SAIDA 2" HM = * 20 M *"
V P / DRENAGEM, SAIDA 3", HM = * 20 M *"
R DIESEL OU GASOLINA * 6HP HM/Q = 10M/18M3/H A 65M/3M3/H*
"
|  |  |  | 1.QUARTIL | MEDIANO | 3.QUARTIL
(INCL MANUT/OPERACAO)
T**CAIXA**
T
- 177 HP**CAIXA**
TA)
ILAR
RCAS
|  |  |  | 1.QUARTIL | MEDIANO | 3.QUARTIL
MM2 ISOL. 6/10KV EM EPR - BORRACHA DE SILICONE
MM2 ISOL, 3,6/6KV EM EPR - BORRACHA DE SILICONE
MM2 ISOL, 3,6/6KV EM EPR - BORRACHA DE SILICONE
0MM2 ISOL. 15/25KV EM EPR - BORRACHA DE SILICONE
MM2 ISOL. 20/35KV EM EPR - BORRACHA DE SILICONE
5MM2 ISOL. 20/35KV EM EPR
, PARA CABO 10/16MM2 ISOL. 3,6KV EM EPR - BORRACHA DE SILICO
NE
MM2 ISOL 6/10KV EM EPR- BORRACHA DE SILICONE
MM2 ISOL.3,6 /6KV EM EPR - BORRACHA DE SILICONE
|  |  |  | 1.QUARTIL | MEDIANO | 3.QUARTIL
0MM2 ISOLACAO 15/25KV EM EPR - BORRACHA DE SILICONE
MM2 ISOLACAO 8,7/15KV EM EPR - BORRACHA DE SILICONE
5MM2 ISOLACAO 20/35KV EM EPR - BORRACHA DE SILICONE
|  |  |  | 1.QUARTIL | MEDIANO | 3.QUARTIL
|  |  |  | 1.QUARTIL | MEDIANO | 3.QUARTIL
ERACIONAL* 9 T * TIPO CATERPILAR 924 - F II NACIONAL OU EQUI
V (INCL MANUTENCAO/OPERACAO)
W - 20 EOU EQUIV (INCL MANUTENCAO/OPERACAO)
|  |  |  | 1.QUARTIL | MEDIANO | 3.QUARTIL
PERACIONAL * 16 T * TIPO CATERPILAR 950 - F II NACIONAL OU E
QUIV (INCL MANUTENCAO/OPERACAO)
PACIDADE DA CACAMBA 1,53 A 1,91 M3 - PESO OPERACIONAL 10.334
KG**CAIXA**
HP - CAPACIDADE DA CACAMBA 1,4 A 1,7 M3 - PESO OPERACIONAL
9.100 KG
HP - CAPACIDADE DA CACAMBA 2,1 A 2,8 M3 - PESO OPERACIONAL
13.030 KG**CAIXA**
HP - CAPACIDADE DA CACAMBA. 2,5 A 3,3 M3 - PESO OPERACIONAL
17.428 KG**CAIXA**
HP-190 HP - CAPACIDADE DA CACAMBA 2,1A 3,06M3-PESO OPERACIO
NAL 16,2T**CAIXA**
- CAPACIDADE DA CACMBA 1,8 M3 - PESO OPERACIONAL 8,9 T**CAIX
A**
O
|  |  |  | 1.QUARTIL | MEDIANO | 3.QUARTIL
20V ) E 150V ( VN = 127V ), CORR. MAX. 19,5KA
ENSAO NOMINAL 15KV, 5KA
ENSAO NOMINAL 30KV, 10KA
E ARRUELA DE PRESSAO/MEDIA
E ARRUELA DE PRESSAO/MEDIA
A FOGO
A FOGO
MEDIA
MEDIA
|  |  |  | 1.QUARTIL | MEDIANO | 3.QUARTIL
MEDIA
EDIA
ORCA CEGA, ARRUELA E BUCHA DE NYLON S-10
2MM (NR.3 X 1/2")
6MM
5MM (NR.10 X 2.1/2")
INCAGEM A FOGO
INCAGEM A FOGO
INCAGEM A FOGO
INCAGEM A FOGO
INCAGEM A FOGO
|  |  |  | 1.QUARTIL | MEDIANO | 3.QUARTIL
INCAGEM A FOGO
INCAGEM A FOGO
, ARRUELA E BUCHA DE NYLON S-8
, ARRUELA E BUCHA NYLON S-10
X 65MM
X 100MM
10MM (3/8")
20MM (3/4") "
25MM (1")
30MM (1.1/4")
30MM
40MM (1.1/2")
45MM (1.3/4")
|  |  |  | 1.QUARTIL | MEDIANO | 3.QUARTIL
50MM (2") "
65MM (2.1/2") "
/ PORCA E ARRUELA LISA/LEVE
ORCA E ARRUELA DE PESSAO/MEDIA
"
E ARRUELA DE PRESSAO/MEDIA
49 - INCL BUCHA NYLON S-10
IMENTO
IMENTO
|  |  |  | 1.QUARTIL | MEDIANO | 3.QUARTIL
IMENTO
IMENTO
IMENTO
IMENTO
IMENTO
MENTO
MENTO
#NAME?
M FRETE)
M FRETE)
OTE 500G)
OTE 5000G)
|  |  |  | 1.QUARTIL | MEDIANO | 3.QUARTIL
LAR
DE 2,5 X 2,5 CM (CEDRINHO OU EQUIVALENTE)
PARELHADA
ELHADA
5CM)
M)
M)
11,5)
)
)
|  |  |  | 1.QUARTIL | MEDIANO | 3.QUARTIL
O APARELHADA
ELHADA
LHADA
A
HADA
9") NAO APARELHADA
A
APARELHADA
|  |  |  | 1.QUARTIL | MEDIANO | 3.QUARTIL
A
O APARELHEDA"
ELHADA
ARELHADA
O APARELHADA
ARELHADA
|  |  |  | 1.QUARTIL | MEDIANO | 3.QUARTIL
PARELHADA
DA
ARELHADA
NAO APARELHADA
MOLDURADA P/ ACAB LATERAL TELHADOS CERÂMICOS (ABA, TABEIRA,
VISTA, RIPAO MOLD, ESPELHO, TESTEIRA ETC.)
|  |  |  | 1.QUARTIL | MEDIANO | 3.QUARTIL
QUADRIAS OU RODAPE
RIAS OU RODAPE
RIAS OU RODAPE
|  |  |  | 1.QUARTIL | MEDIANO | 3.QUARTIL
RIAS OU RODAPE
ADA
ADA
A
HADA
|  |  |  | 1.QUARTIL | MEDIANO | 3.QUARTIL
RETE)
EM FRETE)
TO
|  |  |  | 1.QUARTIL | MEDIANO | 3.QUARTIL
ENTO ETC
= 15CM
(4,36KG/M)
)
KG/M)
)
|  |  |  | 1.QUARTIL | MEDIANO | 3.QUARTIL
KG/M)
KG/M)
G/M)
G/M)
)
)
/M)
DIAM 3,0CM
,0KG OU EQUIV
|  |  |  | 1.QUARTIL | MEDIANO | 3.QUARTIL
HETA
PLURIGOMA PRETO
GOMA PRETO
OMA PRETO
RIGOMA PRETO
|  |  |  | 1.QUARTIL | MEDIANO | 3.QUARTIL
URIGOMA PRETO
RIGOMA PRETO
PLURIGOMA PRETO
PRETO PLURIGOMA
ELADO, COR VERDE MUSGO
I.15 PLURIGOMA PRETO
L OU EQUIV
|  |  |  | 1.QUARTIL | MEDIANO | 3.QUARTIL
EQUIV
EQUIV
E = 2 CM
CM PARA PISOS
GALVANIZADA NUM 22 (NAO INCLUI COLOCACAO)
GALVANIZADA NUM 26 (NAO INCLUI COLOCACAO)
A
HETAO
VESTIMENTO
|  |  |  | 1.QUARTIL | MEDIANO | 3.QUARTIL
STIMENTO
ENTO
3CM P/ PAREDE
|  |  |  | 1.QUARTIL | MEDIANO | 3.QUARTIL
L OU EQUIV
RAPIDA HEY'DI, VIAPOL OU EQUIV
ULTRA RAPIDA HEY'DI, VIAPOL OU EQUIV
IBRÁS REF. 3083.3047-00 OU SIMILAR
|  |  |  | 1.QUARTIL | MEDIANO | 3.QUARTIL
1 FOLHA E = 10MM (SEM FERRAGENS E SEM COLOCAÇÃO)
GALV NATURAL - 2,0 X 2,50M - MANUAL - COMPLETA - COLOCADA
- 2,0 X 2,50M - MANUAL - COMPLETA - COLOCADA
GALV NATURAL - 2FLS DE 2,0 X 2,60M - MANUAL - COMPLETA - COL
OCADA
- 2,0 X 2,50M - MANUAL - COMPLETA - COLOCADA
NG OU CIRCULO - ACAB GALV NATURAL - 2,0 X 2,50M - MANUAL - C
OMPLETA - COLOCADA
O/CHAPA 16 OU PERFIL ESTEIRA GRILL REFORCADA TIJOLINHO - ACA
B GALV NATURAL - 2,0 X 2,50M - MANUAL - COMPLETA - COLOCADA"
ARNICAO 87 X 210CM
ICAO 87 X 210CM
UARNICAO 160 X 210CM
|  |  |  | 1.QUARTIL | MEDIANO | 3.QUARTIL
RIR C/ POSTIGO P/ VIDRO 87 X 210CM
RIR C/ TRAVESSAS P/ VIDRO 87 X 210CM
RIR C/ VENEZIANA 80 X 210CM
RIR C/ VENEZIANA 87 X 210CM
IDRO, 1,80 X 2,10 M (INCLUSO GUARNIÇÃO E VIDRO LISO INCOLOR
)
PLETA 87 X 210CM
|  |  |  | 1.QUARTIL | MEDIANO | 3.QUARTIL
TA 87 X 210CM
210CM
90 X 210CM
X 3,5CM
3,5CM
3,5 CM
3,5CM
3,5CM
M
|  |  |  | 1.QUARTIL | MEDIANO | 3.QUARTIL
AO P/ VIDRO
CM
CM
|  |  |  | 1.QUARTIL | MEDIANO | 3.QUARTIL
CM
M
X 210CM
CM - LINHA POPULAR (CHAPA FINA - NUM 20 A 24)
GALPOES
GALPOES
1 TROPICO
2 TROPICO
8451
|  |  |  | 1.QUARTIL | MEDIANO | 3.QUARTIL
8451
R 8451
8451
8451
8451
BR 8451
8451
8451
8451
8451
8451
8451
8451
|  |  |  | 1.QUARTIL | MEDIANO | 3.QUARTIL
8451
8451
8451
8451
8451
8451
RDO COM NBR 8451
R 8451
BR 8451
R 8451
DO COM NBR 8451
RDO COM NBR 8451
RDO COM NBR 8451
|  |  |  | 1.QUARTIL | MEDIANO | 3.QUARTIL
DO COM NBR 8451
DO COM NBR 8451
DO COM NBR 8451
8451
8451
R 8451
8451
M, C/ BASE
M, S/ BASE
9M, S/ BASE
BASE H = 7,00M
BASE H = 9,00M
SE
|  |  |  | 1.QUARTIL | MEDIANO | 3.QUARTIL
|  |  |  | 1.QUARTIL | MEDIANO | 3.QUARTIL
OU VAPOR MERCURIO E27, TIPO Z-15 PETERCO OU EQUIV
ODIO 250 W A 500 W, CABECEIRAS EM ALUMINIO FUNDIDO, CORPO EM
ALUMINIO ANODIZADO, PARA LAMPADA E40 FECHAMENTO EM VIDRO TE
MPERADO.
3 X 9CM
/ FURO P/ CHAVE - 4 X 10CM
/ 6 DISJUNTORES UNIPOLARES EM CHAPA DE ACO GALV
/ 8 DISJUNTORES UNIPOLARES EM CHAPA DE ACO GALV
DISJUNTORES UNIPOLARES EM CHAPA DE ACO GALV
|  |  |  | 1.QUARTIL | MEDIANO | 3.QUARTIL
12 DISJUNTORES UNIPOLARES EM CHAPA DE ACO GALV
15 DISJUNTORES UNIPOLARES EM CHAPA DE ACO GALV
18 DISJUNTORES UNIPOLARES EM CHAPA DE ACO GALV
24 DISJUNTORES UNIPOLARES EM CHAPA DE ACO GALV
27 DISJUNTORES UNIPOLARES EM CHAPA DE ACO GALV
30 DISJUNTORES UNIPOLARES EM CHAPA DE ACO GALV
30 DISJUNTORES UNIPOLARES EM CHAPA DE FERRO GALV
32 DISJUNTORES UNIPOLARES EM CHAPA DE ACO GALV
40 DISJUNTORES UNIPOLARES EM CHAPA DE ACO GALV COM CHAVE GE
RAL TRIFASICA
40 DISJUNTORES UNIPOLARES EM CHAPA DE FERRO GALV
50 DISJUNTORES UNIPOLARES EM CHAPA DE ACO GALV
60 DISJUNTORES UNIPOLARES EM CHAPA DE ACO GALV
TORES UNIPOLARES, COM PORTA EM CHAPA DE ACO GALV
|  |  |  | 1.QUARTIL | MEDIANO | 3.QUARTIL
TORES UNIPOLARES, EM CHAPA DE ACO GALV
TORES UNIPOLARES, S/ PORTA, EM CHAPA DE ACO GALV
TORES UNIPOLARES, S/ PORTA, EM CHAPA DE ACO GALV,
NTORES UNIPOLARES, S/ PORTA EM CHAPA DE ACO GALV
P/4 DISJUNTORES UNIPOLARES EM CHAPA DE ACO GALV
/ 18 DISJUNTORES UNIPOLARES, EM CHAPA DE ACO GALV
/ 24 DISJUNTORES UNIPOLARES, EM CHAPA DE ACO GALV
O DE PONTO DE FORCA PARA ELEVADOR
AR OU EQUIV
|  |  |  | 1.QUARTIL | MEDIANO | 3.QUARTIL
BRANCA
S ETC
S ETC
S ETC
ETC
ETC
ANCA
A
BRANCA
CA
|  |  |  | 1.QUARTIL | MEDIANO | 3.QUARTIL
0V
7V
0V
V
ID)
MM X 25,4MM X 31,75MM)
LO W 1900, DIESEL, POTÊNCIA 435 HP
|  |  |  | 1.QUARTIL | MEDIANO | 3.QUARTIL
X 100MM
X 100MM
X 125MM
X 150MM
X 200MM
X 250MM
X 300MM
X 300MM
X 350MM
|  |  |  | 1.QUARTIL | MEDIANO | 3.QUARTIL
ENDIO ENGATE RAPIDO 2.1/2" X 1.1/2"
E E-27"
MERCURIO/SODIO, CORPO EM ALUMINIO COM PINTURA EPOXI, PARA L
AMPADA E-27 DE 300 W, COM SUPORTE REDONDO E ALCA REGULAVEL P
ARA FIXACAO.
- NB 5648
SIMPLES
SIMPLES
|  |  |  | 1.QUARTIL | MEDIANO | 3.QUARTIL
MPLES
LES
MPLES
/1
1/2", PARA HIDRANTES EM INSTALAÇÃO PREDIAL DE INCÊNDIO
PLES
PLES
|  |  |  | 1.QUARTIL | MEDIANO | 3.QUARTIL
M
GASOLINA DE 11 HP**CAIXA**
|  |  |  | 1.QUARTIL | MEDIANO | 3.QUARTIL
E
R DE TORQUE (INCL MANUTENCAO/OPERACAO E COMBUSTÍVEL)
O MECANICA (INCL MANUTENCAO/OPERACAO E COMBUSTÍVEL )
4WD, TRACAO 4 X 4, 86CV, CAP. 0,23/0,79M3**CAIXA**
- 2WD, 79HP, CAP. 0,21/0,76M3**CAIXA**
, CAÇAMBA CAP. MÍN. 0,73M3, PESO OPERACIONAL MÍN. 6500KG, PR
OFUNDIDADE DE ESCAVAÇÃO SUPERIOR A 4,0M (INCLUSIVE MANUTENCA
O/OPERACAO E COMBUSTÍVEL).
, CAÇAMBA CAP. MIN. 0,7M3, PESO OPERACIONAL MIN. 6500 KG, PR
OFUNDIDADE DE ESCAVAÇÃO SUPERIOR A 4,00M.
LTA RESISTÊNCIA MECÂNICA, TIPO SIKAFLOOR 82 OU MARCA EQUIVAL
ENTE
OU MARCA EQUIVALENTE
SIKA TOP 107 OU EQUIVALENTE
|  |  |  | 1.QUARTIL | MEDIANO | 3.QUARTIL
P VIAPLUS 1000 VIAPOL OU MARCA EQUIVALENTE
OR A GASOLINA
ELETR APARENTE
PILLAR, MODELO PS-360C, POTÊNCIA 150CV - PESO OPERACIONAL 8,
5 T
|  |  |  | 1.QUARTIL | MEDIANO | 3.QUARTIL
IÁVEL, DYNAPAC, MODELO CP-221, POTÊNCIA 100HP - PESO SEM/COM
LASTRO 11,8/21T
, MODELO AP-26, POTÊNCIA 111HP - PESO SEM/COM LASTRO 11/26T
IA 111HP - PESO SEM/COM LASTRO 9,5/22,4T.
ALTO, DYNAPAC, MODELO CP-271, POTÊNCIA 100HP - PESO MÁXIMO O
PERACIONAL 12,4T - IMPACTO DINÂMICO SEM/COM LASTRO 13,7/30T
45HP, PESO VAZIO/C/ LASTRO 9,8/27 T, P/ SELAGEM ASFALTICA, T
IPO DYNAPAC CP-27 OU EQUIV (INCL MANUTENCAO/OPERACAO)
4HP, PESO VAZIO/C/ LASTRO 7,6/22 T P/ SELAGEM ASFALTICA TIPO
DYNAPAC CP - 22 OU EQUIV (INCL MANUTENCAO/OPERACAO)
PAC, MODELO CA-150STD, POTÊNCIA 80HP - PESO OPERACIONAL 7,2T
- IMPACTO DINÂMICO 11,1/11,6
MPACTO 6 A 9T, TIPO MULLER RT-82H OU EQUIV (INCL MANUTENCAO/
OPERACAO)
PACTO 15,4T TIPO DYNAPAC CH-44 OU EQUIV
IMPACTO 20,7T TIPO DYNAPAC CFB-66 OU EQUIV
|  |  |  | 1.QUARTIL | MEDIANO | 3.QUARTIL
AC, MODELO CA-250P, POTÊNCIA 110HP - PESO OPERACIONAL 13,5 T
7T, FORCA IMPACTO 20,7T TIPO DYNAPAC CF B-66 OU EQUIV
T, FORCA IMPACTO 15,4T TIPO DYNAPAC CH-44 OU EQUIV
VT-8, POTÊNCIA 13HP - PESO OPERACIONAL 1,7T - IMPACTO DINÂMI
CO 4,1T
A SOLOS/ASFALTO, DYNAPAC, MODELO CC-102, POTÊNCIA 29HP - PES
O MÁXIMO OPERACIONAL 2,46T - IMPACTO DINÂMICO 3,42T
NAPAC, MODELO CC-422, POTÊNCIA 125HP - PESO MÁXIMO OPERACION
AL 11,2T
LTO, PESO 7,5T, FORCA IMPACTO 13 A 19,2 T TIPO DYNAPAC CA-15
A OU EQUIV (INCL MANUTENCAO/OPERACAO)
S, PESO 6,58T, FORCA IMPACTO 18 T, TIPO DYNAPAC CA- 15 OU EQ
UIV (INCL MANUTENCAO/OPERACAO)
MPACTO 18T, TIPO MULLER VAP-70 L OU EQUIV (INCL MANUTENCAO/O
PERACAO)
MPACTO 11T, TIPO MULLER VAP-SSA OU EQUIV (INCL MANUTENCAO/OP
|  |  |  | 1.QUARTIL | MEDIANO | 3.QUARTIL
ERACAO)
MPACTO 11T, TIPO MULLER VAP-SSL OU EQUIV (INCL MANUTENCAO/OP
ERACAO)
PESO 1,9T FORCA IMPACTO 4,2 T TIPO DYNAPAC CG -11 OU EQUIV
(INCL MANUTENCAO/OPERACAO)
HP PESO 11,1T, FORCA IMPACTO 31,1 TIPO DYNAPAC CA-25 PD OU E
QUIV (INCL MANUTENCAO/OPERACAO)
P, FORCA IMPACTO 19T, TIPO MULLER VAP-SSP OU EQUIV (INCL MAN
UTENCAO/OPERACAO)
, POTÊNCIA 150HP - PESO MÁXIMO OPERACIONAL 9,8T - IMPACTO DI
NÂMICO 18,24/26,74T
DYNAPAC, MODELO CA-250STD, POTÊNCIA 110HP - PESO OPERACIONA
L 13,5T - IMPACTO DINÂMICO 12/25T
, MODELO CA-150A, POTÊNCIA 80HP - PESO OPERACIONAL 8,1T
MODELO VAP-55L, POTÊNCIA 83CV - PESO OPERACIONAL 6,6T - IMP
ACTO DINÂMICO 18,5/11,5T
SOLOS, DYNAPAC, MODELO CA-150A, POTÊNCIA 80HP - PESO MÁXIMO
|  |  |  | 1.QUARTIL | MEDIANO | 3.QUARTIL
OPERACIONAL 8,1T
ROLE REMOTO), DYNAPAC, MODELO LP-8500, POTÊNCIA 17HP - PESO
OPERACIONAL 1,65 T
RAÇÃO NO TAMBOR, DYNAPAC, MODELO CA-250PD, POTÊNCIA 110HP -
PESO MÁXIMO OPERACIONAL 13,65T - IMPACTO DINÂMICO 30,6T
AC, MODELO CA-150P, POTÊNCIA 80HP - PESO MÁXIMO OPERACIONAL
8,8T - IMPACTO DINÂMICO 14,58T
AP-70P, POTÊNCIA 150HP - PESO OPERACIONAL 9,8T - IMPACTO DIN
ÂMICO 31,75T
CVR-15L, POTÊNCIA 65CV - PESO 3,8T - IMPACTO DINÂMICO 18,3T
RT-82H, POTÊNCIA 58CV - PESO SEM/COM LASTRO 6,5/9,4T
A SOLO/ASFALTO, DYNAPAC, MODELO CC-142, POTÊNCIA 45HP - PESO
MÁXIMO OPERACIONAL 4,4T - IMPACTO DINÂMICO 3,1T
YNAPAC, MODELO CC-900, POTÊNCIA 23,5HP - PESO MÁXIMO OPERACI
ONAL 1600KG - IMPACTO DINÂMICO 1,73T
KW (1,44 HP), PESO = 8 KG
|  |  |  | 1.QUARTIL | MEDIANO | 3.QUARTIL
AO PISO SALARIAL DA CONSTRUÇÃO CIVIL)
|  |  |  | 1.QUARTIL | MEDIANO | 3.QUARTIL
IMPERMEAB)HEY'DI VIAPOL
UIVALENTE
1 FC OU EQUIVALENTE
EX 1A PLUS OU EQUIVALENTE
|  |  |  | 1.QUARTIL | MEDIANO | 3.QUARTIL
00MM
00MM
0MM
0MM
0MM
01,6 MM
10,O MM
25,0 MM
60,0 MM
MODELO SS - 65 , CONSUMO 14,4 L/H, CAPACIDADE DE CORTE 80
0 MM (0,8M/M3) = 1000M3 DE PAVIMENTADO. (IMPORTADO)
|  |  |  | 1.QUARTIL | MEDIANO | 3.QUARTIL
ICAS
|  |  |  | 1.QUARTIL | MEDIANO | 3.QUARTIL
RG = 15 CM
RG = 25 CM
A FRIO - VITLASTIC 70 VIAPOL OU EQUIVALENTE
QUENTE OU FRIO - VITLASTIC 50 VIAPOL OU EQUIVALENTE.
S E CONCRETOS APARENTES
CRETOS E TIJOLOS APARENTES
BICHO, DE 10 A/250 V
250V
ABAMENTO CROMADO 1/2"-15MM
|  |  |  | 1.QUARTIL | MEDIANO | 3.QUARTIL
ABAMENTO CROMADO 3/4"-20MM
ABAMENTO NATURAL 1/2"-15MM
ABAMENTO NATURAL 3/4"-20MM
BAMENTO CROMADO 1/2"-15MM
BAMENTO CROMADO 3/4"-20MM
BAMENTO NATURAL 1/2"-15MM
BAMENTO NATURAL 3/4"-20MM
S
ES
ES
ES
S
|  |  |  | 1.QUARTIL | MEDIANO | 3.QUARTIL
S
R
O COM 02 TABELAS
P/ PISO
O
|  |  |  | 1.QUARTIL | MEDIANO | 3.QUARTIL
O
O
LHADA
HADA
HADA
ADA
ADA
HADA
DA
ADA
HADA
LHADA
ADA
|  |  |  | 1.QUARTIL | MEDIANO | 3.QUARTIL
ADA
HADA
DA
O 4 X 4"
AX 2000KG P/ CAIXA TELEFONE
1500KG P/ CAIXA TELEFONE
DE AGUA
|  |  |  | 1.QUARTIL | MEDIANO | 3.QUARTIL
CAIXA INSPECAO, ESGOTO, AGUA, ELETRICA ETC
CAIXA INSPECAO, ESGOTO, AGUA, ELETRICA ETC
CAIXA INSPECAO, ESGOTO, AGUA, ELETRICA ETC
CAIXA INSPECAO, ESGOTO, AGUA, ELETRICA ETC
TIPO C11 MOFERCO OU EQUVALENTE
MM P/ POCO VISITA DE REDE AGUA PLUVIAL, ESGOTO ETC
DE REDE AGUA PLUVIAL, ESGOTO ETC
MM P/ POCO VISITA DE REDE AGUA PLUVIAL, ESGOTO ETC
MM P/ POCO VISITA DE REDE AGUA PLUVIAL, ESGOTO ETC
DE REDE AGUA PLUVIAL, ESGOTO ETC
M P/ POCO VISITA DE REDE AGUA PLUVIAL, ESGOTO ETC
|  |  |  | 1.QUARTIL | MEDIANO | 3.QUARTIL
DIAM ABERT 664MM P/ POCO VISITA DE REDE TELEFONE
VISITA DE REDE AGUA PLUVIAL, ESGOTO ETC
VISITA DE REDE AGUA PLUVIAL, ESGOTO ETC
VISITA DE REDE DE AGUA PLUVIAL, ESGOTO ETC
VISITA DE REDE AGUA PLUVIAL, ESGOTO ETC
VISITA DE REDE DE AGUA PLUVIAL, ESGOTO ETC
A PLUVIAL, ESGOTO ETC
VISITA DE REDE AGUA PLUVIAL, ESGOTO ETC EM VIA TRAFEGO LEVE
ISITA DE REDE AGUA PLUVIAL, ESGOTO ETC EM VIA TRAFEGO LEVE
VISITA DE REDE AGUA PLUVIAL, ESGOTO ETC EM VIA TRAFEGO LEVE
VISITA, REDE AGUA PLUVIAL, ESGOTO ETC.
|  |  |  | 1.QUARTIL | MEDIANO | 3.QUARTIL
VISITA DE REDE AGUA PLUVIAL, ESGOTO ETC
ISITA DE REDE AGUA PLUVIAL, ESGOTO ETC EM VIA TRAFEGO LEVE
VISITA DE REDE AGUA PLUVIAL, ESGOTO ETC
ISITA DE REDE AGUA PLUVIAL, ESGOTO ETC EM VIA TRAFEGO MEDIO
VISITA DE REDE DE AGUA PLUVIAL, ESGOTO ETC
VISITA DE REDE DE AGUA PLUVIAL, ESGOTO ETC
VISITA DE REDE AGUA PLUVIAL, ESGOTO ETC
ENDIO ENGATE RAPIDO 1 1/2"
ENDIO ENGATE RAPIDO 2 1/2"
|  |  |  | 1.QUARTIL | MEDIANO | 3.QUARTIL
**
XA**
1 ESFREGADOR), PARA LAVAR ROUPAS
O
O
|  |  |  | 1.QUARTIL | MEDIANO | 3.QUARTIL
|  |  |  | 1.QUARTIL | MEDIANO | 3.QUARTIL
|  |  |  | 1.QUARTIL | MEDIANO | 3.QUARTIL
|  |  |  | 1.QUARTIL | MEDIANO | 3.QUARTIL
|  |  |  | 1.QUARTIL | MEDIANO | 3.QUARTIL
|  |  |  | 1.QUARTIL | MEDIANO | 3.QUARTIL
4"
/DE 110 X 60MM
/DE 110 X 85MM
/DE 85 X 60MM
X 150MM
|  |  |  | 1.QUARTIL | MEDIANO | 3.QUARTIL
X 150MM
LARG=2,45M
ETRO DO FIO = 3,4 MM, LARGURA = 2,45 X 120 METROS DE COMPRIM
ENTO, ESPAÇAMENTO DA MALHA = 15X15CM
TRO DO FIO = 4,2 MM, LARGURA = 2,45 X 60 METROS DE COMPRIMEN
TO, ESPAÇAMENTO DA MALHA = 15X15CM
TRO DO FIO = 4,2 MM, LARGURA =2,45 X 60 METROS DE COMPRIMENT
O, ESPAÇAMENTO DA MALHA = 15X15CM CMS
TRO DO FIO=4,2MM, LARGURA=2,45 X 120 METROS DE COMPRIMENTO,
ESPAÇAMENTO DA MALHA = 10 X 10 CM
RO DO FIO =4,2MM, LARGURA=2,45 X 120 METROS DE COMPRIMENTO,
|  |  |  | 1.QUARTIL | MEDIANO | 3.QUARTIL
ESPAÇAMENTO DA MALHA = 10 X 10 CM
TRO DO FIO = 5,0 MM, LARGURA = 2,45 x 6,0 METROS DE COMPRIME
NTO, ESPAÇAMENTO DA MALHA = 10 X 10 CM
RO DO FIO = 3,4 MM, LARGURA = 2,45 X 120 METROS DE COMPRIMEN
TO, ESPAÇAMENTO DA MALHA = 15X15CM
A OU LOSANGO H=2,0M
DA OU LOSANGO H= 2,0M
LOSANGO H=2,0M
UADRADA OU LOSANGO H=2,0M
DRADA OU LOSANGO H=2,0M
U LOSANGO H = 2,0M
A OU LOSANGO H = 2,0M
U LOSANGO H=2,0M
OU LOSANGO
|  |  |  | 1.QUARTIL | MEDIANO | 3.QUARTIL
8CM P/GABIAO MANTA 4 X 2 X 0,3M
" (7,5 X 7,5CM)
" (5 X 5CM)
), ESPAÇAMENTO DA MALHA 5 X 5 CM, H=2M PARA ALAMBRADO
, PARA PROTEÇÃO DE OBRAS EM EDIFÍCIOS
ESP 0,6MM
3CM
M
|  |  |  | 1.QUARTIL | MEDIANO | 3.QUARTIL
M
MM
MM
5MM
95MM
UN/M2
UN/M2
,0CM - 25 A 27UN/M2
|  |  |  | 1.QUARTIL | MEDIANO | 3.QUARTIL
MIANTO)
= 7,20M
C = 2,50M
C = 3,00M
C = 3,60M
C = 4,00M
C = 4,5CM
C = 4,50M
C = 5,00M
C = 5,50M
|  |  |  | 1.QUARTIL | MEDIANO | 3.QUARTIL
C = 6,00M
C = 6,50M
00M
70M
60M
00M
70M
40M
20M
,70M
,50M
|  |  |  | 1.QUARTIL | MEDIANO | 3.QUARTIL
ILD T-1 OU EQUIV
|  |  |  | 1.QUARTIL | MEDIANO | 3.QUARTIL
M2, C/ 1 FURO DE FIXACAO
2, C/ 1 FURO DE FIXACAO
MM2 C/ 1 FURO P/ FIXACAO
2 C/ 2 FUROS P/ FIXACAO
1 FURO DE FIXACAO
2 C/ 1 FURO DE FIXACAO
1 FURO DE FIXACAO
2, C/ 1 FURO DE FIXACAO
2 C/ 1 FUROP/ FIXACAO
2 CABOS BITOLA 150 A 185MM2 C/ 2 FUROS P/ FIXACAO
2 CABOS BITOLA 95 A 120MM2 C/ 2 FUROS P/ FIXACAO
5MM2 C/ 2 FUROS P/ FIXACAO
|  |  |  | 1.QUARTIL | MEDIANO | 3.QUARTIL
2 C/ 2 FUROS P/ FIXACAO
M2 C/ 2 FUROS P/ FIXACAO
MM2 C/ 2 FUROS P/ FIXACAO
P/ FIXACAO
P/ FIXACAO
DE FIXACAO HORIZONTAL
|  |  |  | 1.QUARTIL | MEDIANO | 3.QUARTIL
1/2"
RGAMASSA
RGAMASSA
100 X 100MM
|  |  |  | 1.QUARTIL | MEDIANO | 3.QUARTIL
0MM
5MM
0MM
0MM
0MM
0MM
M
M
M
M
M
X 100MM
X 125MM
|  |  |  | 1.QUARTIL | MEDIANO | 3.QUARTIL
X 150MM
X 150MM
X 150MM
X 150MM
, TIPO COBERIT TRAFEGO - OTTO BAUMGART (NBR 11862)
OTTO BAUMGART OU EQUIVALENTE
DE POUSO E PÁTIOS DE AERONAVES (NBR 8169)
NTO)
OU MARCA EQUIVALENTE
|  |  |  | 1.QUARTIL | MEDIANO | 3.QUARTIL
BAUMGART OU MARCA EQUIVALENTE
LENTE
RCA EQUIVALENTE
ARCA EQUIVALENTE
BAUMGART OU MARCA EQUIVALENTE
|  |  |  | 1.QUARTIL | MEDIANO | 3.QUARTIL
U MARCA EQUIVALENTE
, EMULSIONADA EM ÁGUA, TIPO AQUAPLAST - INDUTIL (NBR 13699)
7
FERA DE VIDRO, DB-800 COR BRANCA N 9,5
" X 400MM "
ERMOPLASTICO ALTA RESISTENCIA, TIPO PIAL OU EQUIV
SILENTOQUE PIAL OU EQUIV
SILENTOQUE PIAL OU EQUIV
LENTOQUE PIAL OU EQUIV
QUIV
SILENTOQUE PIAL OU EQUIV
|  |  |  | 1.QUARTIL | MEDIANO | 3.QUARTIL
E PIAL OU EQUIV
PLACA, PIAL OU EQUIV
LACA, PIAL OU EQUIV
EQUIV
SAVEL OU EQUIV
PIAL OU EQUIV
OU EQUIV
USO GERAL
DRAO MEDIO
DRAO POPULAR
R
RAO MEDIO
|  |  |  | 1.QUARTIL | MEDIANO | 3.QUARTIL
P/ PIA COZ - PADRAO ALTO
P/ PIA COZ - PADRAO MEDIO
RAO POPULAR
PULAR
DRAO ALTO
DOR - PADRAO MEDIO
OPULAR
POPULAR
ICO
|  |  |  | 1.QUARTIL | MEDIANO | 3.QUARTIL
O
ICO
#NAME?
LEO MINERAL"
OLEO MINERAL"
EO MINERAL"
EO MINERAL"
LEO MINERAL"
EO MINERAL"
|  |  |  | 1.QUARTIL | MEDIANO | 3.QUARTIL
EO MINERAL"
EO MINERAL"
EO MINERAL"
EO MINERAL"
O MINERAL"
EO MINERAL"
* (INCL MANUT/OPERACAO)
AL 8,5T **CAIXA**
T, C/ RODA MOTRIZ ELEVADA
15,5T, **CAIXA**
IXA**
CIA 305 HP - PESO OPERACIONAL 37 T**CAIXA**
HP - PESO OPERACIONAL 37 T**CAIXA**
|  |  |  | 1.QUARTIL | MEDIANO | 3.QUARTIL
R - POTENCIA 305 HP - PESO OPERACIONAL 37 T**CAIXA**
NAL 12,10T**CAIXA**
ACIONAL 10,2T**CAIXA**
HP, PESO OPERACIONAL 17,1T, CACAMBA 5,2 M³**CAIXA**
13T * (INCL MANUT/OPERACAO)
16T * (INCL MANUT/OPERACAO)
A**
PESO C/ LASTRO 4,32T
ESO C/ LASTRO 4,32T, TRACAO 4 X 2**CAIXA**
|  |  |  | 1.QUARTIL | MEDIANO | 3.QUARTIL
.1/2" (40MM) E=3,25MM - 3,61KG/M
.1/4" (32MM) E=3,25MM - 3,14KG/M
/2" (15MM) E = 2,65MM - 1,22KG/M
.1/2" (65MM) E=3,65MM - 6,51KG/M
" (50MM) E=3,65MM - 5,10KG/M
/4" (20MM) E = 2,65MM - 1,58KG/M
" (80MM) E = 4,05MM - 8,47KG/M
" (100MM) E = 4,50MM - 12,10KG/M
" (125MM) E=5,40MM - 17,80KG/M
" (150MM) E=4,85MM - 19,20KG/M
) E = 3,75MM - 10,55KG/M
/2" ) E = 3,35MM - 6,23KG/M
|  |  |  | 1.QUARTIL | MEDIANO | 3.QUARTIL
) E = 3,35MM - 7,32KG/M
) E = 2,25MM - 1,12KG/M
) E = 2,25MM - 1,43KG/M
E = 2,65MM - 2,11KG/M
4" ) E = 2,65MM - 2,71KG/M
2" ) E = 3,00MM - 3,48KG/M
COMPRIM= 1,0 A 1,5M, LIDER
E = 3,00MM - 4,40KG/M
G/M
100MM ( 4" ) E = 4,50MM - 12,19KG/M
125MM ( 5" ) E = 4,85MM - 16,20KG/M
15MM ( 1/2" ) E = 2,65MM - 1,22KG/M
20MM ( 3/4" ) E = 2,65MM - 1,58KG/M
|  |  |  | 1.QUARTIL | MEDIANO | 3.QUARTIL
25MM ( 1" ) E = 3,35MM - 2,50KG/M
32MM ( 1.1/4" ) E = 3,35MM - 3,22KG/M
40MM ( 1.1/2" ) E = 3,35MM - 3,71KG/M
50MM ( 2" ) E = 3,75MM - 5,22KG/M
65MM ( 2.1/2" ) E = 3,75MM - 6,68KG/M
80MM ( 3" ) E = 3,75MM - 7,87KG/M
90MM ( 3.1/2" ) E = 4,25MM - 10,20KG/M
) E = 3,75MM - 10,22KG/M
" ) E = 2,25MM - 1,06KG/M
" ) E = 2,25MM - 1,36KG/M
) E = 2,65MM - 2,02KG/M
/4" ) E= 2,65MM - 2,59 KGM
/2" ) E= 3,00MM - 3,34KG/M
|  |  |  | 1.QUARTIL | MEDIANO | 3.QUARTIL
) E = 3,00MM - 4,23KG/M
/2" ) E = 3,35MM - 6,02KG/M
) E = 3,35MM - 7,07KG/M
- 54,69KG/M
- 62,57KG/M
- 70,52KG/M
- 78,46KG/M
- 86,41KG/M
- 94,35KG/M
- 41,74KG/M
- 49,57KG/M
- 67,89KG/M
- 77,78KG/M
|  |  |  | 1.QUARTIL | MEDIANO | 3.QUARTIL
- 128,88KG/M
- 140,80KG/M
- 33,27KG/M
- 50,95KG/M
- 65,13KG/M
- 81,20KG/M
- 93,19KG/M
M - 122,24KG/M
M - 164,95KG/M
M - 182,32KG/M
M - 209,33KG/M
- 36,75KG/M
" E = 3,68MM - 4,05KG/M
|  |  |  | 1.QUARTIL | MEDIANO | 3.QUARTIL
" E = 3,56MM - 3,38KG/M
CTO DINAMICO 16/26,2 T**CAIXA**
E = 2,77MM - 1,27KG/M
E = 2,24MM - 0,63KG/M
= 3,38MM - 2,50KG/M
= 9,27MM - 60,31KG/M
= 10,31MM - 79,70KG/M
= 11,13MM - 94,55KG/M
" E = 5,16MM - 8,62KG/M
= 3,91MM - 5,43KG/M
E = 2,87MM - 1,69KG/M
E = 2,31MM - 0,85KG/M
= 5,49MM - 11,28KG/M
= 6,02MM - 16,06KG/M
|  |  |  | 1.QUARTIL | MEDIANO | 3.QUARTIL
= 6,55MM - 21,76KG/M
= 7,11MM - 28,26KG/M
= 8,18MM - 42,55KG/M
8MM - 5,41KG/M
5MM - 4,47KG/M
M - 1,62KG/M
M - 0,80KG/M
- 3,23KG/M
M - 96,01KG/M
M - 132,04KG/M
M - 158,10KG/M
1MM - 11,41KG/M
- 7,48KG/M
|  |  |  | 1.QUARTIL | MEDIANO | 3.QUARTIL
8MM - 18,63KG/M
M - 2,19KG/M
M - 1,11KG/M
- 15,27KG/M
- 22,31KG/M
- 30,92KG/M
- 42,56KG/M
- 64,64KG/M
CM
|  |  |  | 1.QUARTIL | MEDIANO | 3.QUARTIL
|  |  |  | 1.QUARTIL | MEDIANO | 3.QUARTIL
MM P/ ESG SANITARIO
MM P/ ESG SANITARIO
MM P/ ESG SANITARIO
MM P/ ESG SANITARIO
M P/ ESG SANITARIO
M P/ ESG SANITARIO
M P/ ESG SANITARIO
M P/ ESG SANITARIO
M P/ ESG SANITARIO
M P/ ESG SANITARIO
MM P/ ESG SANITARIO
MM P/ ESG SANITARIO
MM P/ ESG SANITARIO
|  |  |  | 1.QUARTIL | MEDIANO | 3.QUARTIL
MM P/ ESG SANITARIO
M P/ ESG SANITARIO
M P/ ESG SANITARIO
M P/ ESG SANITARIO
M P/ ESG SANITARIO
M P/ ESG SANITARIO
M P/ ESG SANITARIO
P/AGUAS PLUVIAIS
P/AGUAS PLUVIAIS
P/AGUAS PLUVIAIS
P/AGUAS PLUVIAIS
/AGUAS PLUVIAIS
/AGUAS PLUVIAIS
|  |  |  | 1.QUARTIL | MEDIANO | 3.QUARTIL
/AGUAS PLUVIAIS
/AGUAS PLUVIAIS
/AGUAS PLUVIAIS
/AGUAS PLUVIAIS
P/ DRENAGEM
P/AGUAS PLUVIAIS
P/AGUAS PLUVIAIS
P/AGUAS PLUVIAIS
P/AGUAS PLUVIAIS
P/AGUAS PLUVIAIS
/AGUAS PLUVIAIS
/AGUAS PLUVIAIS
/AGUAS PLUVIAIS
|  |  |  | 1.QUARTIL | MEDIANO | 3.QUARTIL
/AGUAS PLUVIAIS
/AGUAS PLUVIAIS
/AGUAS PLUVIAIS
/AGUAS PLUVIAIS
P/AGUAS PLUVIAIS
P/AGUAS PLUVIAIS
P/AGUAS PLUVIAIS
P/AGUAS PLUVIAIS
/AGUAS PLUVIAIS
/AGUAS PLUVIAIS
/AGUAS PLUVIAIS
/AGUAS PLUVIAIS
/AGUAS PLUVIAIS
|  |  |  | 1.QUARTIL | MEDIANO | 3.QUARTIL
/AGUAS PLUVIAIS
UAS PLUVIAIS
GUAS PLUVIAIS
UAS PLUVIAIS
UAS PLUVIAIS
UAS PLUVIAIS
UAS PLUVIAIS
UAS PLUVIAIS
AS PLUVIAIS
ESG SANITARIO
ESG SANITARIO
ESG SANITARIO
AS PLUVIAIS
|  |  |  | 1.QUARTIL | MEDIANO | 3.QUARTIL
UAS PLUVIAIS
ERNA - 40MM X 1,60M
MM X 38,5 MM PAREDE, ( SDR 26 - PN 05 ) P/REDE DE AGUA, ISO
4427/96
MM X 37,2 MM PAREDE, ( SDR 32,25 - PN 04 ) P/REDE DE AGUA,
ISO 4427/96
MM X 42,9 MM PAREDE, (SDR 32,25 - PN 04 ) P/REDE DE AGUA, IS
O 4427/96
M X 14,6 MM PAREDE, (SDR 11 - PN 12,5 ) P/REDE DE AGUA, ISO
4427/96
MM X 49,0 MM PAREDE, ( SDR 32,25 - PN 04 ) P/REDE DE AGUA, I
SO 4427/96
M X 18,2 MM PAREDE, ( SDR 11 - PN 12,5 ) P/REDE DE AGUA, ISO
4427/96
|  |  |  | 1.QUARTIL | MEDIANO | 3.QUARTIL
M X 28,7 MM PAREDE, ( SDR 11 - PN 12,5 ) P/REDE DE AGUA, IS
O 4427/96
M X 36,4 MM PAREDE, ( SDR 11 - PN 12,5 ) P/REDE DE AGUA, ISO
4427/96
X 4,6 MM PAREDE, (SDR 11 - PN 12,5) ISO 4427/96, P/ REDE D
E AGUA, ISO 4427/96
M X 45,5 MM PAREDE, ( SDR 11 - PN 12,5 ) P/REDE DE AGUA, ISO
4427/96
M X 57,3 MM PAREDE, SDR 11 - PN 12,5 ) P/REDE DE AGUA, ISO 4
427/96
M X 34,1 MM PAREDE, ( SDR 21 - PN 06 ) P/REDE DE AGUA, ISO 4
427/96
X 6,9 MM PAREDE, ( SRD 11 - PN 12,5 ) P/REDE DE AGUA, ISO 4
427/96
M X 30,8 MM PAREDE, ( SDR 26 - PN 05 ) P/REDE DE AGUA, ISO 4
427/96
M X 34,7 MM PAREDE, ( SDR 26 - PN 05 ) P/REDE DE AGUA, ISO 4
|  |  |  | 1.QUARTIL | MEDIANO | 3.QUARTIL
427/96
32 MM, DIÂMETRO EXTERNO 32 X 3,0 MM DE PAREDE, P/LIGAÇÃO PR
EDIAL DE AGUA
, DIAMETRO EXT. 20 MM X 2,3 MM DE PAREDE, P/ LIGACAO PREDIAL
DE AGUA
10,0 MM PAREDE, ( SDR 11 - PN 12,5 ) P/REDE DE AGUA, ISO 44
27/96
TÃO
150MM - COMPRIM= 2 M
200MM - COMPRIM= 2 M
54MM - COMPRIM= 2 M
06MM - COMPRIM= 2 M
50MM - COMPRIM= 2 M
|  |  |  | 1.QUARTIL | MEDIANO | 3.QUARTIL
|  |  |  | 1.QUARTIL | MEDIANO | 3.QUARTIL
MM
MM
M
M
M
M
M
|  |  |  | 1.QUARTIL | MEDIANO | 3.QUARTIL
|  |  |  | 1.QUARTIL | MEDIANO | 3.QUARTIL
|  |  |  | 1.QUARTIL | MEDIANO | 3.QUARTIL
P/ MANG DE COMBATE A INCENDIO ENGATE RAPIDO 1 1/2"
P/ MANG DE COMBATE A INCENDIO ENGATE RAPIDO 2 1/2"
MOD. MAGNUM 140, CAPACIDADE 100 A 140 T/H, POT. 280 KW., COM
MISTURADOR EXTERNO ROTATIVO
30 A 40 T/H**CAIXA**
LAR- CAPACIDADE 60 A 80 T/H - ELETRICA - POTENCIA 30 HP
|  |  |  | 1.QUARTIL | MEDIANO | 3.QUARTIL
AGNUM 80, CAPACIDADE 60 A 80 T/H, 188 KW, C/ MISTURADOR
CIBER MOD. UACF-12, CAP. 40 A 80T/H
AP. 60 A 80 T/H, GRAVIMETRICA, **CAIXA**
DE 100/150 T/H, POT. 400 KW.
A S/H1 , SEM SILO
, SEM SILO
H1 , SEM SILO
H1- SEM SILO
S, CALHA VIBRATORIA CAP. 200/500 T - 201 HP **CAIXA**
300/600 T/H, POT. 100 KW,
METAL CROMADO
PSI, TAMPA E PORCA DE UNIÃO, EXTREMIDADES COM ROSCA
|  |  |  | 1.QUARTIL | MEDIANO | 3.QUARTIL
ADO TIPO LORENZETTI OU SIMILAR
OMADO
IA DE COZINHA
P/ TANQUE
AT SEM LADRAO)
O
|  |  |  | 1.QUARTIL | MEDIANO | 3.QUARTIL
ADAPTADOR P/ PIA DE COZINHA
PA C/ PORCA DE UNIAO - EXTREMIDADES C/ ROSCA"
PA C/ PORCA DE UNIAO - EXTREMIDADES C/ ROSCA"
/ PORCA DE UNIAO - EXTREMIDADES C/ ROSCA"
PA C/ PORCA DE UNIAO - EXTREMIDADES C/ ROSCA"
/ PORCA DE UNIAO - EXTREMIDADES C/ ROSCA"
C/ PORCA DE UNIAO - EXTREMIDADES C/ ROSCA"
/ PORCA DE UNIAO - EXTREMIDADES C/ ROSCA"
/ PORCA DE UNIAO - EXTREMIDADES C/ ROSCA"
REMIDADES C/ ROSCA"
REMIDADES C/ ROSCA"
DADES C/ ROSCA"
|  |  |  | 1.QUARTIL | MEDIANO | 3.QUARTIL
DADES C/ ROSCA"
REMIDADES C/ ROSCA"
DADES C/ ROSCA"
MIDADES C/ ROSCA"
DADES C/ ROSCA"
DADES C/ ROSCA"
AO MEDIO
RIMENTO = 2,44M CONSMAQ VU ULIANA**CAIXA**
IPO FERLEX VM - 7 OU EQUIV
|  |  |  | 1.QUARTIL | MEDIANO | 3.QUARTIL
SOS/RUAS
U SIMILAR
MOTOR A GASOLINA TIPO VW-SAVEIRO OU SIMILAR
|  |  |  | 1.QUARTIL | MEDIANO | 3.QUARTIL
AC AA548 C/PONTEIRA 48MM**CAIXA**
TE
QUALQUER DIAM C/ MANGOTE
R DIAM C/ MANGOTE
ETRICO M2000 DE 1,33KW (1,75HP)**CAIXA**
U SIMILAR C/MOTOR A GASOLINA DYNAPAC AG-12 A GASOLINA 3,5 HP
EQUIV (INCL MANUTENCAO/OPERACAO)
|  |  |  | 1.QUARTIL | MEDIANO | 3.QUARTIL
. VDA 400, A DIESEL, 76 CV (57 KW), PRODUCAO 400 T/H -
0, A DIESEL, 100 KW, PRODUCAO 600 T/H. (NACIONAL)
0, (LARGURA DE PAVIMENTACAO = 1,9 A 5,3 M, POTÊNCIA = 78/105
KW/CV; CAPACIDADE = 450 T/H)
600, 117 HP, LARG. PAVIM. 2,6 M A 6,0 M, CAP. 450 T/ H
45 CV, CAPACIDADE DE PAVIMENTAÇÃO 100 T/H, LARG. PAV. 2,00
A 3,8 M, DE PNEUS
(cada camada de 3MM) - COLOCADO
MM (cada camada de 4MM) - COLOCADO
MM (cada camada de 5MM) - COLOCADO
|  |  |  | 1.QUARTIL | MEDIANO | 3.QUARTIL
CV, C/ INJECAO ELETRONICA, CAP 1170KG**CAIXA**
NHÕES, TRATORES, RETROS E ETC...)