## PSQ
PLANILHA DE SERVIÇOS E QUANTITATIVOS - PSQ PROJETO BÁSICO AEROPORTO INTERNACIONAL DE MACAPÁ / AP - ALBERTO ALCOLUMBRE
CLIENTE : 054-028 |  | DOC. NÚMERO: |  | MQ.01/000.88/005577/02
ITEM | DESCRIÇÃO DOS SERVIÇOS | UNID. | QTDE | PREÇO UNITÁRIO | PREÇO TOTAL
01 | SERVIÇOS ADMINISTRATIVOS E CANTEIRO |  |  |  | 0
0101 | SERVIÇOS GERAIS |  |  |  | 0
0101001 | ADMINISTRAÇÃO DA OBRA
010100101 | Despesas com pessoal de administração, inclusive alimentação, transporte, fardamentos e EPI's, veículos para uso da administração, materiais de consumo, limpeza e expediente para o canteiro de obras. | cj | 1 |  | 0
0101002 | MOBILIZAÇÃO E DESMOBILIZAÇÃO
010100201 | Mobilização | cj | 1 |  | 0
010100202 | Desmobilização | cj | 1 |  | 0
0101003 | OPERAÇÃO E MANUTENÇÃO DO CANTEIRO
010100301 | Operação e manutenção do canteiro, inclusive veículos administrativos, materiais de consumo, limpeza e de expediente para o canteiro de obras. | cj | 1 |  | 0
0102 | CANTEIRO DE OBRAS |  |  |  | 0
0102001 | CANTEIRO
010200101 | Placa de obra e implantação de canteiro de obras, incluindo limpeza do terreno, fechamentos em tapume, instalações gerais, estação de tratamento de esgoto, poço artesiano, recuperação de bloco administrativo, contrução de almoxarifados, bloco de apoio a funcioários, banheiros, produção, carpintaria, central de armações, central de formas, central de esquadrias e pré-montagens, guaritas, laboratório, ampliação do refeitório, recuperação de vestiário. | cj | 1 |  | 0
0103 | PROJETOS EXECUTIVOS - LOTE 01 - Terminal de Passageiros (TPS), Edificações de Apoio (Guaritas, CUT, ETE e Reservatórios de Água), Redes Externas de Infraestruturas Gerais. |  |  |  | 0
0103001 | ARQUITETURA E URBANISMO
010300101 | Especificações Técnicas Específicas – ETE / Detalhamento | un | 1 |  | 0
010300102 | Representação Gráfica do TPS | cj | 1 |  | 0
010300103 | Representação Gráfica das Edificações de Apoio | cj | 1 |  | 0
0103002 | PAISAGISMO
010300201 | Especificações Técnicas Específicas – ETE / Detalhamento | un | 1 |  | 0
010300202 | Representação Gráfica do TPS | cj | 1 |  | 0
010300203 | Representação Gráfica das Edificações de Apoio | cj | 1 |  | 0
0103003 | COMUNICAÇÃO VISUAL
010300301 | Especificações Técnicas Específicas – ETE / Detalhamento | un | 1 |  | 0
010300302 | Representação Gráfica do TPS | cj | 1 |  | 0
010300303 | Representação Gráfica das Edificações de Apoio | cj | 1 |  | 0
0103004 | INTERIORES
010300401 | Especificações Técnicas Específicas – ETE / Detalhamento | un | 1 |  | 0
010300402 | Representação Gráfica do TPS | cj | 1 |  | 0
0103005 | FUNDAÇÕES
010300501 | Especificações Técnicas Específicas – ETE / Detalhamento | un | 1 |  | 0
010300502 | Representação Gráfica do TPS | cj | 1 |  | 0
010300503 | Representação Gráfica das Edificações de Apoio | cj | 1 |  | 0
0103006 | ESTRUTURAS DE CONCRETO
010300601 | Especificações Técnicas Específicas – ETE / Detalhamento | un | 1 |  | 0
010300602 | Representação Gráfica do TPS | cj | 1 |  | 0
010300603 | Representação Gráfica das Edificações de Apoio | cj | 1 |  | 0
0103007 | ESTRUTURAS METÁLICAS
010300701 | Especificações Técnicas Específicas – ETE / Detalhamento | un | 1 |  | 0
010300702 | Representação Gráfica do TPS | cj | 1 |  | 0
010300703 | Representação Gráfica das Edificações de Apoio | cj | 1 |  | 0
0103008 | INFRAESTRUTURA - TERRAPLENAGEM
010300801 | Especificações Técnicas Específicas – ETE / Detalhamento | un | 1 |  | 0
010300802 | Representação Gráfica | cj | 1 |  | 0
0103009 | SISTEMAS HIDROSSANITÁRIOS - ÁGUA FRIA
010300901 | Especificações Técnicas Específicas – ETE / Detalhamento | un | 1 |  | 0
010300902 | Representação Gráfica: TPS, incluindo Implantação Geral | cj | 1 |  | 0
010300903 | Representação Gráfica: Edificações de Apoio | cj | 1 |  | 0
0103010 | SISTEMAS HIDROSSANITÁRIOS - ÁGUAS PLUVIAIS (PREDIAIS)
010301001 | Especificações Técnicas Específicas – ETE / Detalhamento | un | 1 |  | 0
010301002 | Representação Gráfica: TPS, incluindo Implantação Geral | cj | 1 |  | 0
010301003 | Representação Gráfica: Edificações de Apoio | cj | 1 |  | 0
0103011 | SISTEMAS HIDROSSANITÁRIOS - ESGOTOS
010301101 | Especificações Técnicas Específicas – ETE / Detalhamento | un | 1 |  | 0
010301102 | Representação Gráfica: TPS, incluindo Implantação Geral | cj | 1 |  | 0
010301103 | Representação Gráfica: Edificações de Apoio | cj | 1 |  | 0
0103012 | SISTEMAS HIDROSSANITÁRIOS - COMBATE A INCÊNDIO
010301201 | Especificações Técnicas Específicas – ETE / Detalhamento | un | 1 |  | 0
010301202 | Representação Gráfica: TPS, incluindo Implantação Geral | cj | 1 |  | 0
010301203 | Representação Gráfica: Edificações de Apoio | cj | 1 |  | 0
0103013 | SISTEMAS HIDROSSANITÁRIOS - GÁS COMBUSTÍVEL
010301301 | Especificações Técnicas Específicas – ETE / Detalhamento | un | 1 |  | 0
010301302 | Representação Gráfica: TPS, incluindo Implantação Geral | cj | 1 |  | 0
0103014 | SISTEMAS ELÉTRICOS
010301401 | Especificações Técnicas Específicas – ETE / Detalhamento | un | 1 |  | 0
010301402 | Representação Gráfica: TPS | cj | 1 |  | 0
010301403 | Representação Gráfica: Edificações de Apoio | cj | 1 |  | 0
010301404 | Representação Gráfica: Implantação Geral | cj | 1 |  | 0
0103015 | SISTEMAS ELETRÔNICOS - SISO/BDO-SIV - Sistema Integrado de Solução Operacional e Banco de Dados Operacional da INFRAERO
010301501 | Especificações Técnicas Específicas – ETE / Detalhamento | un | 1 |  | 0
010301502 | Representação Gráfica | cj | 1 |  | 0
0103016 | SISTEMAS ELETRÔNICOS - SDH - Sistema de Data e Hora Universal
010301601 | Especificações Técnicas Específicas – ETE / Detalhamento | un | 1 |  | 0
010301602 | Representação Gráfica | cj | 1 |  | 0
0103017 | SISTEMAS ELETRÔNICOS - SISOM- Sistema de Sonorização
010301701 | Especificações Técnicas Específicas – ETE / Detalhamento | un | 1 |  | 0
010301702 | Representação Gráfica | cj | 1 |  | 0
0103018 | SISTEMAS ELETRÔNICOS - SDTV- Sistema de Distribuição de Sinais de TV e FM
010301801 | Especificações Técnicas Específicas – ETE / Detalhamento | un | 1 |  | 0
010301802 | Representação Gráfica | cj | 1 |  | 0
0103019 | SISTEMAS ELETRÔNICOS - SIGUE- Sistema de Gerenciamento de Utilidade de Energia
010301901 | Especificações Técnicas Específicas – ETE / Detalhamento | un | 1 |  | 0
010301902 | Representação Gráfica | cj | 1 |  | 0
0103020 | SISTEMAS ELETRÔNICOS - SISA- Sistema de Segurança Aeroportuária
010302001 | Especificações Técnicas Específicas – ETE / Detalhamento | un | 1 |  | 0
010302002 | Representação Gráfica | cj | 1 |  | 0
0103021 | SISTEMAS ELETRÔNICOS - SICA- Sistema de Controle de Acesso
010302101 | Especificações Técnicas Específicas – ETE / Detalhamento | un | 1 |  | 0
010302102 | Representação Gráfica | cj | 1 |  | 0
0103022 | SISTEMAS ELETRÔNICOS - SDAI- Sistema de Detecção e Alarme de Incêndio
010302201 | Especificações Técnicas Específicas – ETE / Detalhamento | un | 1 |  | 0
010302202 | Representação Gráfica | cj | 1 |  | 0
0103023 | SISTEMAS ELETRÔNICOS - SITIA – Integração
010302301 | Especificações Técnicas Específicas – ETE / Detalhamento | un | 1 |  | 0
010302302 | Representação Gráfica | cj | 1 |  | 0
0103024 | SISTEMAS ELETRÔNICOS - STVV- Sistema de Televisão de Vigilância
010302401 | Especificações Técnicas Específicas – ETE / Detalhamento | un | 1 |  | 0
010302402 | Representação Gráfica | cj | 1 |  | 0
0103025 | SISTEMAS ELETRÔNICOS - SIDO- Sistema de Docagem de Aeronaves
010302501 | Especificações Técnicas Específicas – ETE / Detalhamento | un | 1 |  | 0
010302502 | Representação Gráfica | cj | 1 |  | 0
0103026 | REDE DE TELEMÁTICA
010302601 | Especificações Técnicas Específicas – ETE / Detalhamento | un | 1 |  | 0
010302602 | Representação Gráfica | cj | 1 |  | 0
0103027 | SISTEMAS MECÂNICOS - AR CONDICIONADO E VENTILAÇÃO MECÂNICA
010302701 | Especificações Técnicas Específicas – ETE / Detalhamento | un | 1 |  | 0
010302702 | Representação Gráfica: Esquemas Típicos e Diagramas | cj | 1 |  | 0
010302703 | Representação Gráfica: Terminal de Passageiros (TPS) | cj | 1 |  | 0
010302704 | Representação Gráfica:Edificações de Apoio ( Guarita e CUT) | cj | 1 |  | 0
0103028 | DOCUMENTOS TÉCNICOS VERSÕES FINAIS - TODAS AS ESPECIALIDADES (DETALHAMENTO)
010302801 | Planilha de Serviços e Quantidades - PSQ / Memorial de Quantificação (Detalhamento) | cj | 1 |  | 0
0104 | PROJETOS EXECUTIVOS - LOTE 02 - INFRAESTRUTURA: Sistema Viário de Acesso ao TPS, Estacionamento de Veículos, Implantação do Sistema GEST, Urbanização e Paisagismo. |  |  |  | 0
0104001 | ARQUITETURA E URBANISMO: URBANISMO
010400101 | Especificações Técnicas Específicas – ETE / Detalhamento | un | 1 |  | 0
010400102 | Representação Gráfica | cj | 1 |  | 0
0104002 | ARQUITETURA E URBANISMO: PAISAGISMO
010400201 | Especificações Técnicas Específicas – ETE / Detalhamento | un | 1 |  | 0
010400202 | Representação Gráfica | cj | 1 |  | 0
0104003 | INFRAESTRUTURA: TERRAPLENAGEM
010400301 | Especificações Técnicas Específicas – ETE / Detalhamento | un | 1 |  | 0
010400302 | Representação Gráfica com detalhes | cj | 1 |  | 0
0104004 | INFRAESTRUTURA: PAVIMENTAÇÃO
010400401 | Especificações Técnicas Específicas – ETE / Detalhamento | un | 1 |  | 0
010400402 | Representação Gráfica com detalhes | cj | 1 |  | 0
0104005 | INFRAESTRUTURA: DRENAGEM
010400501 | Especificações Técnicas Específicas – ETE / Detalhamento | un | 1 |  | 0
010400502 | Representação Gráfica com detalhes | cj | 1 |  | 0
0104006 | INFRAESTRUTURA: SINALIZAÇÃO VIÁRIA
010400601 | Especificações Técnicas Específicas – ETE / Detalhamento | un | 1 |  | 0
010400602 | Representação Gráfica com detalhes | cj | 1 |  | 0
0104007 | SISTEMAS HIDROSSANITÁRIOS: ÁGUA FRIA (SISTEMA DE IRRIGAÇÃO)
010400701 | Especificações Técnicas Específicas – ETE / Detalhamento | un | 1 |  | 0
010400702 | Representação Gráfica – Implantação Geral | cj | 1 |  | 0
0104008 | SISTEMAS ELÉTRICOS
010400801 | Especificações Técnicas Específicas – ETE / Detalhamento | un | 1 |  | 0
010400802 | Representação Gráfica: Sistema viário de acesso ao TPS. | cj | 1 |  | 0
010400803 | Representação Gráfica: Estacionamento de veículos. | cj | 1 |  | 0
0104009 | SISTEMAS GESTOR DE ESTACIONAMENTO (GEST)
010400901 | Especificações Técnicas Específicas – ETE / Detalhamento | un | 1 |  | 0
010400902 | Representação Gráfica – Infraestrutura Geral (Redes em geral, Diagramas, Guaritas, Salas Técnicas, Pontos caixa e Sala de Administração e demais elementos) | cj | 1 |  | 0
0104010 | DOCUMENTOS TÉCNICOS VERSÕES FINAIS - TODAS AS ESPECIALIDADES (DETALHAMENTO)
010401001 | Planilha de Serviços e Quantidades - PSQ / Memorial de Quantificação (Detalhamento) | cj | 1 |  | 0
0105 | PROJETOS EXECUTIVOS - LOTE 03 - INFRAESTRUTURA: Pátio de Estacionamento de Aeronaves, Vias de Serviço, Área para Equipamentos de Rampa e Adequação das Taxilanes. |  |  |  | 0
0105001 | INFRAESTRUTURA: TERRAPLENAGEM
010500101 | Especificações Técnicas Específicas – ETE / Detalhamento | un | 1 |  | 0
010500102 | Representação Gráfica | cj | 1 |  | 0
0105002 | INFRAESTRUTURA: PAVIMENTAÇÃO
010500201 | Especificações Técnicas Específicas – ETE / Detalhamento | un | 1 |  | 0
010500202 | Representação Gráfica | cj | 1 |  | 0
0105003 | INFRAESTRUTURA: DRENAGEM
010500301 | Especificações Técnicas Específicas – ETE / Detalhamento | un | 1 |  | 0
010500302 | Representação Gráfica | cj | 1 |  | 0
0105004 | INFRAESTRUTURA: SINALIZAÇÃO VIÁRIA
010500401 | Especificações Técnicas Específicas – ETE / Detalhamento | un | 1 |  | 0
010500402 | Representação Gráfica | cj | 1 |  | 0
0105005 | INFRAESTRUTURA: SINALIZAÇÃO HORIZONTAL DE PISTAS E PÁTIOS
010500501 | Especificações Técnicas Específicas – ETE / Detalhamento | un | 1 |  | 0
010500502 | Representação Gráfica | cj | 1 |  | 0
0105006 | SISTEMAS HIDROSSANITÁRIOS: ÁGUA FRIA
010500601 | Especificações Técnicas Específicas – ETE / Detalhamento | un | 1 |  | 0
010500602 | Representação Gráfica | cj | 1 |  | 0
0105007 | SISTEMAS HIDROSSANITÁRIOS: ÁGUAS PLUVIAIS (PREDIAIS)
010500701 | Especificações Técnicas Específicas – ETE / Detalhamento | un | 1 |  | 0
010500702 | Representação Gráfica | cj | 1 |  | 0
0105008 | SISTEMAS HIDROSSANITÁRIOS: ESGOTOS
010500801 | Especificações Técnicas Específicas – ETE / Detalhamento | un | 1 |  | 0
010500802 | Representação Gráfica | cj | 1 |  | 0
0105009 | SISTEMAS ELÉTRICOS: SISTEMAS 60HZ E 400HZ
010500901 | Especificações Técnicas Específicas – ETE / Detalhamento | un | 1 |  | 0
010500902 | Representação Gráfica: Pátio de estacionamento de aeronaves | cj | 1 |  | 0
010500903 | Representação Gráfica: Vias de serviço e área para equipamentos de rampa | cj | 1 |  | 0
010500904 | Representação Gráfica: Redes externas e de interligação | cj | 1 |  | 0
0105010 | SISTEMA DE ILUMINAÇÃO DE PÁTIO
010501001 | Especificações Técnicas Específicas – ETE / Detalhamento | un | 1 |  | 0
010501002 | Representação Gráfica: Pátio(s) de estacionamento de aeronaves | cj | 1 |  | 0
0105011 | SISTEMAS DE AUXÍLIOS VISUAIS À NAVEGAÇÃO AÉREA: BALIZAMENTO NOTURNO, SINALIZAÇÃO VERTICAL LUMINOSA E CONTROLE E MONITORAMENTO
010501101 | Especificações Técnicas Específicas – ETE / Detalhamento | un | 1 |  | 0
010501102 | Representação Gráfica | cj | 1 |  | 0
0105012 | DOCUMENTOS TÉCNICOS VERSÕES FINAIS - TODAS AS ESPECIALIDADES (DETALHAMENTO)
010501201 | Planilha de Serviços e Quantidades - PSQ / Memorial de Quantificação (Detalhamento) | cj | 1 |  | 0
02 | TERMINAL DE PASSAGEIROS E PONTO DE ÔNIBUS |  |  |  | 0
0201 | SERVIÇOS PRELIMINARES |  |  |  | 0
0201001 | SERVIÇOS INICIAIS BÁSICOS
020100101 | Locação da obra, com uso do equipamentos topográficos | m² | 302.72 |  | 0
020100102 | Proteção de fachada com tela de polipropileno fixada em estrutura m² de madeira com arame galvanizado | m² | 1375.41 |  | 0
0202 | INFRAESTRUTURA |  |  |  | 0
0202001 | TERRAPLENAGEM
020200101 | Limpeza Terrenos C/Equip Mecanico | m² | 4918.81 |  | 0
020200102 | Carga, descarga e transporte local com caminhão basculante 10m³ em rodovia pavimentada DMT 20 km, incluindo Indenização de bota-fora de material (limpeza de terreno) | m³ | 983.76 |  | 0
020200103 | Base de solo estabilizado sem mistura, compactação 100% proctor normal, inclusive escavação, carga e transporte do solo. | m³ | 14073.57 |  | 0
0203 | FUNDAÇÕES TPS E PONTO DE ÔNIBUS |  |  |  | 0
0203001 | FUNDAÇÕES - ESTACAS
020300101 | Estaca Perfurada em solo tipo hélice contínua, Ø 60 cm, incluindo concreto e armação | m | 1925 |  | 0
020300102 | Estaca Perfurada em solo tipo raiz, Ø 30 cm, incluindo concreto e armação | m | 1690 |  | 0
020300103 | Estaca Perfurada em solo hélice contínua, Ø 40 cm, incluindo concreto e armação | m | 384 |  | 0
020300104 | Demolição de concreto simples - Arrasamento de estaca | m³ | 61.69 |  | 0
020300105 | Carga manual de terra em caminhão basculante | m³ | 711.99 |  | 0
020300106 | Transporte local em caminhão basculante 6 m³ em rodovia pavimentada, DMT 20 Km | m³ x km | 14239.8 |  | 0
0203002 | FUNDAÇÕES - BLOCOS E BALDRAMES
020300201 | Escavação manual de valas em solo de 1ª categoria | m³ | 1408.22 |  | 0
020300202 | Regularização das valas com apiloamento de fundo | m² | 671.78 |  | 0
020300203 | Confecção e lançamento de concreto magro, em betoneira, e = 5 cm | m³ | 33.59 |  | 0
020300204 | Forma em tábua para fundação - blocos e baldrames | m² | 1462.93 |  | 0
020300205 | Desforma | m² | 1462.93 |  | 0
020300206 | Fornecimento, preparo e colocação nas formas - aço CA-50 | kg | 49694.11 |  | 0
020300207 | Fornecimento, preparo e colocação nas formas - aço CA-60 | kg | 0.75 |  | 0
020300208 | Concreto estrutural fck ≥ 30MPa - preparo e lançamento | m³ | 1081.15 |  | 0
020300209 | Reaterro e compactação manual | m³ | 327.07 |  | 0
020300210 | Impermeabilização de fundação | m² | 1467.13 |  | 0
020300211 | Carga manual de terra em caminhão basculante | m³ | 1081.15 |  | 0
020300212 | Transporte local em caminhão basculante 6 m³ em rodovia pavimentada, DMT 20 Km | m³ x km | 21623 |  | 0
0204 | ESTRUTURAS DE CONCRETO |  |  |  | 0
0204001 | EIXO 1 À 14 (MEZANINO)
020400101 | Forma em placa compensada plastificado 18 mm (utilização 6x) | m² | 655 |  | 0
020400102 | Desforma | m² | 655 |  | 0
020400103 | Concreto estrutural fck > 30Mpa - preparo e lançamento | m³ | 96.73 |  | 0
020400104 | Fornecimento, preparo e colocação nas formas - aço CA-50 | Kg | 8097.86 |  | 0
0204002 | EIXO 14' A 16
020400201 | Forma em placa compensada plastificado 18 mm (utilização 6x) | m² | 1384.36 |  | 0
020400202 | Forma comum de madeira | m² | 1985.66 |  | 0
020400203 | Desforma | m² | 3370.02 |  | 0
020400204 | Concreto estrutural fck > 30Mpa - preparo e lançamento | m³ | 689.17 |  | 0
020400205 | Fornecimento, preparo e colocação nas formas - aço CA-50 | kg | 51139 |  | 0
020400206 | Fornecimento, preparo e colocação nas formas - aço CA-60 | kg | 1515 |  | 0
0204003 | EIXO -3 A 1'
020400301 | Forma em placa compensada plastificado 18 mm (utilização 6x) | m² | 2259.34 |  | 0
020400302 | Forma comum de madeira | m² | 3034.19 |  | 0
020400303 | Desforma | m² | 5293.53 |  | 0
020400304 | Concreto estrutural fck > 30Mpa - preparo e lançamento | m³ | 638.84 |  | 0
020400305 | Fornecimento, preparo e colocação nas formas - aço CA-50 | kg | 63884 |  | 0
020400306 | Fornecimento, preparo e colocação nas formas - aço CA-60 | kg | 1277.68 |  | 0
0204004 | CONECTOR DE EMBARQUE
020400401 | Forma em placa compensada plastificado 18 mm (utilização 6x) | m² | 654.42 |  | 0
020400402 | Forma comum de madeira | m² | 1279.88 |  | 0
020400403 | Desforma | m² | 1934.3 |  | 0
020400404 | Concreto estrutural fck > 30Mpa - preparo e lançamento | m³ | 403.6 |  | 0
020400405 | Fornecimento, preparo e colocação nas formas - aço CA-50 | kg | 40360 |  | 0
0204005 | ELEVADOR
020400501 | Forma em placa compensada plastificado 18 mm (utilização 6x) | m² | 289.07 |  | 0
020400502 | Forma comum de madeira | m² | 1348.63 |  | 0
020400503 | Desforma | m² | 1637.7 |  | 0
020400504 | Concreto estrutural fck > 30Mpa - preparo e lançamento | m³ | 261.19 |  | 0
020400505 | Fornecimento, preparo e colocação nas formas - aço CA-50 | kg | 11770 |  | 0
020400506 | Fornecimento, preparo e colocação nas formas - aço CA-60 | kg | 589 |  | 0
0204006 | ESCADAS
020400601 | Forma em placa compensada plastificado 18 mm (utilização 6x) | m² | 600.59 |  | 0
020400602 | Desforma | m² | 600.59 |  | 0
020400603 | Concreto estrutural fck > 30Mpa - preparo e lançamento | m³ | 754.75 |  | 0
020400604 | Fornecimento, preparo e colocação nas formas - aço CA-50 | kg | 8364 |  | 0
0204007 | GALERIA
020400701 | Forma em placa compensada plastificado 18 mm (utilização 6x) | m² | 8487.81 |  | 0
020400702 | Desforma | m² | 8487.81 |  | 0
020400703 | Concreto estrutural fck > 30Mpa - preparo e lançamento | m³ | 985.29 |  | 0
020400704 | Fornecimento, preparo e colocação nas formas - aço CA-50 | kg | 71504 |  | 0
0204008 | CIMBRAMENTO DAS ESTRUTURAS DE CONCRETO
020400801 | Escoramento formas até 3,30m, com madeira de 3a qualidade, não aparelhada, aproveitamento tábuas 3x e prumos 4x | m² | 21978.95 |  | 0
0205 | COBERTURA (TPS E PONTO DE ÔNIBUS) |  |  |  | 0
0205001 | ESTRUTURA METÁLICA
020500101 | Estrutura metálica em aço estrutural | kg | 274117.35 |  | 0
0205002 | TELHA
020500201 | Fornecimento e instalação de telha em chapa de aço zincado por imersão a quente,com espessura de 50mm, sistema "zipado". | m² | 5908.09 |  | 0
0205003 | CALHA METÁLICA
020500301 | Fornecimento e instalação de calha em chapa de aço galvanizado nº24 com união em solda branca, e elementos de fixação em aço, acabamento em pintura à pistola em esmalte poliuretano (SUMATANE HB SEMI-BRILHO), cor Munsell N 6,5, em 2 (duas) demãos (e=25µm cada), sobre pintura intermediária em tinta de fundo epóxi óxido de ferro (SUMADUR 44), em 1 (uma) demão (e=40µm), sobre fundo primer epóxi-isocianato (SUMADUR SP 530), todos de fabricação Sumaré ou equivalentes técnicos. | m² | 546.81 |  | 0
0205004 | RUFOS METÁLICOS
020500401 | Fornecimento e instalação de rufo metálico em aço zincado dos tipos Pingadeira Calha (RPIC) e Lateral Inferior (RLI) com espessura mínima de 0,65mm e pré-pintura de fábrica em poliéster sobre primer epóxi, no sistema Perfilor Max 60/15, cor RAL 7035 Cinza Claro, fabricação Perfilor ou equivalente técnico. | m | 355.52 |  | 0
0205005 | ALUMÍNIO COMPOSTO
020500501 | Alumínio composto - Fornecimento e aplicação de chapa de alumínio composto, constituída de duas lâminas de alumínio de 0,5 mm de espessura e um núcleo central de polietileno maciço, com 6 mm marca Alcan, modelo Alucobond na cor Silver, ou equivalente técnico, com juntas de 10 mm com selante em poliuretano Sikaflex 1A plus, da Sika. | m² | 1982.93 |  | 0
0205006 | FORRO EM ALUZINC
020500601 | Fornecimento e aplicação de forro em Aluzinc do tipo Colméia, Hunter Douglas na cor Nieve Opaco cód.:7253, linha Forros Abertos, modelo CELL T15 ou equivalente técnico, composto por grelhas de 625 x 625 mm, modulação das células de 78mm, apoiadas sobre estrutura de perfis T15 invertidos e Forro em aluzinc da marca Hunter Douglas na cor Nieve Opaco cód.:7253, linha Forros modulados, modelo Tile Tegular ou equivalente técnico, composto por bandejas quadradas de 625 x 625mm, com arestas rebaixadas, apoiadas sobre estrutura de perfil “T”, Suprafine 9/16". | m² | 2525.02 |  | 0
020500602 | Fornecimento e aplicação de forro linear suspenso, removível, liso, composto por painéis com 300mm largura e comprimento de 1,00 m, cantos retos, justapostos lado ao lado juntas secas), marca Hunter Douglas na cor Nieve Opaco cód.:7253, da linha Forros lineares, modelo 300C. | m² | 11140.22 |  | 0
020500603 | Fornecimento e aplicação de forro em aluzinc da marca Hunter Douglas, linha Forros modulados, modelo Tile Clip-in ou equivalente técnico, em forma de bandejas quadradas lisas de 625 x 625 mm, com junta seca, e perfil de sustentação ocluso. Bordas dos painéis com chanfros de 3mm. | m² | 5523.76 |  | 0
0205007 | FORRO EM GESSO
020500701 | Fornecimento e aplicação de forro de gesso acartonado Knauf de placas Standard (ST), no sistema D112 unidirecional, ou equivalente técnico, incluindo perfis metálicos de estruturação, pendurais, tirantes, parafusos e demais itens que compõem o forro. | m² | 4105.72 |  | 0
020500702 | Pintura PVA, duas demão, inclusive massa | m² | 4105.72 |  | 0
0205008 | FORRO MINERAL
020500801 | Fornecimento e aplicação de forro mineral liso linear suspenso removivel marca Hunter Douglas- 625 X 625 mm linhs Pilaris na cor branca, apoiado sob estrutura de aluminio na cor branca | m² | 2423.19 |  | 0
0206 | PAREDES E PAINÉIS |  |  |  | 0
0206001 | ALVENARIA DE BLOCOS DE CONCRETO
020600101 | Execução de alvenaria de blocos de concreto vedação 09x19x39cm, espessura 9cm, assentados com argamassa traço 1:0,5:8 (cimento, cal e areia), juntas de 10mm | m² | 16187.79 |  | 0
0206002 | PAINÉIS EM GESSO
020600201 | Painéis com chapas de gesso acartonado ST para áreas secas, ou RU para as áreas sujeitas à umidade, com espessura de 12,5mm, fabricação Lafarge Gypsum ou equivalente técnico. | m² | 4041.87 |  | 0
020600202 | Pintura PVA, duas demão, inclusive massa | m² | 4041.87 |  | 0
0206003 | DIVISÓRIAS
020600301 | Fornecimento e instalação de divisórias em mármore branco com espessura de 30mm, polido em ambas as faces, providas de furos ou pinos para montagem, incluindo ferragens. | m² | 241.18 |  | 0
0206004 | VIDRO CURVO
020600401 | Vidro refletivo verde 420 ST 6 mm curvo temperado (interno) + Vidro laminado 5+5 mm incolor curvo temperado (externo) | m² | 113.02 |  | 0
020600402 | Vidro refletivo verde 420 ST 6 mm reto temperado (interno) + Vidro laminado 5+5 mm incolor curvo temperado (externo) | m² | 146.28 |  | 0
0207 | REVESTIMENTO |  |  |  | 0
0207001 | CHAPISCO/EMBOÇO/REBOCO
020700101 | Execução de chapisco, para parede interna ou externa, executado com argamassa de cimento e areia grossa no traço volumétrico 1:3, com espessura máxima de 5 mm. Serão chapiscadas também todas as superfícies lisas de concreto, como teto, montantes, vergas e outros elementos da estrutura que ficarão em contato com a alvenaria, inclusive fundo de vigas. | m² | 32375.58 |  | 0
020700102 | Execução de emboço/massa única para paredes interna e externa, argamassa mista de cimento, cal hidratada e areia sem peneirar traço 1:2:8, que deverá ser aplicada sobre chapisco, em toda as paredes que receberão pintura ou algum tipo de revestimento | m² | 32375.58 |  | 0
020700103 | Execução de reboco com argamasa mista de cimento, cal hidratada e areia sem peneirar traço 1:2:5, deverá ser iniciado depois de embutidas todas as canaliações projetadas, e concluídas todas as coberturas | m² | 28489.24 |  | 0
0207002 | PASTILHA DE PORCELANA
020700201 | Fornecimento e aplicação de pastilha de porcelana 5x5cm Atlas na cor Cárdenas Cod. SG11141, com rejunte na mesma cor da pastilha, ou equivalente técnico. | m² | 800.18 |  | 0
020700202 | Fornecimento e aplicação de pastilha de porcelana 5x5cm Atlas na cor Andros Cod. SG8455, com rejunte na mesma cor da pastilha, ou equivalente técnico. | m² | 63.18 |  | 0
020700203 | Fornecimento e aplicação de pastilha de porcelana 5x5cm Atlas na cor Maresias Cód. SG8440, com rejunte na mesma cor da pastilha, ou equivalente técnico. | m² | 501.87 |  | 0
020700204 | Fornecimento e aplicação de pastilha de porcelana 5x5cm Atlas na cor Astória Cod. SG11640, com rejunte na mesma cor da pastilha, ou equivalente técnico. | m² | 153.42 |  | 0
020700205 | Fornecimento e aplicação de pastilha de porcelana, fabricante Jatobá, Linha Gel exclusive PI 5, Cod. GO7300, Crema, com rejunte na mesma cor da pastilha, ou equivalente técnico. | m² | 79.91 |  | 0
0207003 | AlUMINIO COMPOSTO
020700301 | Fornecimento e instalação de painel de alumínio composto de 4mm, com acabamento na cor White (branca), pintura PVDF-KYNAR 500 e núcleo central de polietileno, fixados em perfis de alumínio, ref.:Alucobond ou equivalente técnico. | m² | 1006.41 |  | 0
020700302 | Fornecimento e instalação de painel de alumínio composto de 4mm, com acabamento na cor (a definir), pintura PVDF-KYNAR 500 e núcleo central de polietileno, fixados em perfis de alumínio, ref.:Alucobond ou equivalente técnico. | m² | 574.39 |  | 0
0207004 | REVESTIMENTO DIVERSOS
020700401 | Placa estrudada com sperficie rustica, fabricante Gail, linha Metropolis, coleção Loft, Cód. 6265 24X54 cm - Terraflash | m² | 136.85 |  | 0
020700402 | Revestimento Portobello Tipo madeira Ecolection Araucaria Clara, 20X1,20 m. | m² | 307.83 |  | 0
020700403 | Fornecimento e aplicação de cerâmica 0,31x0,31m Eliane, na cor Camburi Branco, ref.811637 ou equivalente técnico, com rejunte flexível de 5mm Quartzolite, na cor cinza ártico, ou equivalente técnico. Utilizar argamassa colante de uso externo e interno tipo ACII. | m² | 150.71 |  | 0
020700404 | Revestimento em placas de mármore | m² | 111.59 |  | 0
0208 | PAVIMENTAÇÃO |  |  |  | 0
0208001 | REGULARIZAÇÃO DE BASE
0208800101 | Regularização de piso, base em argamassa traço 1:4 (cimento e areia), espessura 2,0 cm, preparo manual | m² | 13388.62 |  | 0
0208002 | PISO EM GRANITO
0208800201 | Fornecimento e aplicação de piso de granito polido, composto por granitos amêndoas ou equiv. Técnico e=2cm). | m² | 11209.1 |  | 0
0208800202 | Fornecimento e aplicação de piso de granito levigado, composto por granitos brancos (ou equiv. Técnico e=2cm). | m² | 1375.18 |  | 0
0208003 | PISO INDUSTRIAL DE ALTA RESISTÊNCIA
0208800301 | Fornecimento e aplicação de piso industrial de alta resistêcia, sendo esta uma mistura de agregados rochosos, cimento Portland, aditivos especiais e fibras sintéticas, na cor cinza. Moldado in loco com acabamento polido em dimensões variáveis | m² | 2642.28 |  | 0
0208800302 | Fornecimento e aplicação de rodapé piso alta resistência com junta de poliestireno de alto impacto , h: 10cm. | m | 1714.5 |  | 0
0208004 | PORCELANATO
0208800401 | Fornecimento e aplicação de porcelanato 90x90cm, na cor Off-White, Natural, da marca Portobello, ou equivalente técnico, com rejunte de 2mm em epóxi Quartzolite, ou equivalente técnico. | m² | 4032.96 |  | 0
0208800402 | Fornecimento e aplicação de porcelanato 60x60cm, na cor Cement, Natural, da marca Portobello, ou equivalente técnico, com rejunte de 2mm em epóxi Quartzolite, ou equivalente técnico. | m² | 669.88 |  | 0
0208800403 | Fornecimento e aplicação de porcelanato 60x60cm, simples, com rejunte de 2mm em epóxi Quartzolite, ou equivalente técnico. | m² | 1131.82 |  | 0
0208800404 | Fornecimento e aplicação de porcelanato, área externa, com rejunte de 2mm em epóxi Quartzolite, ou equivalente técnico. | m² | 777.2 |  | 0
0208005 | PISO EM CONCRETO DESEMPENADO
0208800501 | Fornecimento e aplicação de piso em concreto desempenado com junta de dilatação plástica, e modulação de 150mm | m² | 2287 |  | 0
0208006 | PISO ELEVADO
0208800601 | Fornecimento e instalação de piso elevado estrutura de sustentação Bolder Stringer, com placas ConCore 1500, da marca Tate ou equivalente técnico. | m² | 386 |  | 0
0208007 | RODAPÉ EM GRANITO
0208800701 | Fornecimento e instalação de rodapé em granito polido, 2cm espessura, h: 15cm | m | 1091.99 |  | 0
0208008 | RODAPÉ EM PORCELANATO
0208800801 | Fornecimento e instalação de rodapé porcelanato Off-White Nat. , dim: 10x90cm | m | 1661.72 |  | 0
0208800802 | Fornecimento e instalação de rodapé porcelanato simples , dim: 10x60cm | m | 550.52 |  | 0
0208800803 | Fornecimento e instalação de rodapé porcelanato simples , dim: 15x60cm | m | 9.77 |  | 0
0208009 | SOLEIRA EM GRANITO
0208800901 | Fornecimento e instalação de soleira em granito polido, 3cm espessura | m | 81.15 |  | 0
0209 | ESQUADRIAS |  |  |  | 0
0209001 | EM MADEIRA
020900101 | Fornecimento e Instalação de Porta em Madeira interna, 1 folha, de abrir, para box de W.C - PM 01 - Dimensões 0.80 x 1.60m | un | 85 |  | 0
020900102 | Fornecimento e Instalação de Porta em Madeira interna, 1 folha, de abrir, - PM 02 - Dimensões 0.70 x 2.10m | un | 11 |  | 0
020900103 | Fornecimento e Instalação de Porta em Madeira interna, 1 folha, de abrir, - PM 03 - Dimensões 0.90 x 2.10m | un | 32 |  | 0
020900104 | Fornecimento e Instalação de Porta em Madeira interna, 1 folha, de abrir, com barra de apoio, para W.C. PNE e família - PM 04 - Dim. 0.90 x 2.10m | un | 16 |  | 0
020900105 | Fornecimento e Instalação de Porta em Madeira interna, 1 folha, de abrir - PM 05 - Dimensões 1.00 x 2.10m | un | 108 |  | 0
020900106 | Fornecimento e Instalação de Porta em Madeira interna, 1 folha, de abrir, com barra antipânico - PM 06 - Dimensões 1.00 x 2.10m | un | 11 |  | 0
020900107 | Fornecimento e Instalação de Porta em Madeira interna, 2 folhas, de abrir - PM 07 - Dimensões 2.00 x 2.10m | un | 9 |  | 0
020900108 | Fornecimento e Instalação de Porta em Madeira interna, 2 folhas, de abrir, com barra antipânico - PM 08 - Dimensões 2.00 x 2.10 m2 | un | 4 |  | 0
020900109 | Fornecimento e Instalação de Porta em Madeira interna, 2 folhas, de abrir - PM 09 - Dimensões 1.60 x 2.10m2 | un | 5 |  | 0
020900110 | Fornecimento e Instalação de Porta em Madeira interna, 1 folha, de correr - PM 10 - Dimensões 1.00 x 2.10m2 | un | 2 |  | 0
020900111 | Fornecimento e Instalação de Porta em Madeira interna, 1 folha, de abrir, - PM 11 - Dimensões 0.80 x 2.10m | un | 13 |  | 0
020900112 | Fornecimento e Instalação de Porta em Madeira interna, 1 folha, de abrir, - PM 12 - Dimensões 1.40 x 2.10m | un | 3 |  | 0
0209002 | EM ALUMÍNIO ANODIZADO
020900201 | Fornecimento e Instalação de Porta de Aluminio Anodizado, Veneziana | m² | 178.8 |  | 0
0209003 | EM VIDRO TEMPERADO
020900301 | Fornecimento e Instalação de Porta de Vidro Temperado 6mm | m² | 478.02 |  | 0
020900302 | Fornecimento e Instalação de Porta de Vidro Temperado 6mm, 2 Folhas, de Correr, Automática por Sensor de Presença - PV 6 - Dimensões 2.00 x 2.10m | m² | 46.2 |  | 0
020900303 | Fornecimento e Instalação de Porta de Vidro Temperado 6mm, 2 Folhas, Vai-e-Vem com Mola - PV 9 - Dimensões 2.00 x 2.10m | m² | 8.4 |  | 0
020900304 | Fornecimento e Instalação de Esquadria de Vidro Temperado 6mm | m² | 1210.41 |  | 0
020900305 | Caixilho fixo, de alumínio para vidro | m² | 1210.41 |  | 0
0209004 | PELE DE VIDRO
020900401 | Fornecimento e Instalação de Pele de Vidro Estruturado - PL 1 a PL 32 - de vidro laminado de 14mm (6mm + 8mm) | m² | 3317.41 |  | 0
020900402 | Fornecimento e Instalação de Película protetora para pele de vidro, com nanopartículas de ceramica, conforto térmico. | m² | 3317.41 |  | 0
0210 | PINTURA |  |  |  | 0
0210001 | TINTA ACRÍLICA
021000101 | Aparelhamento com selador acrílico, ambientes externos / internos, 1 demão | m² | 14844.56 |  | 0
021000102 | Emassamento com massa acrilica para ambientes internos / externos, 2 demãos | m² | 14844.56 |  | 0
021000103 | Fornecimento e aplicação de tinta acrílica linha semi-brilho, na cor Marfim,, da marca Suvinil ou equivalente técnico (parede), 2 demãos | m² | 14844.56 |  | 0
021000104 | Fornecimento e aplicação de tinta hidrofugante, uma demão. | m² | 4257.66 |  | 0
0211 | LOUÇAS, METAIS E ACESSÓRIOS |  |  |  | 0
0211001 | LOUÇAS
021100101 | Fornecimento e instalação de cuba de sobrepor redonda ref. L50, cor GE 17 – branco gelo, Deca ou equivalente técnico. | un | 123 |  | 0
021100102 | Fornecimento e instalação de lavatório com coluna suspensa, modelo Vogue Plus ref. L51+CS1, cor GE 17 – branco gelo, Deca ou equivalente técnico, incl acessorios de fixacao e ferragens em metal cromado | un | 33 |  | 0
021100103 | Fornecimento e instalação de lavatório suspenso sem coluna, cor branco, linha Donna, ref. 32036, Celite ou equivalente técnico, incl acessorios de fixacao e ferragens em metal cromado | un | 19 |  | 0
021100104 | Fornecimento de bacia sanitária convencional, modelo Vogue Plus, ref. P5, cor GE 17 – branco gelo, Deca ou equivalente técnico | un | 127 |  | 0
021100105 | Assento para bacia, modelo convencional em plástico, ref. AP50, Deca ou equivalente técnico, na cor branca. | un | 127 |  | 0
021100106 | Fornecimento e instalação de bacia sanitária convencional linha conforto, modelo Vogue Plus ref.P51, cor GE 17 – branco gelo, Deca ou equivalente técnico. | un | 17 |  | 0
021100107 | Assento para bacia, modelo convencional em plástico, ref. AP50, Deca ou equivalente técnico, na cor branca. | un | 17 |  | 0
021100108 | Fornecimento e instalação de mictório com sifão integrado, ref. M712, cor GE 17 – branco gelo, Deca ou equivalente, fixado com kit de fixação para mictórios, ref.: fm712, deca ou equivalente. | un | 27 |  | 0
021100109 | Fornecimento e instalação de tanque em louça GD 600X500 MM, cód. TQ03 + CT25 - 40 litros, cor GE 17 – branco gelo, Deca ou equivalente técnico. | un | 6 |  | 0
021100110 | Bacia turca, cor branca, ref.: 08251. celite ou equivalente. | un | 2 |  | 0
0211002 | METAIS
021100201 | Fornecimento de torneira eletrônica de banca Anti-Vandalismo, Docol ou equivalente técnico. | un | 123 |  | 0
021100202 | Fornecimento e instalação de cuba retangular bl em aço inox, linha prime, ref. 94020106, furo para válvula de Ø 3 1/2", acabamento alto brilho, Tramontina ou equivalente técnico. | un | 8 |  | 0
021100203 | Fornecimento e instalação de válvula com chuveiro de vazão constante Pressmatic Antivandalismo, cód. 17125006-CR, Docol ou equivalente técnico. | un | 144 |  | 0
021100204 | Fornecimento e instalação de válvula de descarga eletrônica anti-vandalismo para mictório Elétrica Vision, ref. 3550-ELA-AV, Fabrimar ou equivalente técnico. | un | 27 |  | 0
021100205 | Fornecimento e instalação de registro de pressão com acabamento Spot Ref.1416 C 43 034 Deca ou equivalente técnico. | un | 26 |  | 0
021100206 | Fornecimento e instalação de misturador monocomando para cozinha, Swing Plus, cód. 00035606, Docol ou equivalente técnico. | un | 5 |  | 0
021100207 | Fornecimento e instalação de torneira de cozinha com arejador, ref.1157C, Deca, ou equivalente técnico. | un | 3 |  | 0
021100208 | Fornecimento e instalação de torneira para tanque de acionamento restrito luxo 1158 longa cromado código 00534606 Docol ou equivalente técnico. | un | 6 |  | 0
021100209 | Fornecimento e instalação de ducha higiênica Tower com registro e derivação, código 00057806, Docol, ou equivalente técnico. | un | 19 |  | 0
021100210 | Fornecimento e instalação de torneira angular de acionamento restrito, à 60cm do piso, ref.: 20000806, cromada, docol ou equivalente | un | 7 |  | 0
021100211 | Fornecimento e instalação de torneira para lavatório de mesa Pressmatic Benefit, cód. 00490706, Docol ou equivalente técnico. | un | 52 |  | 0
021100212 | Fornecimento e instalação monocomando para chuveiro baixa e alta pressão, linha forum, ref.: 2993 c49 034, deca ou equivalente técnico. | un | 26 |  | 0
021100213 | Fornecimento e instalação chuveiro max com desviador e ducha manual, ref.: 1975c, deca ou equivalente técnico. | un | 26 |  | 0
0211003 | ACESSÓRIOS
021100301 | Fornecimento e instalação de dosador de sabão. | un | 123 |  | 0
021100302 | Fornecimento e instalação de porta papel-toalha em plástico abs de alta resistência, ref.: 44107, linha evolution, lalekla ou equivalente. | un | 41 |  | 0
021100303 | Fornecimento e instalação de porta papel higiênico em plástico abs de alta resistência, ref.: 44206, linha evolution, lalekla ou equivalente. | un | 146 |  | 0
021100304 | Fornecimento e instalação de Cabide de louça branca simples tipo gancho | un | 10 |  | 0
021100305 | Fornecimento e instalação de um conjunto com 2 barras de apoio para portadores de necessidades especiais, executadas em tubo de aço inox Ø nominal 1 1/4", fixados à parede. | un | 17 |  | 0
021100306 | Fornecimento e instalação de bebedouro de pressão com conjugado inox, ref.:21506632, libell ou equivalente. | un | 5 |  | 0
021100307 | Lixeira para banheiro, inox com capacidade 25 l | un | 144 |  | 0
021100308 | Lixeira para banheiro, inox com capacidade 70 l | un | 55 |  | 0
0212 | ARTEFATOS DE GRANITO |  |  |  | 0
0212001 | BANCADAS
021200101 | Fornecimento e instalação de bancadas em granito polido, com cor de referência cinza (espessura 2cm) com 70cm de profundidade, incluindo todas as furações, e mais testeira com 15 cm de altura, e respaldo com 10 cm de altura. | m | 183 |  | 0
0212002 | PRATELEIRAS EM GRANITO
021200201 | Fornecimento e instalação de prateleiras em mármore, polidas nas duas faces, cor de referência cinza, acabamento reto, espessura de 2cm, e profundidade padrão de 22cm, sendo 2cm embutidos na alvenaria. | m | 9.4 |  | 0
0213 | PONTES DE EMBARQUE/DESEMBARQUE |  |  |  | 0
0213001 | FORRO EM GESSO
021300101 | Forro de gesso acartonado knauf de placas standard (st),unidirecional com emassamento e pintura acrílica na cor branca | m² | 291.5 |  | 0
021300102 | Pintura PVA, três demãos, inclusive massa | m² | 291.5 |  | 0
0213002 | PISO EM CARPETE
021300201 | Fornecimento e aplicação de Carpete Tabacow, espessura 7 mm, antiestático, isolante e acústico, linha Wall Street, ou equivalente técnico | m² | 291.5 |  | 0
0213003 | COBERTURA EM ACM
021300301 | Alumínio composto - Fornecimento e aplicação de chapa de alumínio composto, constituída de duas lâminas de alumínio de 0,5 mm de espessura e um núcleo central de polietileno maciço, com 6 mm marca Alcan, modelo Alucobond na cor Silver, ou equivalente técnico, com juntas de 10 mm com selante em poliuretano Sikaflex 1A plus, da Sika. | m² | 575.33 |  | 0
0213004 | VIDRO LAMINADO E TEMPERADO
021300401 | Vidro laminado curvo duplo (2 x 5mm) externo Vidro refletivo temperado na cor verde 6mm (interno) | m² | 518.95 |  | 0
021300402 | Fornecimento e Instalação de pele vidro estruturada de 14mm (6mm + 8mm). | m² | 146.28 |  | 0
0213005 | PELÍCULA
021300501 | Película protetora para pele de vidro, com nanopartículas de ceramica, conforto térmico. | m² | 610.5 |  | 0
0213006 | CORRIMÃO EM TUBO DE AÇO INOX
021300601 | Corrimão em tubo de aço inox escovado 2" | m | 561.18 |  | 0
0214 | DIVERSOS |  |  |  | 0
0214001 | CORRIMÃOS
021400101 | Fornecimento e instalação corrimão em tubo de aço SCHEDULE 40 Ø nominal 1", fixados à alvenaria com pintura em tinta poliuretânica Sumatane HB fosca, na cor Munsell N 6.5. | m | 846.66 |  | 0
021400102 | Fornecimento e instalação de guarda corpo com corrimão em tubo de ∅ = 1 1/2" e montantes em tubo de ∅ = 2 1/2" ambos em aço inox escovado, com fechamento em vidro laminado liso, verde, de 10mm (5mm + 5mm) | m | 510.89 |  | 0
0214002 | DEFENSAS PARA CARRINHOS
021400201 | Fornecimento e instalação de tubo inox para defensas ∅ = 2 1/2" com apoios circulares de aço inoxidável tipo camisa com cabeça sextavada ½” na extensão total de 962,12m compondo peças de 2m. | m | 187 |  | 0
0215 | ESPELHOS |  |  |  | 0
0215001 | ESPELHO CRISTAL
021500101 | Fornecimento e Instalação de espelho em cristal 4mm de espessura fixado em armação metálica, com inclinação de 10graus ref.: santa marina ou equivalente. | m² | 6 |  | 0
021500102 | Fornecimento e Instalação de espelho em cristal 4mm de espessura, ref.: santa marina ou equivalente. | m² | 93.15 |  | 0
0216 | IMPERMEABILIZAÇÃO |  |  |  | 0
0216001 | IMPERMEABILIZAÇÃO MANTA ASFÁLTICA 4mm
021600101 | Execução de manta asfáltica 4mm colada com asfalto quente (200º) | m² | 749.12 |  | 0
0217 | INSTALAÇÕES ELÉTRICAS |  |  |  | 0
0217001 | TRANSFORMADORES
021700101 | Fornecimento e instalação de Transformador conforme ETE, com capacidade de 2500 kVA | un | 2 |  | 0
021700102 | Fornecimento e instalação de Transformador conforme ETE, com capacidade de 2000 kVA | un | 1 |  | 0
021700103 | Fornecimento e instalação de Transformador conforme ETE, com capacidade de 1250 kVA | un | 1 |  | 0
021700104 | Ventilador Axial de Telhado, para ventilação e exaustão da sala dos TRAFOS, Ref: Otam; conforme ETE | un | 2 |  | 0
0217002 | GRUPO MOTO-GERADOR
021700201 | Fornecimento e instalação de Grupo Motor Gerador, com capacidade de 1250/1125 kVA em regime Continuo, com alternador especial para cargas deformantes, fator de potência 0,8 indutivo, tensão de saida 380/220Vca - 60 Hz, incluindo kit de atenuação de ruido, silenciador, sistema de exaustao de gasese e tanque diário de 250 litros com fornecimento e instalação de Quadro de Transferência Automática, com sistema de sincronismo, paralelismo e entrada em rampa e e tanque diário de 250 litros com fornecimento e instalação de Quadro de Transferencia Automática, com sistema de sincronismo, paralelismo e entrada em rampa, inclusive Fornecimento e instalação de tanque auxiliar de armazenagem de diesel, cap. 24h de funcionamento a plena carga, deve ser construído em aço carbono, cilíndrico, aéreo com terminal de respiro aberto para atmosfera, dotado de estrutura para os pés de apoio no solo. Contendo conexões soldadas e de rosca BSP para alimentação e retorno do óleo do motor, dreno, bocal de abastecimento externo, espera para chave bóia, indicador de nível com régua graduada, com tampa de inspeção frangeada no topo. Inclusive pintura. | un | 3 |  | 0
0217003 | NO-BREAK
021700301 | Fornecimento e instalação de no-breaks de 50 KVA, tensão de entrada: 380 VCA três fios mais um terra. As UPSs devem possuir tecnologia dupla conversão, true on line, com retificador de 6 pulsos e inversor com IGBT, controlado por microprocessador (DSP). Deve possuir entradas distintas para o ramo do retificador e ramo do by-pass, além de porta de comunicação RS 232. Incluso baterias e gabinetes de montagem igual ao da UPS. | pç. | 1 |  | 0
021700302 | Fornecimento e instalação de no-breaks de 25 KVA, tensão de entrada: 380 VCA três fios mais um terra. As UPSs devem possuir tecnologia dupla conversão, true on line, com retificador de 6 pulsos e inversor com IGBT, controlado por microprocessador (DSP). Deve possuir entradas distintas para o ramo do retificador e ramo do by-pass, além de porta de comunicação RS 232. Incluso baterias e gabinetes de montagem igual ao da UPS. | pç. | 3 |  | 0
021700303 | Fornecimento e instalação de no-breaks de 15 KVA, tensão de entrada: 380 VCA três fios mais um terra. As UPSs devem possuir tecnologia dupla conversão, true on line, com retificador de 6 pulsos e inversor com IGBT, controlado por microprocessador (DSP). Deve possuir entradas distintas para o ramo do retificador e ramo do by-pass, além de porta de comunicação RS 232. Incluso baterias e gabinetes de montagem igual ao da UPS. | pç. | 3 |  | 0
021700304 | Fornecimento e instalação de no-breaks de 10 KVA, tensão de entrada: 380 VCA três fios mais um terra. As UPSs devem possuir tecnologia dupla conversão, true on line, com retificador de 6 pulsos e inversor com IGBT, controlado por microprocessador (DSP). Deve possuir entradas distintas para o ramo do retificador e ramo do by-pass, além de porta de comunicação RS 232. Incluso baterias e gabinetes de montagem igual ao da UPS. | pç. | 1 |  | 0
021700305 | Fornecimento e instalação de no-breaks de 5 KVA, tensão de entrada: 380 VCA três fios mais um terra. As UPSs devem possuir tecnologia dupla conversão, true on line, com retificador de 6 pulsos e inversor com IGBT, controlado por microprocessador (DSP). Deve possuir entradas distintas para o ramo do retificador e ramo do by-pass, além de porta de comunicação RS 232. Incluso baterias e gabinetes de montagem igual ao da UPS. | pç. | 7 |  | 0
0217004 | BARRAMENTOS BLINDADOS
021700401 | Fornecimento e instalação de barramentos blindados constituídos de calha condutora trifásica com neutro e terra, tensão nominal de 380V, 60Hz, com corrente de curto circuito conforme projeto, grau de proteção IP-54 (sem ventilação), temperatura ambiente: 40ºC, com calha de aço galvanizado. O sistema devera ser fornecido completo, com barras, calhas, suportes, acessórios, etc. Corrente nominal 5000 A | m | 1012 |  | 0
021700402 | Fornecimento e instalação de barramentos blindados constituídos de calha condutora trifásica com neutro e terra, tensão nominal de 380V, 60Hz, com corrente de curto circuito conforme projeto, grau de proteção IP-54 (sem ventilação), temperatura ambiente: 40ºC, com calha de aço galvanizado. O sistema devera ser fornecido completo, com barras, calhas, suportes, acessórios, etc. Corrente nominal 4000 A | m | 210 |  | 0
021700403 | Fornecimento e instalação de barramentos blindados constituídos de calha condutora trifásica com neutro e terra, tensão nominal de 380V, 60Hz, com corrente de curto circuito conforme projeto, grau de proteção IP-54 (sem ventilação), temperatura ambiente: 40ºC, com calha de aço galvanizado. O sistema devera ser fornecido completo, com barras, calhas, suportes, acessórios, etc. Corrente nominal 3200 A | m | 12 |  | 0
021700404 | Fornecimento e instalação de barramentos blindados constituídos de calha condutora trifásica com neutro e terra, tensão nominal de 380V, 60Hz, com corrente de curto circuito conforme projeto, grau de proteção IP-54 (sem ventilação), temperatura ambiente: 40ºC, com calha de aço galvanizado. O sistema devera ser fornecido completo, com barras, calhas, suportes, acessórios, etc. Corrente nominal 1400 A | m | 277 |  | 0
021700405 | Fornecimento e instalação de barramentos blindados constituídos de calha condutora trifásica com neutro e terra, tensão nominal de 380V, 60Hz, com corrente de curto circuito conforme projeto, grau de proteção IP-54 (sem ventilação), temperatura ambiente: 40ºC, com calha de aço galvanizado. O sistema devera ser fornecido completo, com barras, calhas, suportes, acessórios, etc. Corrente nominal 2000 A | m | 12 |  | 0
021700406 | Fornecimento e instalação de barramentos blindados constituídos de calha condutora trifásica com neutro e terra, tensão nominal de 380V, 60Hz, com corrente de curto circuito conforme projeto, grau de proteção IP-54 (sem ventilação), temperatura ambiente: 40ºC, com calha de aço galvanizado. O sistema devera ser fornecido completo, com barras, calhas, suportes, acessórios, etc. Corrente nominal 1000 A | m | 18 |  | 0
021700407 | Fornecimento e instalação de cofre de derivação trifásico com neutro, tipo extraível, pintado por processo eletrolítico, cor cinza munsell N6,5 e providos de disjuntor, In=1250A. | un | 1 |  | 0
021700408 | Fornecimento e instalação de cofre de derivação trifásico com neutro, tipo extraível, pintado por processo eletrolítico, cor cinza munsell N6,5 e providos de disjuntor, In=1000A. | un | 1 |  | 0
021700409 | Fornecimento e instalação de cofre de derivação trifásico com neutro, tipo extraível, pintado por processo eletrolítico, cor cinza munsell N6,5 e providos de disjuntor, In=630A. | un | 3 |  | 0
021700410 | Fornecimento e instalação de cofre de derivação trifásico com neutro, tipo extraível, pintado por processo eletrolítico, cor cinza munsell N6,5 e providos de disjuntor, In=315A. | un | 1 |  | 0
021700411 | Fornecimento e instalação de cofre de derivação trifásico com neutro, tipo extraível, pintado por processo eletrolítico, cor cinza munsell N6,5 e providos de disjuntor, In=250A. | un | 1 |  | 0
021700412 | Fornecimento e instalação de cofre de derivação trifásico com neutro, tipo extraível, pintado por processo eletrolítico, cor cinza munsell N6,5 e providos de disjuntor, In=200A. | un | 1 |  | 0
021700413 | Fornecimento e instalação de cofre de derivação trifásico com neutro, tipo extraível, pintado por processo eletrolítico, cor cinza munsell N6,5 e providos de disjuntor, In=20A. | un | 41 |  | 0
0217005 | CONDUTORES
021700501 | Fornecimento e instalação de cabo de cobre isolado para uso interno, 750V, 70°C, seção nominal 4,0mm2, unipolar. REF.: Afumex da PRYSMIAN ou tecnicamente equivalente. | m | 202417 |  | 0
021700502 | Fornecimento e instalação de cabo de cobre isolado com EPR, 750V, 70°C, seção nominal 6,0mm2, unipolar. REF.: Afumex da PRYSMIAN ou tecnicamente equivalente. | m | 1899 |  | 0
021700503 | Fornecimento e instalação de cabo de cobre isolado para uso interno, 0,6/1,0kV, 90°C, seção nominal 4,0mm2, unipolar. | m | 1903 |  | 0
021700504 | Fornecimento e instalação de cabo de cobre isolado para uso interno, 0,6/1,0kV, 90°C, seção nominal 6,0mm2, unipolar. | m | 3243 |  | 0
021700505 | Fornecimento e instalação de cabo de cobre isolado para uso interno, 0,6/1,0kV, 90°C, seção nominal 10,0mm2, unipolar. | m | 1646 |  | 0
021700506 | Fornecimento e instalação de cabo de cobre isolado para uso interno, 0,6/1,0kV, 90°C, seção nominal 16,0mm2, unipolar. | m | 10356 |  | 0
021700507 | Fornecimento e instalação de cabo de cobre isolado para uso interno, 0,6/1,0kV, 90°C, seção nominal 25,0mm2, unipolar. | m | 1578 |  | 0
021700508 | Fornecimento e instalação de cabo de cobre isolado para uso interno, 0,6/1,0kV, 90°C, seção nominal 35,0mm2, unipolar. | m | 1294 |  | 0
021700509 | Fornecimento e instalação de cabo de cobre isolado para uso interno, 0,6/1,0kV, 90°C, seção nominal 50,0mm2, unipolar. | m | 127 |  | 0
021700510 | Fornecimento e instalação de cabo de cobre isolado para uso interno, 0,6/1,0kV, 90°C, seção nominal 70,0mm2, unipolar. | m | 806 |  | 0
021700511 | Fornecimento e instalação de cabo de cobre isolado para uso interno, 0,6/1,0kV, 90°C, seção nominal 95,0mm2, unipolar. | m | 489 |  | 0
021700512 | Fornecimento e instalação de cabo de cobre isolado para uso interno, 0,6/1,0kV, 90°C, seção nominal 120,0mm2, unipolar. | m | 2013 |  | 0
021700513 | Fornecimento e instalação de cabo de cobre isolado para uso interno, 0,6/1,0kV, 90°C, seção nominal 150,0mm2, unipolar. | m | 598 |  | 0
021700514 | Fornecimento e instalação de cabo de cobre isolado para uso interno, 0,6/1,0kV, 90°C, seção nominal 185,0mm2, unipolar. | m | 759 |  | 0
021700515 | Fornecimento e instalação de cabo de cobre isolado para uso interno, 0,6/1,0kV, 90°C, seção nominal 240,0mm2, unipolar. | m | 644 |  | 0
021700516 | Fornecimento e instalação de cabo de cobre isolado para uso interno, 8,7/15,0kV, 90°C, seção nominal 25,0mm2, unipolar. | m | 120 |  | 0
021700517 | Fornecimento e instalação de cabo de cobre isolado para uso interno, 8,7/15,0kV, 90°C, seção nominal 35,0mm2, unipolar. | m | 7800 |  | 0
021700518 | Fornecimento e instalação de cabo de cobre isolado para uso interno, 8,7/15,0kV, 90°C, seção nominal 120,0mm2, unipolar. | m | 960 |  | 0
217006 | SISTEMA DE ILUMINAÇÃO - ILUMINAÇÃO AMBIENTE
021700601 | Fornecimento e Instalação de LUMICENTER EF15-E1R7SVJC , com reator e lâmpadas, vide projeto luminotécnico, anexo ao Memorial De Calculo | un. | 221 |  | 0
021700602 | Fornecimento e Instalação de LUMINI 123306 FE1594/414 , com reator e lâmpadas, vide projeto luminotécnico, anexo ao Memorial De Calculo | un. | 360 |  | 0
021700603 | Fornecimento e Instalação de LUMINI 123504 E4433/226 , com reator e lâmpadas, vide projeto luminotécnico, anexo ao Memorial De Calculo | un. | 149 |  | 0
021700604 | Fornecimento e Instalação de LUMINI 160709 FE1799/414 , com reator e lâmpadas, vide projeto luminotécnico, anexo ao Memorial De Calculo | un. | 936 |  | 0
021700605 | Fornecimento e Instalação de PHILIPS FBS271 2xPL-T/4P42W HFP M , com reator e lâmpadas, vide projeto luminotécnico, anexo ao Memorial De Calculo | un. | 922 |  | 0
021700606 | Fornecimento e Instalação de PHILIPS TBS460 SQR 4xTL5-24W HFP C8 , com reator e lâmpadas, vide projeto luminotécnico, anexo ao Memorial De Calculo | un. | 631 |  | 0
021700607 | Fornecimento e Instalação de LUMINI 123504 E4433/226 , com reator e lâmpadas, vide projeto luminotécnico, anexo ao Memorial De Calculo | un. | 37 |  | 0
021700608 | Fornecimento e Instalação de PHILIPS TCW060 2xTL5-28W HF , com reator e lâmpadas, vide projeto luminotécnico, anexo ao Memorial De Calculo | un. | 272 |  | 0
021700609 | Fornecimento e Instalação de LUMINI 122602 A1665/154 , com reator e lâmpadas, vide projeto luminotécnico, anexo ao Memorial De Calculo | un. | 24 |  | 0
021700610 | Fornecimento e Instalação de PHILIPS FBS271 2xPL-C/4P18W HFP C +GBS271 RL , com reator e lâmpadas, vide projeto luminotécnico, anexo ao Memorial De Calculo | un. | 76 |  | 0
021700611 | Fornecimento e instalação de conjunto de ligação de luminárias formado por cabo tripolar EPR (3x1,5mm2), 1,5m de extensão com plugue macho de três pinos e caixa metálica 4x2" com tomada a ser fixada em perfilado. | un. | 3028 |  | 0
021700612 | Fornecimento e Instalação de Balizador para indicação de rotas de fugas, com autonomia de 15 min, conforme ETE | un | 130 |  | 0
021700613 | Fornecimento e Instalção de luminaria arandela tipo tartaruga, para instalação de lâmpada fluorescente compacta 26W | un | 18 |  | 0
021700614 | Fornecimento e Instalação de Projetor para lâmpada de vapor metálico 400W/220V, com reator e lâmpada | un | 4 |  | 0
217007 | INFRA ESTRUTURA
Eletrodutos Metálicos, conforme ETE;
021700701 | Fornecimento e instalação de eletroduto de aço galvanizado com conexões e acessórios ø3/4” em barras de 3 metros' | m | 3984 |  | 0
021700702 | Fornecimento e instalação de eletroduto de aço galvanizado com conexões e acessórios ø1” em barras de 3 metros | m | 270 |  | 0
021700703 | Fornecimento e instalação de eletroduto de aço galvanizado com conexões e acessórios ø3" em barras de 3 metros | m | 228 |  | 0
Eletrodutos em PVC, conforme ETE;
021700704 | Fornecimento e instalação de eletroduto de PVC rígido com conexões e acessórios ø3/4" | m | 1283 |  | 0
021700705 | Fornecimento e instalação de eletroduto de PVC rígido com conexões e acessórios ø1" | m | 37 |  | 0
021700706 | Fornecimento e instalação de eletroduto de PVC rígido com conexões e acessórios ø2" | m | 25 |  | 0
Eletrocalhas Metálicas, conforme ETE
021700707 | Fornecimento e instalação de eletrocalha galvanizada perfurada com tampa, dimensões: 50x50mm em barras de 3metros | m | 60 |  | 0
021700708 | Fornecimento e instalação de eletrocalha perfurada com tampa e sépto, dimensões: 100x100mm em barras de 3metros | m | 96 |  | 0
021700709 | Fornecimento e instalação de eletrocalha perfurada com tampa e sépto, dimensões: 150x100mm em barras de 3metros | m | 528 |  | 0
021700710 | Fornecimento e instalação de eletrocalha perfurada com tampa, dimensões: 200x100mm em barras de 3metros | m | 1056 |  | 0
021700711 | Fornecimento e instalação de eletrocalha perfurada com tampa, dimensões: 400x100mm em barras de 3metros | m | 42 |  | 0
Perfilados Metálicos, conforme ETE
021700712 | Fornecimento e instalação de perfilado metálico perfurado, dimensões: 38x38mm, em barras de 3 metros | pç | 9183 |  | 0
Conduletes de Alumínio, conforme ETE;
021700713 | Fornecimento e instalação de condulete universal 4x2'' em liga de aluminio | un | 48 |  | 0
Caixa para Tomadas/Interruptor de Embutir, conforme ETE;
021700714 | Fornecimento e instalação de caixa 4x2" em PVC, para instalação de tomada/interruptor com espelho. | un. | 4025 |  | 0
Caixas de Passagem Metálicas, conforme ETE;
021700715 | Fornecimento e instalação de caixa de passagem em chapa de aço, para perfilados | un | 7765 |  | 0
021700716 | Fornecimento e instalação de caixa de passagem em chapa de aço, com tampa, dimensões 100x100x80mm | un. | 247 |  | 0
217008 | ACESSÓRIOS DE REDES ELÉTRICAS
Interruptores, conforme ETE;
021700801 | Fornecimento e instalação de interruptor com uma seção, distinção em planta. | un. | 1064 |  | 0
Tomadas, conforme ETE;
021700802 | Fornecimento e instalação de tomada 2P+T, módulo vermelho, padrão brasileiro conforme norma NBR14.136/2002 | un. | 2961 |  | 0
217009 | SISTEMA DE PROTEÇÃO CONTRA DESCARGAS ATMOSFÉRICAS E ATERRAMENTO
021700901 | Cabo de cobre nu #35mm², conforme ETE | m | 1110 |  | 0
021700902 | Cabo de cobre nu #50mm² conforme ETE | m | 2673 |  | 0
021700903 | Fornecimento e instalação de Caixa de inspeção de Ø 300x300mm com corpo em PVC e tampa de ferro fundido com inscrição "Aterramento", inclusive escavação, compactação de fundo de vala e reaterro compactado, conforme ETE | un. | 107 |  | 0
021700904 | Fornecimento e instalação de haste de aterramento do tipo Copperweld, com alta camada 254 microns, de diâmetro 5/8"x 3000mm, conforme ETE | un. | 110 |  | 0
021700905 | Eletroduto em PVC rígido Ø1", em barras de 3metros; conforme ETE | br | 110 |  | 0
021700906 | Barra chata de alumínio 7/8"x1/4"x3.00m | br | 3795 |  | 0
217010 | QUADROS DE DISTRIBUIÇÃO E MEDIÇÃO
Entrada e Medição, conforme ETE;
021701001 | Módulo SM6-24kV-750 mm com chave secionadora sob carga automátiuca motorizada 630 A, com dispositivo de intertravamento mecânico, relés de acionamento secundário TP's e TC's | cj | 2 |  | 0
021701002 | Módulo SM6-24kV-750 mm com chave seccionadora e transição de barras (aferição) | cj | 1 |  | 0
021701003 | Módulo SM6-24kV-750 mm com suporte para TP's e TC's (medição) | cj | 1 |  | 0
021701004 | Módulo SM6-24kV-750mm com disjuntor de proteção em SF6 para Média Tensão In=630A e relé de acionamento secundário com TP's e TC's (Proteção Geral) | cj | 7 |  | 0
021701005 | Módulo SM6-24kV-375mm com barramento para transição inferior-superior (transição) | cj | 1 |  | 0
021701006 | Módulo SM6-24kV 375mm com conectores para cabos MT e chave seccionadora sob carga cap. 630 A | cj | 1 |  | 0
Quadros Gerais, conforme ETE;
021701007 | QGBT 1.1A, painel TTA, à fornecer, instalar e comissionar, conforme projeto. | cj | 1 |  | 0
021701008 | QGBT 2.1A, painel TTA, à fornecer, instalar e comissionar, conforme projeto. | cj | 1 |  | 0
021701009 | QGBT 3.1A, painel TTA, à fornecer, instalar e comissionar, conforme projeto. | cj | 1 |  | 0
021701010 | QGBT 4.1A, painel TTA, à fornecer, instalar e comissionar, conforme projeto. | cj | 1 |  | 0
021701011 | QGBT 5.1A, painel TTA, à fornecer, instalar e comissionar, conforme projeto. | cj | 1 |  | 0
021701012 | QGBT 6.1A, painel TTA, à fornecer, instalar e comissionar, conforme projeto. | cj | 1 |  | 0
Quadros de Parciais de Distribuição, conforme ETE;
021701013 | QGLF-TPS-TR1 à fornecer, instalar e comissionar, conforme projeto. | cj | 1 |  | 0
021701014 | QGLF-TPS-TR2 à fornecer, instalar e comissionar, conforme projeto. | cj | 1 |  | 0
021701015 | QGLF-TPS-TR3 à fornecer, instalar e comissionar, conforme projeto. | cj | 1 |  | 0
021701016 | QGLF-TPS-1P1 à fornecer, instalar e comissionar, conforme projeto. | cj | 1 |  | 0
021701017 | QGLF-TPS-1P2 à fornecer, instalar e comissionar, conforme projeto. | cj | 1 |  | 0
021701018 | QGLF-TPS-1P3 à fornecer, instalar e comissionar, conforme projeto. | cj | 1 |  | 0
021701019 | QGLF-TPS-2P1 à fornecer, instalar e comissionar, conforme projeto. | cj | 1 |  | 0
021701020 | QGLF-TPS-2P2 à fornecer, instalar e comissionar, conforme projeto. | cj | 1 |  | 0
021701021 | QGLF-CUT à fornecer, instalar e comissionar, conforme projeto. | cj | 1 |  | 0
021701022 | QGLF-MAN-MOP à fornecer, instalar e comissionar, conforme projeto. | cj | 1 |  | 0
021701023 | QGLF-ADM-MOP à fornecer, instalar e comissionar, conforme projeto. | cj | 1 |  | 0
021701024 | QDG-ETE, à fornecer, instalar e comissionar, conforme projeto. | cj | 1 |  | 0
Quadros Terminais de Distribuição, conforme ETE;
021701025 | QDL-TPS-TR1 à fornecer, instalar e comissionar, conforme projeto. | cj | 1 |  | 0
021701026 | QDT-TPS-TR1 à fornecer, instalar e comissionar, conforme projeto. | cj | 1 |  | 0
021701027 | QNB-TPS-TR1 à fornecer, instalar e comissionar, conforme projeto. | cj | 1 |  | 0
021701028 | QNB-TPS-TR4 à fornecer, instalar e comissionar, conforme projeto. | cj | 1 |  | 0
021701029 | QDL-TPS-TR2 à fornecer, instalar e comissionar, conforme projeto. | cj | 1 |  | 0
021701030 | QDT-TPS-TR2 à fornecer, instalar e comissionar, conforme projeto. | cj | 1 |  | 0
021701031 | QNB-TPS-TR2 à fornecer, instalar e comissionar, conforme projeto. | cj | 1 |  | 0
021701032 | QDL-TPS-TR3 à fornecer, instalar e comissionar, conforme projeto. | cj | 1 |  | 0
021701033 | QDT-TPS-TR3 à fornecer, instalar e comissionar, conforme projeto. | cj | 1 |  | 0
021701034 | QNB-TPS-TR3 à fornecer, instalar e comissionar, conforme projeto. | cj | 1 |  | 0
021701035 | QDT-TPS-MZ1 à fornecer, instalar e comissionar, conforme projeto. | cj | 1 |  | 0
021701036 | QDL-TPS-1P1 à fornecer, instalar e comissionar, conforme projeto. | cj | 1 |  | 0
021701037 | QDT-TPS-1P1 à fornecer, instalar e comissionar, conforme projeto. | cj | 1 |  | 0
021701038 | QNB-TPS-1P1 à fornecer, instalar e comissionar, conforme projeto. | cj | 1 |  | 0
021701039 | QNB-TPS-1P4 à fornecer, instalar e comissionar, conforme projeto. | cj | 1 |  | 0
021701040 | QDL-TPS-1P2 à fornecer, instalar e comissionar, conforme projeto. | cj | 1 |  | 0
021701041 | QDT-TPS-1P2 à fornecer, instalar e comissionar, conforme projeto. | cj | 1 |  | 0
021701042 | QNB-TPS-1P2 à fornecer, instalar e comissionar, conforme projeto. | cj | 1 |  | 0
021701043 | QDL-TPS-1P3 à fornecer, instalar e comissionar, conforme projeto. | cj | 1 |  | 0
021701044 | QDT-TPS-1P3 à fornecer, instalar e comissionar, conforme projeto. | cj | 1 |  | 0
021701045 | QNB-TPS-1P3 à fornecer, instalar e comissionar, conforme projeto. | cj | 1 |  | 0
021701046 | QDL-TPS-2P1 à fornecer, instalar e comissionar, conforme projeto. | cj | 1 |  | 0
021701047 | QDT-TPS-2P1 à fornecer, instalar e comissionar, conforme projeto. | cj | 1 |  | 0
021701048 | QNB-TPS-2P1 à fornecer, instalar e comissionar, conforme projeto. | cj | 1 |  | 0
021701049 | QDL-TPS-2P2 à fornecer, instalar e comissionar, conforme projeto. | cj | 1 |  | 0
021701050 | QDT-TPS-2P2 à fornecer, instalar e comissionar, conforme projeto. | cj | 1 |  | 0
021701051 | QNB-TPS-2P2 à fornecer, instalar e comissionar, conforme projeto. | cj | 1 |  | 0
021701052 | QDL-ADM-MOP à fornecer, instalar e comissionar, conforme projeto. | cj | 1 |  | 0
021701053 | QDT-ADM-MOP à fornecer, instalar e comissionar, conforme projeto. | cj | 1 |  | 0
021701054 | QDF-ADM-MOP à fornecer, instalar e comissionar, conforme projeto. | cj | 1 |  | 0
021701055 | QNB-ADM-MOP à fornecer, instalar e comissionar, conforme projeto. | cj | 1 |  | 0
021701056 | QDL-MAN-MOP à fornecer, instalar e comissionar, conforme projeto. | cj | 1 |  | 0
021701057 | QDT-MAN-MOP à fornecer, instalar e comissionar, conforme projeto. | cj | 1 |  | 0
021701058 | QDF-CAST à fornecer, instalar e comissionar, conforme projeto. | cj | 1 |  | 0
021701059 | QDL-ETE à fornecer, instalar e comissionar, conforme projeto. | cj | 1 |  | 0
021701060 | QDL-GUA1 à fornecer, instalar e comissionar, conforme projeto. | cj | 1 |  | 0
021701061 | QDL-GUA2 à fornecer, instalar e comissionar, conforme projeto. | cj | 1 |  | 0
021701062 | QDL-GUA3 à fornecer, instalar e comissionar, conforme projeto. | cj | 1 |  | 0
021701063 | QDL-GUA4 à fornecer, instalar e comissionar, conforme projeto. | cj | 1 |  | 0
021701064 | QDL-PONIB à fornecer, instalar e comissionar, conforme projeto. | cj | 1 |  | 0
021701065 | QDL-PTAX à fornecer, instalar e comissionar, conforme projeto. | cj | 1 |  | 0
021701066 | QDF-CUT à fornecer, instalar e comissionar, conforme projeto. | cj | 1 |  | 0
021701067 | QDF-BOM1 à fornecer, instalar e comissionar, conforme projeto. | cj | 1 |  | 0
021701068 | QDL-TPS-1PPF à fornecer, instalar e comissionar, conforme projeto. | cj | 1 |  | 0
021701069 | QCM-TPS-1P29 à fornecer, instalar e comissionar, conforme projeto. | cj | 1 |  | 0
021701070 | QNB-TPS-2P3 à fornecer, instalar e comissionar, conforme projeto. | cj | 1 |  | 0
021701071 | QNB-TPS-2P4 à fornecer, instalar e comissionar, conforme projeto. | cj | 1 |  | 0
021701072 | QF-BOMBA | cj | 1 |  | 0
021701073 | QNB-CUT1 | cj | 1 |  | 0
021701074 | QNB-CUT2 | cj | 1 |  | 0
021701075 | QDL-TPS-MZ1 à fornecer, instalar e comissionar, conforme projeto. | cj | 1 |  | 0
021701076 | QGLF-ETE À FORNECER, INSTALAR E COMISSIONAR, CONFORME PROJETO. | cj | 1 |  | 0
021701077 | QG-GERADOR À FORNECER, INSTALAR E COMISSIONAR, CONFORME PROJETO. | cj | 1 |  | 0
021701078 | QDL-TPS-VEST À FORNECER, INSTALAR E COMISSIONAR, CONFORME PROJETO. | cj | 1 |  | 0
0218 | INSTALAÇÕES HIDRO-SANITÁRIAS |  |  |  | 0
0218001 | ÁGUA FRIA |  |  |  | 0
021800101 | TUBO PVC PBS CLASSE 15
02180010101 | Tubo de água fria em PVC ponta e bolsa ø150mm | m | 20 |  | 0
021800102 | TUBO PVC LINHA SOLDÁVEL
02180010201 | Tubo de água fria em PVC soldável ø110mm | m | 1349.3 |  | 0
02180010202 | Tubo de água fria em PVC soldável ø75mm | m | 272.5 |  | 0
02180010203 | Tubo de água fria em PVC soldável ø60mm | m | 756 |  | 0
02180010204 | Tubo de água fria em PVC soldável ø50mm | m | 1721.1 |  | 0
02180010205 | Tubo de água fria em PVC soldável ø40mm | m | 301.3 |  | 0
02180010206 | Tubo de água fria em PVC soldável ø32mm | m | 542.5 |  | 0
02180010207 | Tubo de água fria em PVC soldável ø25mm | m | 790.5 |  | 0
021800103 | REGISTROS TIPO GAVETA BRUTO
02180010301 | Registro de gaveta ø4'' | pç | 6 |  | 0
02180010302 | Registro de gaveta ø3'' | pç | 6 |  | 0
02180010303 | Registro de gaveta ø2'' | pç | 22 |  | 0
02180010304 | Registro de gaveta ø1 1/2'' | pç | 41 |  | 0
02180010305 | Registro de gaveta ø1 1/4'' | pç | 2 |  | 0
02180010306 | Registro de gaveta ø1'' | pç | 26 |  | 0
02180010307 | Registro de gaveta ø3/4'' | pç | 80 |  | 0
021800104 | EQUIPAMENTOS
02180010401 | Filtro de Areia e Carvão Ativado em aço inoxidável – Vazão = 5m³/h | pç | 2 |  | 0
02180010402 | Bomba de Recalque de Água – Vazão = 10m³/h - Hman = 40mca - Potência = 5cv | pç | 2 |  | 0
02180010403 | Bomba de Recalque de Água – Vazão = 7,5m³/h - Hman = 40mca - Potência = 5cv | pç | 2 |  | 0
02180010404 | Bomba de Recalque de Água – Vazão = 17m³/h - Hman = 40mca - Potência = 10 cv | pç | 2 |  | 0
0218002 | ÁGUAS PLUVIAIS |  |  |  | 0
021800201 | TUBULAÇÕES DE PVC - SÉRIE REFORÇADA
02180020101 | Tubo de esgoto PVC série reforçada, ø75mm, com conexões e acessórios | m | 109.2 |  | 0
02180020102 | Tubo de esgoto PVC série reforçada, ø100mm, com conexões e acessórios | m | 133.89 |  | 0
02180020103 | Tubo de esgoto PVC série reforçada, ø150mm, com conexões e acessórios | m | 222.44 |  | 0
02180020104 | Tubo de esgoto PVC série reforçada, ø200mm, com conexões e acessórios | m | 92.89 |  | 0
02180020105 | Tubo de esgoto PVC série reforçada, ø250mm, com conexões e acessórios | m | 100 |  | 0
02180020106 | Tubo de esgoto PVC série reforçada, ø300mm, com conexões e acessórios | m | 63.89 |  | 0
02180020107 | Tubo de esgoto PVC série reforçada, ø350mm, com conexões e acessórios | m | 14 |  | 0
02180020108 | Tubo de esgoto PVC série reforçada, ø400mm, com conexões e acessórios | m | 21 |  | 0
02180020109 | Tubo de esgoto PVC série reforçada, ø1000mm, com conexões e acessórios | m | 15 |  | 0
02180020201 | Tubo de Ferro Fundido Ponta Lisa Ø 75 mm, inclusive conexões | m | 537.94 |  | 0
02180020202 | Tubo de Ferro Fundido Ponta Lisa Ø 100 mm, inclusive conexões | m | 129.47 |  | 0
02180020203 | Tubo de Ferro Fundido Ponta Lisa Ø 150 mm, inclusive conexões | m | 123.19 |  | 0
021800203 | RALOS
02180020301 | Ralo hemisférico tipo "abacaxi" ø75mm | un | 1 |  | 0
02180020302 | Ralo hemisférico tipo "abacaxi" ø100mm | un | 6 |  | 0
02180020303 | Ralo hemisférico tipo "abacaxi" ø150mm | un | 16 |  | 0
02180020304 | Ralo hemisférico tipo "abacaxi" ø200mm | un | 4 |  | 0
021800204 | CAIXA DE INSPEÇÃO EM ALVENARIA
02180020401 | Caixa de inspeção em alvenaria 600x600 mm com tampa de concreto Fck=20mpa | un | 8 |  | 0
02180020402 | Caixa de inspeção em alvenaria 800x800 mm com tampa de concreto Fck=20mpa | un | 10 |  | 0
02180020403 | Caixa de inspeção em alvenaria 1000x1000 mm com tampa de concreto Fck=20mpa | un | 7 |  | 0
02180020404 | Caixa de inspeção em alvenaria 2000x2000 mm com tampa de concreto Fck=20mpa | un | 3 |  | 0
0218003 | ESGOTO SANITÁRIO |  |  |  | 0
021800301 | TUBULAÇÕES DE PVC - SÉRIE NORMAL
02180030101 | Tubo de esgoto PVC série normal, ø40 mm, com conexões e acessórios | m | 203.23 |  | 0
02180030102 | Tubo de esgoto PVC série normal, ø50 mm, com conexões e acessórios | m | 1087.67 |  | 0
02180030103 | Tubo de esgoto PVC série normal, ø75mm, com conexões e acessórios | m | 815.16 |  | 0
02180030104 | Tubo de esgoto PVC série normal, ø100mm, com conexões e acessórios | m | 1338.06 |  | 0
02180030105 | Tubo de esgoto PVC série normal, ø150mm, com conexões e acessórios | m | 14.2 |  | 0
02180030106 | Tubo de esgoto PVC série normal, ø200mm, com conexões e acessórios | m | 44.7 |  | 0
02180030107 | Tubo de esgoto PVC série normal, ø250mm, com conexões e acessórios | m | 28.3 |  | 0
02180030108 | Tubo de esgoto PVC série normal, ø300mm, com conexões e acessórios | m | 27.8 |  | 0
02180030109 | Tubo de esgoto PVC série normal, ø350mm, com conexões e acessórios | m | 13.5 |  | 0
02180030110 | Tubo de esgoto PVC série normal, ø400mm, com conexões e acessórios | m | 8.3 |  | 0
021800302 | CAIXA DE INSPEÇÃO EM ALVENARIA
02180030201 | Caixa de inspeção em alvenaria 600x600x500mm com tampa de concreto | un | 7 |  | 0
021800303 | ESTAÇÃO DE TRATAMENTO DE ESGOTO
02180030301 | Estação de tratamento de esgoto compacta, pré-fabricada Capacidade de Tratamento=229m³/dia 4 tanques horizontais Ø3,20 | un | 1 |  | 0
021800304 | SERVIÇOS
02180030401 | Escavação manual de valas em solo de 1ª categoria | m³ | 241.92 |  | 0
02180030402 | Lastro de areia média | m³ | 54.43 |  | 0
02180030403 | Reaterro e compactação manual | m³ | 187.49 |  | 0
02180030404 | Transporte comercial em caminhão basculante 6 m³, rodovia pavimentada de expugo | m³ x km | 408.23 |  | 0
021800305 | EQUIPAMENTOS
02180030501 | Bomba Submersível Vazão: 3m³/h Altura Manométrica: 8mca Potência: 1 CV | m³ | 1 |  | 0
0218004 | COMBATE A INCÊNDIO |  |  |  | 0
021800401 | EXTINTORES
02180040101 | Extintor de pó químico seco 6 kg - Capacidade extintora 20BC | pç | 65 |  | 0
02180040102 | Extintor de gás carbônico 6 kg - Capacidade extintora 5B | pç | 88 |  | 0
02180040103 | Extintor incêndio água-pressurizada 10L INCL | pç | 138 |  | 0
0218005 | TUBULAÇÕES EM AÇO CARBONO SEM COSTURA - REDE HIDRANTES
021800501 | Tubo de Hidrante Aço Carbono, ø1" - (25mm), com conexões e acessórios - Ref. Tupy, ou equivalente técnico normatizado. | m | 1825 |  | 0
021800502 | Tubo de Hidrante Aço Carbono, ø1.1/4" - (32mm), com conexões e acessórios - Ref. Tupy, ou equivalente técnico normatizado. | m | 145 |  | 0
021800503 | Tubo de Hidrante Aço Carbono, ø1.1/2" - (40mm), com conexões e acessórios - Ref. Tupy, ou equivalente técnico normatizado. | m | 120 |  | 0
021800504 | Tubo de Hidrante Aço Carbono, ø2" - (50mm), com conexões e acessórios - Ref. Tupy, ou equivalente técnico normatizado. | m | 4200 |  | 0
021800505 | Tubo de Hidrante Aço Carbono, ø2.1/2" - (65mm), com conexões e acessórios - Ref. Tupy, ou equivalente técnico normatizado. | m | 304 |  | 0
021800506 | Tubo de Hidrante Aço Carbono, ø3" - (80mm), com conexões e acessórios - Ref. Tupy, ou equivalente técnico normatizado. | m | 912 |  | 0
021800507 | Tubo de Hidrante Aço Carbono, ø4" - (100mm), com conexões e acessórios - Ref. Tupy, ou equivalente técnico normatizado. | m | 3738 |  | 0
021800508 | Tubo de Hidrante Aço Carbono, ø6" - (150mm), com conexões e acessórios - Ref. Tupy, ou equivalente técnico normatizado. | m | 11 |  | 0
0218006 | DIVERSOS
021800601 | Sprinkler tipo PENDENTE, rosca de ½ BSPT, fator K=80, temperatura de operação 68°C, acabamento cromado. Aprovação UL. Referência PS-002 da Kidde Brasil, ou equivalente técnico normatizado com canopla cromada | ud | 1865 |  | 0
0218007 | DIVERSOS
021800701 | Armários para abrigos de mangueiras de incêndio, com suporte do tipo cestos basculante, para montagem do tipo sobrepor em parede, dotados de trinco, visor de vidro com inscrição incêndio e veneziana de ventilação. Material de fabricação: chapa de aço carbono n.º 20, com tratamento anti-corrosivo (decapagem e fosfatização), fundo em primer e pintura de acabamento em tinta esmalte sintético na cor vermelho segurança, na parte externa. Dimensões: 90 x 60 x 30 cm. Equipados com 2 válvulas globo angular, modelo 45° de 2 ½, classe de pressão 200 psi, fabricadas em bronze, roscas:entrada BSP 11 FPP e saida NBR 5667 5 FPP, adaptadores e tampões do tipo storz de 1.1/2"; 2 esguichos de jato sólido fabricados em latão, conexão tipo storz de 1.1/2" e requinte de 16 mm; e 2 chaves para conexão de mangueiras 1.1/2". - Kidde, ou equivalente técnico normatizado; Abrigos de hidrantes serão conforme detalhamento arquitetônico, a ser apresentado pela fiscalização. | ud | 53 |  | 0
0218008 | GÁS COMBUSTÍVEL |  |  |  | 0
TUBULAÇÃO DE COBRE
021800801 | Tubo de cobre classe I - ø 22mm | m | 154 |  | 0
021800802 | Tubo de cobre classe I - ø 35mm | m | 333 |  | 0
0219 | SISTEMAS ELETRÔNICOS |  |  |  | 0
0219001 | SISO-BDO-SIV |  |  |  | 0
EQUIPAMENTOS
021900101 | Fornecimento, instalação, testes, configurações e comissionamento de hardware para os Servidores, conforme ETE. | pç | 2 |  | 0
021900102 | Fornecimento, instalação, testes, configurações e comissionamento das Estações de Trabalho, conforme ETE. | pç | 2 |  | 0
021900103 | Fornecimento, instalação, testes e comissionamento do Monitor 42", inclusive suporte, conforme ETE. | pç | 60 |  | 0
021900104 | Fornecimento, instalação, testes e comissionamento do Monitor 24", conforme ETE. | pç | 3 |  | 0
021900105 | Fornecimento, instalação, testes e comissionamento dos Painéis de LED `s , conforme ETE. | pç | 9 |  | 0
021900106 | Fornecimento, instalação, testes e comissionamento da Impressora, conforme ETE. | pç | 1 |  | 0
021900107 | Fornecimento, testes, comissionamento e prestação de mão-de-obra qualificada para instalação e configuração do banco de dados do siso/bdo, conforme definido nas etes. | cj | 1 |  | 0
SERVIÇOS
021900108 | Fornecimento de serviço especializado para Configuração do Sistema SISO-BDO-SIV, conforme definido na ETE. | cj | 1 |  | 0
021900109 | Elaboração e fornecimento Treinamento de Operação, Manutenção e Admistração para operação, conforme definido na ETE. | h | 40 |  | 0
021900110 | Elaboração e fornecimento de Manual de Operação, Administração e Manutenção, conforme definido na ETE. | cj | 1 |  | 0
021900111 | Elaboração e fornecimento de Comissionamento do Sistema, conforme definido nas ETEs | cj | 1 |  | 0
0219002 | SDH |  |  |  | 0
EQUIPAMENTOS
021900201 | Fornecimento, instalação, testes e comissionamento de central horária principal do SDH, precisão 3s/mês em funcionamento 'stand alone', com as interfaces conforme ETEs, modelo Compu Time Center - CTC, fabricante Moba Time ou equivalente técnico | cj | 1 |  | 0
021900202 | Fornecimento, instalação, testes e comissionamento de isolador ótico para rede serial do SDH, para os laços de relógios, para rede serial RS-422/485, modelo IP7510A, Fabricante IMPAC | pç | 1 |  | 0
021900203 | Fornecimento, instalação, testes e comissionamento de relógio digital face simples do SDH, leitura a 50m, com interface serial RS-422/RS-485, com suporte para fixação a teto ou a parede, tecnologia de LEDs, modelo AP-RDS01, fabricante APEL ou equivalente técnico | pç | 3 |  | 0
021900204 | Fornecimento, instalação, testes e comissionamento de relógio digital face dupla do SDH, leitura a 50m, com interface serial RS-422/RS-485, com suporte para fixação a teto ou a parede, tecnologia de LEDs, modelo AP-RDS02, fabricante APEL ou equivalente técnico | pç | 15 |  | 0
021900205 | Fornecimento, testes e comissionamento de conjunto de peças de reposição para o SDH, diversos modelos, diversos fabricantes, conforme ETEs | cj | 1 |  | 0
INFRAESTRUTURA
021900206 | Fornecimento, instalação, testes e comissionamento de conjunto para instalação de suporte de relógio a laje, com materiais e acessórios necessários do SDH para instalação de suporte de relógio a laje/teto (chumbadores, parafafusos, porcas, arruelas, junção alta dupla, etc), diversos modelos, fabricante Daisa ou equivalente técnico | cj | 16 |  | 0
021900207 | Fornecimento, instalação, testes e comissionamento de conjunto para instalação de suporte de relógio a parede do SDH, com materiais e acessórios para instalação de suporte de relógio a parede/pilar (chumbadores, parafafusos, porcas, arruelas, etc.), diversos modelos, fabricante Daisa ou equivalente técnico | cj | 2 |  | 0
TREINAMENTO
021900208 | Elaboração e fornecimento de Manual de Operação do SDH e Aplicação de Treinamento de Operação do SDH | cj | 1 |  | 0
021900209 | Aplicação de Treinamento de Manutenção do SDH e elaboração e fornecimento de Manual de Manutenção do SDH | cj | 1 |  | 0
MANUAIS
021900210 | Elaboração e fornecimento de Manual de Comissionamento do SDH | cj | 1 |  | 0
OPERAÇÃO INICIAL ASSISTIDA
021900211 | Fornecimento de serviços de assessoramento na operação do sistema pelo período de operação inicial assistida, com disponibilização de pessoal técnico habilitado para assessorar o pessoal da Infraero na operação inicial do sistema SDH instalado | dia | 1 |  | 0
0219003 | SISOM |  |  |  | 0
EQUIPAMENTOS
021900301 | Fornecimento, instalação, testes e comissionamento do Servidor, conforme ETE. | pç | 1 |  | 0
021900302 | Fornecimento, instalação, testes e comissionamento da Estação de Trabalho, conforme ETE. | pç | 1 |  | 0
021900303 | Fornecimento, instalação, testes e comissionamento da Mesa de Operação, conforme ETE. | pç | 1 |  | 0
021900304 | Fornecimento, instalação, testes e comissionamento da Matiz, conforme ETE. | pç | 1 |  | 0
021900305 | Fornecimento, instalação, testes e comissionamento da Unidade de Chaveamento de Emergência, conforme ETE. | pç | 1 |  | 0
021900306 | Fornecimento, instalação, testes e comissionamento do Processador de Áudio, conforme ETE. | pç | 1 |  | 0
021900307 | Fornecimento, instalação, testes e comissionamento da Unidade de Supervisão de Áudio, conforme ETE. | pç | 1 |  | 0
021900308 | Fornecimento, instalação, testes e comissionamento do Amplificador, conforme ETE. | pç | 13 |  | 0
021900309 | Fornecimento, instalação, testes e comissionamento do Sonofletor Tipo Arandela, conforme ETE. | pç | 771 |  | 0
021900310 | Fornecimento, instalação, testes e comissionamento do Sensor de Ruído, conforme ETE. | pç | 12 |  | 0
021900311 | Fornecimento, instalação, testes e comissionamento do Unidade de Acesso Remoto, conforme ETE. | pç | 4 |  | 0
SERVIÇOS
021900312 | Elaboração e fornecimento Treinamento de Operação e o de Manutenção para operação, conforme definido na ETE. | cj | 1 |  | 0
021900313 | Elaboração e fornecimento de Manual de Comissionamento, conforme definido na ETE. | cj | 1 |  | 0
0219004 | SDTV |  |  |  | 0
INFRAESTRUTURA
021900401 | Fornecimento, instalação, testes e comissionamento de Ponto de saída TV e FM, conforme ETE. | pç | 198 |  | 0
021900402 | Fornecimento, instalação, testes e comissionamento de Eletroduto Metálico Ø1", inclusive conexões | m | 1240 |  | 0
021900403 | Fornecimento, instalação, testes e comissionamento de Eletrocalha Metálica Perfurada de 50 x 50 mm, inclusive conexões e conjuntos de fixação, conforme ETE. | m | 1030 |  | 0
SERVIÇOS
021900404 | Elaboração e fornecimento de Manual de Comissionamento, conforme ETE. | cj | 1 |  | 0
0219005 | SIGUE |  |  |  | 0
EQUIPAMENTOS
021900501 | Fornecimento, instalação, testes e comissionamento de Estação de trabalho sigue | pç | 2 |  | 0
021900502 | Fornecimento, configuração, parametrização, testes e comissionamento de unidade de controle local para atendimento às instalações do aeroporto nos sistemas elétrico, utilidades e ar condicionado com capacidade de atendimento de pontos analógicos (entradas / saídas), digitais (entradas / saídas) e pontos de integração, conforme definido nas etes. | cj | 1 |  | 0
021900503 | Fornecimento, configuraçao, parametrização, testes e comissionamento de um conjunto de elementos atuadores, válvulas, termostatos, transdutores e outros elementos de campo, estrategicamente instalados nos equipamentos que se deseja controlar, gerenciar e supervisionar, conforme definido nas etes. | cj | 1 |  | 0
SOFTWARE
021900504 | Fornecimento, instalação, testes e comissionamento de Software de gerenciamento do SIGUE | sw | 1 |  | 0
INFRAESTRUTURA
021900505 | Fornecimento, instalação, testes e comissionamento de Eletrodutos e acessórios | m | 1500 |  | 0
021900506 | Fornecimento, instalação, testes e comissionamento de conjunto de fixações a laje para eletroduto metálico, composto por abraçadeira metálica tipo 'd', bitola de 3/4", fixada na laje com distâncias máximas de 1,20m e com demais acessórios necessários para sua instalação (chumbador, vergalhão, parafafuso, porca, arruela, junção duplo alta, etc), diversos modelos, fabricante daisa ou equivalente técnico | cj | 1 |  | 0
SERVIÇOS
021900507 | Fornecimento, testes e comissionamento de serviços de mão-de-obra qualificada para configuração da rede de telemática para implementação da comunicação das ets com as ucls através de uma v-lan, conforme definido nas etes. | cj | 1 |  | 0
021900508 | Fornecimento de mão-de-obra qualificada para treinamento específico de operação, manutenção e administração sobre o sigue,confome definido nas etes. | h | 24 |  | 0
021900509 | Elaboração e fornecimento de manuais de operação, de manutenção, de administração e de comissionamento, conforme definido nas etes | cj | 1 |  | 0
0219006 | SISA - SISTEMA DE SEGURANÇA AEROPORTUÁRIA |  |  |  | 0
EQUIPAMENTOS
021900601 | Fornecimento, instalação, testes, configuração e comissionamento do Servidor principal do SISA, conforme ETE. | pç | 1 |  | 0
021900602 | Fornecimento, instalação, testes e comissionamento do Servidor secundário do SISA, conforme ETE. | pç | 1 |  | 0
021900603 | Fornecimento, instalação, testes e comissionamento da Estação de Trabalho do SISA, conforme ETE. | pç | 2 |  | 0
021900604 | Fornecimento, instalação, testes e comissionamento das Interfaces de comunicação e de conversão de protocolos, conforme ETE. | pç | 1 |  | 0
SOFTWARES
021900605 | Fornecimento, instalação, testes, configuração e comissionamento de Software de gerenciamento do SISA, conforme ETE. | cj | 1 |  | 0
021900606 | Fornecimento, instalação, testes, configuração e comissionamento de Software cliente de gerenciamento do SISA, conforme ETE. | cj | 1 |  | 0
SERVIÇOS
021900607 | Elaboração e fornecimento de serviço para a Configuração do banco de dados de integração, conforme ETE. | cj | 1 |  | 0
021900608 | Elaboração e fornecimento de serviço para a Operação inicial assistida, conforme ETE. | dia | 30 |  | 0
021900609 | Fornecimento de mão-de-obra qualificada para elaboração e fornecimento de apostilas e aplicação de treinamento de operação, de manutenção e de administração sobre o sisa,conforme definido nas etes | h | 40 |  | 0
021900610 | Elaboração e fornecimento de manuais de operação, de manutenção, de administração e de comissionamento, conforme definido nas etes | cj | 1 |  | 0
021900611 | Testes e comissionamento dos meios de comunicação do SISA com o SDAI, SICA, STVV, SITIA, conforme ETE. | cj | 4 |  | 0
0219007 | SICA |  |  |  | 0
EQUIPAMENTOS
021900701 | Fornecimento, instalação, teste e comissionamento de sensor de porta | pç | 94 |  | 0
021900702 | Fornecimento, instalação, teste e comissionamento de fechadura eletromagnética | pç | 53 |  | 0
021900703 | Fornecimento, instalação, teste e comissionamento de botão de emergência | pç | 44 |  | 0
021900704 | Fornecimento, instalação, teste e comissionamento de botão de destrave | pç | 35 |  | 0
021900705 | Fornecimento, instalação, teste e comissionamento de leitora de proximidade de cartão, sem teclado | pç | 57 |  | 0
021900706 | Fornecimento, instalação, teste e comissionamento de servidor | pç | 1 |  | 0
021900707 | Fornecimento, instalação, teste e comissionamento de impressora de cartão | cj | 1 |  | 0
021900708 | Fornecimento, instalação, teste e comissionamento de máquina fotográfica digital | pç | 1 |  | 0
INFRAESTRUTURA
021900709 | Forneceimento, instalação, teste e comissionamento de eletroduto de fegv #1" | m | 1500 |  | 0
021900710 | Forneceimento, instalação, teste e comissionamento de condulete tipo L | pç | 57 |  | 0
021900711 | Forneceimento, instalação, teste e comissionamento de condulete tipo E | pç | 20 |  | 0
021900712 | Forneceimento, instalação, teste e comissionamento de condulete tipo T | pç | 21 |  | 0
021900713 | Forneceimento, instalação, teste e comissionamento de caixa de piso | pç | 6 |  | 0
021900714 | Forneceimento, instalação, teste e comissionamento de eletrocalha perfurada 50 x 50 mm | m | 610 |  | 0
SERVIÇOS
021900715 | Fornecimento de serviço especializado para Configuração do Sistema SICA, conforme definido na ETE. | cj | 1 |  | 0
021900716 | Elaboração e fornecimento Treinamento de Operação e o de Manutenção para operação, conforme definido na ETE. | cj | 1 |  | 0
021900717 | Elaboração e fornecimento de manuais, de operação, de manutenção, de administração e de comissionamento do STVV, conforme item 7 das ETES | cj | 1 |  | 0
0219008 | SDAI |  |  |  | 0
EQUIPAMENTOS
021900801 | Fornecimento, instalação, teste e comissionamento de Detector termovelocimétrico conforme projeto | pç | 120 |  | 0
021900802 | Fornecimento, instalação, teste e comissionamento de Detector de fumaça endereçavel | pç | 599 |  | 0
021900803 | Fornecimento, instalação, teste e comissionamento de Detector térmico endereçavel | pç | 25 |  | 0
021900804 | Fornecimento, instalação, teste e comissionamento de Módulo monitor endereçavel | pç | 95 |  | 0
021900805 | Fornecimento, instalação, teste e comissionamento de Módulo de comando endereçavel | pç | 10 |  | 0
021900806 | Fornecimento, instalação, teste e comissionamento de Avisador aúdio visual | pç | 59 |  | 0
021900807 | Fornecimento, instalação, teste e comissionamento de Acionador manual | pç | 59 |  | 0
021900808 | Fornecimento, instalação, teste e comissionamento de Central de detecção e alarme de incêndio | pç | 2 |  | 0
SOFTWARE
021900809 | Fornecimento, instalação, testes e comissionamento do Software, conforme ETE. | sw | 1 |  | 0
021900810 | Fornecimento, instalação, testes e comissionamento do Drivers de comunicação com o SISA, conforme ETE. | sw | 1 |  | 0
INFRAESTRUTURA
021900811 | Fornecimento, instalação, testes e comissionamento do Eletrodutos metálicos, conforme ETE. | m | 7000 |  | 0
021900812 | Fornecimento, instalação, testes e comissionamento do tubo fléxivel, conforme ETE. | m | 2920 |  | 0
SERVIÇOS
021900813 | Fornecimento de serviço especializado para Configuração dos painéis de incêndio | cj | 1 |  | 0
021900814 | Fornecimento de serviço especializado para Configuração da integração com o SISA | cj | 1 |  | 0
021900815 | Elaboração e fornecimento de Treinamentos operação, manutenção e administração | h | 40 |  | 0
021900816 | Elaboração e fornecimento de Manuais de operação, manutenção e administração | cj | 1 |  | 0
0219009 | SITIA |  |  |  | 0
EQUIPAMENTOS E SOFTWARES DE BASE
021900901 | Fornecimento, instalação, testes e comissionamento do Servidor principal do SITIA , conforme ETE. | pç | 1 |  | 0
021900902 | Fornecimento, instalação, testes e comissionamento do Servidor secundário do SITIA , conforme ETE. | pç | 1 |  | 0
021900903 | Fornecimento, instalação, testes e comissionamento da Estação de trabalho SITIA , conforme ETE. | pç | 1 |  | 0
021900904 | Fornecimento, instalação, testes e comissionamento do “RACK‟ de Servidores, conforme ETE. | pç | 1 |  | 0
SOFTWARES APLICATIVOS
021900905 | Fornecimento, instalação, testes e comissionamento do Software de Gerenciamento do SITIA, conforme ETE. | pç | 1 |  | 0
021900906 | Fornecimento, instalação, testes e comissionamento dos “Drivers‟ de Integração de Protocolos, conforme ETE. | pç | 1 |  | 0
SERVIÇOS
021900907 | Instalação e configuração dos servidores e das estações de trabalho do SITIA , conforme ETE. | cj | 1 |  | 0
021900908 | Configuração do drivers de comunicação, conforme ETE. | cj | 1 |  | 0
021900909 | Configuração do banco de dados de integração, conforme ETE. | cj | 1 |  | 0
021900910 | Fornecimento da Operação inicial assistida, conforme ETE. | dia | 15 |  | 0
021900911 | Fornecimento do serviço de Treinamento de Operação, de Manutenção e de Administração , conforme ETE. | cj | 1 |  | 0
021900912 | Fornecimento de conjunto de Manuais, conforme ETE. | cj | 1 |  | 0
IMPLEMENTAÇÃO DE COMUNICAÇÃO DO SITIA
021900913 | Fornecimento do serviço de configuração da rede para comunicação do SITIA com SIGUE, conforme ETE. | cj | 1 |  | 0
021900914 | Fornecimento do serviço de configuração da rede para comunicação do SITIA com SISA, conforme ETE. | cj | 1 |  | 0
021900915 | Fornecimento do serviço de configuração da rede para comunicação do SITIA com SISO, conforme ETE. | cj | 1 |  | 0
021900916 | Fornecimento do serviço de configuração da rede para comunicação do SITIA com SCOM conforme ETE. | cj | 1 |  | 0
0219010 | STVV |  |  |  | 0
EQUIPAMENTOS
021901001 | Fornecimento, instalação, teste e comissionamento de Câmera fixa para áreas internas e externas | pç | 120 |  | 0
021901002 | Fornecimento, instalação, teste e comissionamento de Câmera móvel em dome – utilizada em área internas | pç | 17 |  | 0
021901003 | Fornecimento, instalação, teste e comissionamento de Câmera móvel em dome – utilizada em área externa | pç | 14 |  | 0
021901004 | Poste de aço cônico sem base - fornecimento e instalação | pç | 30 |  | 0
SOFTWARE
021901005 | Fornecimento, instalação, teste e comissionamento de Software matricial - CFTV | sw | 1 |  | 0
SERVIÇOS
021901006 | Fornecimento de serviço especializado para assessoramento na operação do sistema pelo período de operação inicial assistida. | dia | 5 |  | 0
021901007 | Elaboração e fornecimento de Treinamentos operação, manutenção e administração | cj | 1 |  | 0
021901008 | Elaboração e fornecimento de Manuais de operação, mautenção, administração e comissionamento | cj | 1 |  | 0
0219011 | SIDO |  |  |  | 0
EQUIPAMENTOS
021901101 | Fornecimento, instalação, testes e comissionamento de Painel de visualização, com módulo de identificação, de alinhamento lateral, de aproximação longitudinal, comando e operação. | cj | 3 |  | 0
021901102 | Fornecimento, instalação, testes e comissionamento de Enrolador de cabo, tipo auto-retrátil. | cj | 3 |  | 0
021901103 | Fornecimento, instalação, testes e comissionamento de Sistema de intertravamento | cj | 3 |  | 0
INFRAESTRUTURA
021901104 | Fornecimento, instalação, testes e comissionamento de Eletroduto metálico rígido bitola de 1” | m | 260 |  | 0
021901105 | Fornecimento, instalação, testes e comissionamento de Eletroduto metálico flexível bitola de 01” | m | 70 |  | 0
021901106 | Fornecimento, instalação, testes e comissionamento de Suporte metálico para painel de visualização - ponte | pç | 2 |  | 0
021901107 | Fornecimento, instalação, testes e comissionamento de Suporte metálico para painel de visualização - fachada | pç | 1 |  | 0
SERVIÇOS
021901108 | Elaboração e fornecimento de Treinamentos de operação do SIDO | cj | 1 |  | 0
021901109 | Elaboração e fornecimento de Manuais de operação, conforme definido em ETE. | cj | 1 |  | 0
021901110 | Elaboração e fornecimento de Manuais de manutenção , conforme definido em ETE. | cj | 1 |  | 0
021901111 | Elaboração e fornecimento de Manuais de comissionamento, conforme definido em ETE. | cj | 1 |  | 0
021901112 | Fornecimento de serviço especializado para assessoramento na operação do sistema pelo período de operação inicial assistida. | dia | 1 |  | 0
0220 | TELEMÁTICA |  |  |  | 0
0220001 | EQUIPAMENTOS
022000101 | Fornecimento, instalação, testes e comissionamento do Conjunto de instalação de tomadas para lógica e telefone | pç | 931 |  | 0
022000102 | Fornecimento e instalação de Caixa de consolidação de cabos | pç | 104 |  | 0
022000103 | Fornecimento de Switch 24 portas | pç | 146 |  | 0
022000104 | Fornecimento de Switch de núcleo “core” 48 portas | pç | 2 |  | 0
022000105 | Fornecimento de organizador de cabos horizontal | pç | 118 |  | 0
022000106 | Fornecimento de Distribuidor óptico para fibra ótica | pç | 32 |  | 0
022000107 | Fornecimento de Patch panel 24 portas | pç | 121 |  | 0
022000108 | Fornecimento do Voice panel 50 portas | pç | 39 |  | 0
022000109 | Fornecimento do Rack 44U | pç | 24 |  | 0
022000110 | Fornecimento do Rack 24U | pç | 1 |  | 0
022000111 | Fornecimento de Rack 8U | pç | 4 |  | 0
022000112 | Instalação de equipamentos de rede de telemática | cj | 1 |  | 0
0220002 | INFRAESTRUTURA
022000201 | Fornecimento, instalação, testes e comissionamento de Eletrodutos e acessórios | m | 7000 |  | 0
022000202 | Fornecimento, instalação, testes e comissionamento de Eletrocalha metálica perfurada 400x100mm | m | 250 |  | 0
022000203 | Fornecimento, instalação, testes e comissionamento de Eletrocalha metálica perfurada 200x100mm | m | 1500 |  | 0
022000204 | Fornecimento, instalação, testes e comissionamento de Eletrocalha metálica perfurada 150x100mm | m | 700 |  | 0
0220003 | CABEAMENTO
022000301 | Fornecimento, instalação, testes e comissionamento de cabo par trançado cat6a | m | 170000 |  | 0
022000302 | Fornecimento, instalação, testes e comissionamento de cabo de fibra óptica mono modo 12 vias | m | 13000 |  | 0
022000303 | Fornecimento, instalação, testes e comissionamento de cabo de telefonia 100 pares pra uso interno | m | 4500 |  | 0
022000304 | Fornecimento, instalação, testes e comissionamento de cabo de telefonia 200 pares pra uso externo | m | 1000 |  | 0
022000305 | Fornecimento, instalação, testes e comissionamento de cabo de telefonia 10 pares pra uso externo | m | 2500 |  | 0
0220004 | SERVIÇOS
022000401 | Elaboração e Fornecimento de Documentação Técnica de Treinamento | cj | 1 |  | 0
022000402 | Elaboração e Fornecimento de Documentação Técnica de Manuais | cj | 1 |  | 0
022000403 | Elaboração e Fornecimento de Período de Operação Inicial Assistida | dia | 20 |  | 0
0221 | AR CONDICIONADO, VENTILAÇÃO E EXAUSTÃO - TPS / CUT |  |  |  | 0
0221001 | EQUIPAMENTOS
0221 | AR CONDICIONADO, VENTILAÇÃO E EXAUSTÃO |  |  |  | 0
0221001 | EQUIPAMENTOS
022100101 | Fornecimento e Instalação de Chillers com condensação a ar - Unidade resfriadora de líquidos - capacidade efetiva 311,6 TR Ref.: Carrier ou equivalente técnico | pç | 3 |  | 0
022100102 | Fornecimento e Instalação de Bombas de Água Gelada | pç | 7 |  | 0
022100103 | Fornecimento e Instalação de Evaporadoras tipo Fan Coil | pç | 21 |  | 0
022100104 | Fornecimento e Instalação de Evaporadoras tipo Fancolete | pç | 174 |  | 0
022100105 | Fornecimento e Instalação de UTA's com recuperador de calor | pç | 14 |  | 0
022100106 | Fornecimento e Instalação de Condensadoras | pç | 16 |  | 0
022100107 | Fornecimento e Instalação de Evaporadoras | pç | 62 |  | 0
022100108 | Fornecimento e Instalação de Ventiladores | pç | 14 |  | 0
022100109 | Fornecimento e Instalação de Caixa de ventilação | pç | 6 |  | 0
0221002 | ACESSÓRIOS
022100201 | Fornecimento e Instalação de Difusores 4 vias | pç | 216 |  | 0
022100202 | Fornecimento e Instalação de Difusores Jet Nozzle | pç | 73 |  | 0
022100203 | Fornecimento e Instalação de Grelhas de simples deflexão com aletas fixas | pç | 587 |  | 0
022100204 | Fornecimento e Instalação de Grelhas de simples deflexão com aletas moveis | pç | 79 |  | 0
022100205 | Fornecimento e Instalação de Venezianas para tomada ou descarga de ar | pç | 31 |  | 0
022100206 | Fornecimento e Instalação de Filtro tipo gaveta | pç | 4 |  | 0
022100207 | Fornecimento e Instalação de Dampers de regulagem | pç | 258 |  | 0
0221003 | REDE DE DUTOS (EM CHAPA DE AÇO OU DUTO TIPO ISOVER)
022100301 | Fornecimento e Instalação de Chapas de aço galvanizado para dutos tipo pré-fabricados flangeados e vedados com silicone, bitolas de #18 | kg | 4361 |  | 0
022100302 | Fornecimento e Instalação de Chapas de aço galvanizado para dutos tipo pré-fabricados flangeados e vedados com silicone, bitolas de #20 | kg | 12392 |  | 0
022100303 | Fornecimento e Instalação de Chapas de aço galvanizado para dutos tipo pré-fabricados flangeados e vedados com silicone, bitolas de #22 | kg | 13473 |  | 0
022100304 | Fornecimento e Instalação de Chapas de aço galvanizado para dutos tipo pré-fabricados flangeados e vedados com silicone, bitolas de #24 | kg | 20285 |  | 0
022100305 | Fornecimento e Instalação de Chapas de aço galvanizado para dutos tipo pré-fabricados flangeados e vedados com silicone, bitolas de #26 | kg | 3558 |  | 0
022100306 | Fornecimento e Instalação de Isolamento Térmico de Lã de Vidro 2" | m² | 5660 |  | 0
0221004 | REDE HIDRÁULICA
022100401 | Tubo de aço galvanizado Ø DN150 sem costura c/ isolamento | m | 385 |  | 0
022100402 | Tubo de aço galvanizado Ø DN25 sem costura c/ isolamento | m | 655 |  | 0
022100403 | Tubo de aço galvanizado Ø DN20 sem costura c/ isolamento | m | 1145 |  | 0
022100404 | Tubo de aço galvanizado Ø DN80 sem costura c/ isolamento | m | 330 |  | 0
022100405 | Tubo de aço galvanizado Ø DN65 sem costura c/ isolamento | m | 1115 |  | 0
022100406 | Tubo de aço galvanizado Ø DN50 sem costura c/ isolamento | m | 275 |  | 0
022100407 | Tubo de aço galvanizado Ø DN40 sem costura c/ isolamento | m | 275 |  | 0
022100408 | Tubo de aço galvanizado Ø DN32 sem costura c/ isolamento | m | 545 |  | 0
022100409 | Tubo de aço galvanizado Ø DN125 sem costura c/ isolamento | m | 915 |  | 0
022100410 | Tubo de aço galvanizado Ø DN100 sem costura c/ isolamento | m | 445 |  | 0
022100411 | Tubo de aço galvanizado Ø DN200 e Ø DN250 sem costura c/ isolamento | m | 750 |  | 0
022100412 | Fornecimento e Instalação de Cavalete p/ chiller | cj | 3 |  | 0
022100413 | Fornecimento e Instalação de Cavalete p/ bomba de agua gelada | cj | 7 |  | 0
022100414 | Fornecimento e Instalação de Cavalete p/ Fan & Coil | cj | 21 |  | 0
022100415 | Fornecimento e Instalação de Cavalete p/ Fancolete | cj | 174 |  | 0
022100416 | Fornecimento e Instalação de Cavalete p/ tanque de compensação – 500L | cj | 1 |  | 0
022100417 | Válvula de Bloqueio | pc | 69 |  | 0
0221005 | REDE FRIGORIGENA
022100501 | Fornecimento e Instalação de Tubo de cobre isolado | cj | 1980 |  | 0
022100502 | Fornecimento e Instalação de derivação de tubulação de VRF | cj | 46 |  | 0
0221006 | PEÇAS SOBRESSALENTES / SUPORTE
022100601 | Fornecimento e Instalação de Amortecedor de vibração tipo mola p/ ventiladores | cj | 14 |  | 0
022100602 | Fornecimento e Instalação de Amortecedor de vibração tipo mola p/ fancoils | cj | 21 |  | 0
022100603 | Fornecimento e Instalação de Amortecedor de vibração tipo mola p/ unidades evaporadoras | cj | 78 |  | 0
022100604 | Fornecimento e Instalação de Amortecedor de vibração p/ fancoletes | cj | 174 |  | 0
022100605 | Fornecimento e Instalação de Amortecedor de vibração para condensadoras | cj | 36 |  | 0
022100606 | Fornecimento e Instalação de Amortecedor de vibração para tratamento de ar | cj | 10 |  | 0
0221007 | CONTROLES
022100701 | Fornecimento e instalação de controle remoto com fio para unidades evaporadoras | cj | 62 |  | 0
022100702 | Fornecimento e instalação de controle remoto com fio para fancoletes | cj | 174 |  | 0
022100703 | Fornecimento e instalação de controladora para fan coils com termostato digital ajustavel no ambiente e conexão BACNET ou MODBUS | cj | 21 |  | 0
022100704 | Fornecimento e instalação de controle e instrumentação para central de água gelada com conexão BACNET ou MODBUS | cj | 3 |  | 0
022100705 | Fornecimento e instalação de conjunto de controles para recuperador de ar | cj | 10 |  | 0
022100706 | Sistema de controle remoto central via computador para sistemas VFR | cj | 1 |  | 0
0221008 | DESPESAS GERAIS
022100801 | Supervisão/ gerenciamento | cj | 1 |  | 0
022100802 | Transporte vertical | cj | 1 |  | 0
022100803 | Testes, balanceamentos, start-up | cj | 1 |  | 0
022100804 | Manutenção preventiva e corretiva do sistema de ar condicionado com duração de 06 meses com visitas mensais | cj | 1 |  | 0
022100805 | Quadro elétrico completo para Fancoil, Recuperadores e ventiladores | cj | 14 |  | 0
022100806 | Quadro elétrico completo para condensadoras | cj | 36 |  | 0
022100807 | Quadro elétrico completo para C.A.G. (Chiller e Bombas de água gelada) | cj | 1 |  | 0
0222 | PAISAGISMO |  |  |  | 0
0222001 | PAISAGISMO - ARBORIZAÇÃO, INCLUSIVE PREPARO DO SOLO
022200101 | Arbusto com Altura Maior do que 1,00 Metro | un | 91 |  | 0
022200102 | Plantio de Arvore com Altura Maior do que 2,00 Metros | un | 27 |  | 0
022200103 | Fornecimento de muda de árvore regional ornamental até 2.00m | un | 226 |  | 0
022200104 | Herbácea - fornecimento e plantio | m² | 8 |  | 0
0222002 | FORRAÇÃO, INCLUSIVE INSUMOS
022200201 | Grama esmeralda - fornecimento e plantio | m² | 3080.5 |  | 0
0223 | COMUNICAÇÃO VISUAL |  |  |  | 0
0223001 | COMUNICAÇÃO VISUAL
022300101 | Pórtico externo / PE | un | 1 |  | 0
022300102 | Totem externo grande / TEG | un | 4 |  | 0
022300103 | Placa indicativa quadrada / PIQ | un | 55 |  | 0
022300104 | Totem externo pequeno / TEP | un | 1 |  | 0
022300105 | Totem interno médio / TIM | un | 3 |  | 0
022300106 | Placa aérea grande externa / PAGE | un | 4 |  | 0
022300107 | Placa aérea grande / PAG | un | 6 |  | 0
022300108 | Placa aérea média / PAM | un | 14 |  | 0
022300109 | Placa aérea dupla / PAMD | un | 5 |  | 0
022300110 | Placa aérea quadrada / PAQ | un | 1 |  | 0
022300111 | Placa localizada pequena / PLP | un | 2 |  | 0
022300112 | Placa localizada pequena dupla / PLPD | un | 1 |  | 0
022300113 | Placa localizada média / PLM | un | 10 |  | 0
022300114 | Placa quadrada pequena / PQP | un | 72 |  | 0
022300115 | Placa quadrada simples / PQS | un | 5 |  | 0
022300116 | Placa bandeira pequena / PBP | un | 40 |  | 0
022300117 | Placa bandeira dupla / PBPD | un | 11 |  | 0
022300118 | Placa bandeira pequena tripla / PBPT | un | 1 |  | 0
022300119 | Placa bandeira grande / PBPT | un | 3 |  | 0
022300120 | Aeroshopping / Placa bandeira quadrada / PBQ | un | 2 |  | 0
022300121 | Aeroshopping / Placa bandeira Aeroshopping / PBA | un | 1 |  | 0
022300122 | Placa de níveis / PN | un | 18 |  | 0
022300123 | Placa de porta / PP | un | 153 |  | 0
03 | EDIFICAÇÕES DE APOIO: GUARITA 01 |  |  |  | 0
0301 | SERVIÇOS PRELIMINARES |  |  |  | 0
0301001 | SERVIÇOS INICIAIS BÁSCOS
030100101 | Locação da obra, com uso de equipamentos topográficos | m² | 217 |  | 0
0302 | FUNDAÇÕES E ESTRUTURAS |  |  |  | 0
0302001 | FUNDAÇÕES
030200101 | Escavação manual de valas em solo de 1ª categoria | m³ | 58.63 |  | 0
030200102 | Regularização das valas com apiloamento de fundo | m² | 44.54 |  | 0
030200103 | Confecção e lançamento de concreto magro, em betoneira, e = 5 cm | m³ | 2.22 |  | 0
030200104 | Forma em tábua para fundação - blocos e baldrames | m² | 54.83 |  | 0
030200105 | Desforma | m² | 54.83 |  | 0
030200106 | Fornecimento, preparo e colocação nas formas - aço CA-50 | kg | 990 |  | 0
030200107 | Fornecimento, preparo e colocação nas formas - aço CA-60 | kg | 57 |  | 0
030200108 | Concreto estrutural fck ≥ 30MPa - preparo e lançamento | m³ | 32.5 |  | 0
030200109 | Reaterro e compactação manual | m³ | 39.91 |  | 0
030200110 | Impermeabilização de fundação | m² | 54.83 |  | 0
030200111 | Carga manual de terra em caminhão basculante | m³ | 18.55 |  | 0
030200112 | Transporte local em caminhão basculante 6 m³ em rodovia pavimentada, DMT 20 km | m³ x km | 371 |  | 0
0302002 | ESTRUTURAS DE CONCRETO
030200201 | Forma em placa compensada plastificado 18 mm (utilização 6x) | m² | 15.12 |  | 0
030200202 | Forma comum de madeira | m² | 188.93 |  | 0
030200203 | Concreto estrutural fck > 30Mpa - preparo e lançamento | m³ | 21.77 |  | 0
030200204 | Fornecimento, preparo e colocação nas formas - aço CA-50 | kg | 2836 |  | 0
030200205 | Fornecimento, preparo e colocação nas formas - aço CA-60 | kg | 114 |  | 0
0302003 | CIMBRAMENTO DAS ESTRUTURAS DE CONCRETO
030200301 | Escoramento formas até 3,30m, com madeira de 3a qualidade, não aparelhada, aproveitamento tábuas 3x e prumos 4x | m² | 204.05 |  | 0
0303 | COBERTURA |  |  |  | 0
0303001 | ESTRUTURA METÁLICA
030300101 | Estrutura metálica em aço estrutural | kg | 14448.45 |  | 0
0303002 | TELHA
030300201 | Fornecimento e instalação de telha em chapa de aço zincado por imersão a quente, com espessura de 50mm, sistema "zipado" | m² | 217 |  | 0
0303003 | CALHA METÁLICA
030300301 | Fornecimento e instalação de calha em chapa de aço galvanizado nº24 com união em solda branca, e elementos de fixação em aço, acabamento em pintura à pistola em esmalte poliuretano (SUMATANE HB SEMI-BRILHO), cor Munsell N 6,5, em 2 (duas) demãos (e=25µm cada), sobre pintura intermediária em tinta de fundo epóxi óxido de ferro (SUMADUR 44), em 1 (uma) demão (e=40µm), sobre fundo primer epóxi-isocianato (SUMADUR SP 530), todos de fabricação Sumaré ou equivalentes técnicos. | m | 30.4 |  | 0
0303004 | ALUMÍNIO COMPOSTO
030300401 | Alumínio composto - Fornecimento e aplicação de chapa de alumínio composto, constituída de duas lâminas de alumínio de 0,5 mm de espessura e um núcleo central de polietileno maciço, com 6 mm marca Alcan, modelo Alucobond na cor Silver, ou equivalente técnico, com juntas de 10 mm com selante em poliuretano Sikaflex 1A plus, da Sika. | m² | 81.92 |  | 0
0303005 | FORROS
030300501 | Forro de gesso acartonado knauf de placas standard (st),unidirecional | m² | 219.03 |  | 0
030300502 | Pintura PVA, três demãos, inclusive massa | m² | 219.03 |  | 0
0304 | PAREDES E PAINÉIS |  |  |  | 0
0304001 | ALVENARIA DE BLOCOS DE CONCRETO
030400101 | Execução de alvenaria de blocos de concreto vedação 09x19x39cm, espessura 9cm, assentados com argamassa traço 1:0,5:8 (cimento, cal e areia), juntas de 10mm | m² | 46.59 |  | 0
0305 | REVESTIMENTO |  |  |  | 0
0305001 | CHAPISCO/EMBOÇO/REBOCO
030500101 | Execução de chapisco, para parede interna ou externa, executado com argamassa de cimento e areia grossa no traço volumétrico 1:3, com espessura máxima de 5 mm. Serão chapiscadas também todas as superfícies lisas de concreto, como teto, montantes, vergas e outros elementos da estrutura que ficarão em contato com a alvenaria, inclusive fundo de vigas. | m² | 212.28 |  | 0
030500102 | Execução de emboço/massa única para paredes interna e externa, argamassa mista de cimento, cal hidratada e areia sem peneirar traço 1:2:8, que deverá ser aplicada sobre chapisco, em toda as paredes que receberão pintura ou algum tipo de revestimento | m² | 212.28 |  | 0
0305002 | REVESTIMENTO CERÂMICO
030500201 | Placa estrudada com sperficie rustica, fabricante Gail, linha Metropolis, coleção Loft, Cód. 6265 24X54 cm - Terraflash | m² | 119.1 |  | 0
0305003 | PASTILHA
030500301 | Pastilha em porcelana 5 x 5cm, fabricante Jatobá, Linha Gel exclusive PI. 5, Dód. GO7300, crema. | m² | 55.89 |  | 0
030500302 | Pastilha de porcelana 5X5 da marca Atlas na cor Cárdenas Cód. SG11141, com rejunte na mesma cor da pastilha,ou equivalente técnico | m² | 37.29 |  | 0
0306 | PAVIMENTAÇÃO |  |  |  | 0
0306001 | LASTRO
030600101 | Lastro de concreto, preparo mecânico | m³ | 1.51 |  | 0
030600102 | Regularização de piso, base em argamassa traço 1:5 (cimento e areia), espessura 2,0 cm, preparo manual | m² | 18.86 |  | 0
0306002 | PORCELANATO
030600201 | Fornecimento e aplicação de porcelanato na cor bege ou equivalente técnico, inclusive rodapé | m² | 12.93 |  | 0
0307 | ESQUADRIAS |  |  |  | 0
0307001 | EM ALUMÍNIO ANODIZADO
030700101 | Fornecimento e Instalação de Porta de Aluminio Anodizado, na cor branca, Veneziana. | m² | 8.89 |  | 0
0307002 | EM VIDRO
030700201 | Fornecimento e Instalação de pele vidro estruturada de 6 + 8mm, inclusive porta | m² | 25.32 |  | 0
030700202 | Película protetora para pele de vidro, com nanopartículas de ceramica, conforto térmico. | m² | 25.32 |  | 0
030700203 | Fornecimento e Instalação de Basculante de aluminio e vidro 4mm - EV1 - Dimensões 1,15x0,80 / 1,80 m | m² | 0.92 |  | 0
030700204 | Vidro canelado 4mm - EV1 - Dimensões 1,15x0,80 / 1,80 m | m² | 0.92 |  | 0
0308 | APARELHOS, METAIS E ACESSÓRIOS |  |  |  | 0
0308001 | LOUÇAS
030800101 | Vaso sanitário com caixa de descarga acoplada, louça – branco gelo, Deca ou equivalente técnico | un | 1 |  | 0
030800102 | Assento para bacia, modelo convencional em plástico, ref. AP50, Deca ou equivalente técnico, na cor branca. | un | 1 |  | 0
030800103 | Fornecimento de lavatorio com coluna suspensa, modelo Vogue Plus, ref. L51+CS1, cor GE 17 – branco gelo, Deca ou equivalente técnico, inclusive torneira | un | 1 |  | 0
030800104 | Colocação de cuba de louça | un | 1 |  | 0
0308002 | ACESSÓRIOS
030800201 | Fornecimento e instalação de porta papel-toalha em plástico abs de alta resistência, ref.: 44107, linha evolution, lalekla ou equivalente. | un | 1 |  | 0
030800202 | Fornecimento e instalação de porta papel higiênico em plástico abs de alta resistência, ref.: 44206, linha evolution, lalekla ou equivalente. | un | 1 |  | 0
030800203 | Lixeira para banheiro, inox com capacidade 25 l | un | 1 |  | 0
030800204 | Fornecimento de saboneteira de parede em louça, codigo: A180, cor 17 Branco Gelo, Deca ou equivalente. | un | 1 |  | 0
0308003 | BANCADA EM GRANITO
030800301 | Pia de cozinha em bancada de granito cinza, 1,20 x 0,60 m com cuba inóx, incluindo torneira, válvula e sifão. | un | 1 |  | 0
0309 | SERVIÇOS COMPLEMENTARES |  |  |  | 0
0309001 | LIMPEZA
030900101 | Limpeza final e Entrega da Obra | m² | 217 |  | 0
04 | EDIFICAÇÕES DE APOIO: GUARITA 02 |  |  |  | 0
0401 | SERVIÇOS PRELIMINARES |  |  |  | 0
0401001 | SERVIÇOS INICIAIS BÁSCOS
040100101 | Locação da obra, com uso de equipamentos topográficos | m² | 140.48 |  | 0
0402 | FUNDAÇÕES E ESTRUTURAS |  |  |  | 0
0402001 | FUNDAÇÕES
040200101 | Escavação manual de valas em solo de 1ª categoria | m³ | 32.58 |  | 0
040200102 | Regularização das valas com apiloamento de fundo | m² | 26.86 |  | 0
040200103 | Confecção e lançamento de concreto magro, em betoneira, e = 5 cm | m³ | 1.34 |  | 0
040200104 | Forma em tábua para fundação - blocos e baldrames | m² | 64.44 |  | 0
040200105 | Desforma | m² | 64.44 |  | 0
040200106 | Fornecimento, preparo e colocação nas formas - aço CA-50 | kg | 546 |  | 0
040200107 | Fornecimento, preparo e colocação nas formas - aço CA-60 | kg | 59 |  | 0
040200108 | Concreto estrutural fck ≥ 30MPa - preparo e lançamento | m³ | 11.55 |  | 0
040200109 | Reaterro e compactação manual | m³ | 21.5 |  | 0
040200110 | Impermeabilização de fundação | m² | 64.44 |  | 0
040200111 | Carga manual de terra em caminhão basculante | m³ | 11.55 |  | 0
040200112 | Transporte local em caminhão basculante 6 m³ em rodovia pavimentada, DMT 20 km | m³ x km | 231 |  | 0
0402002 | ESTRUTURAS DE CONCRETO
040200201 | Forma em placa compensada plastificado 18 mm (utilização 6x) | m² | 15.12 |  | 0
040200202 | Forma comum de madeira | m² | 202.05 |  | 0
040200203 | Concreto estrutural fck > 30Mpa - preparo e lançamento | m³ | 26.75 |  | 0
040200204 | Fornecimento, preparo e colocação nas formas - aço CA-50 | kg | 2217 |  | 0
040200205 | Fornecimento, preparo e colocação nas formas - aço CA-60 | kg | 425 |  | 0
0402003 | CIMBRAMENTO DAS ESTRUTURAS DE CONCRETO
040200301 | Escoramento formas até 3,30m, com madeira de 3a qualidade, não aparelhada, aproveitamento tábuas 3x e prumos 4x | m² | 217.17 |  | 0
0403 | COBERTURA |  |  |  | 0
0403001 | ESTRUTURA METÁLICA
040300101 | Estrutura metálica em aço estrutural | kg | 9125.25 |  | 0
0403002 | TELHA
040300201 | Fornecimento e instalação de telha em chapa de aço zincado por imersão a quente, com espessura de 50mm, sistema "zipado" | m² | 140.48 |  | 0
0403003 | CALHA METÁLICA
040300301 | Fornecimento e instalação de calha em chapa de aço galvanizado nº24 com união em solda branca, e elementos de fixação em aço, acabamento em pintura à pistola em esmalte poliuretano (SUMATANE HB SEMI-BRILHO), cor Munsell N 6,5, em 2 (duas) demãos (e=25µm cada), sobre pintura intermediária em tinta de fundo epóxi óxido de ferro (SUMADUR 44), em 1 (uma) demão (e=40µm), sobre fundo primer epóxi-isocianato (SUMADUR SP 530), todos de fabricação Sumaré ou equivalentes técnicos. | m² | 21.95 |  | 0
0403004 | ALUMÍNIO COMPOSTO
040300401 | Alumínio composto - Fornecimento e aplicação de chapa de alumínio composto, constituída de duas lâminas de alumínio de 0,5 mm de espessura e um núcleo central de polietileno maciço, com 6 mm marca Alcan, modelo Alucobond na cor Silver, ou equivalente técnico, com juntas de 10 mm com selante em poliuretano Sikaflex 1A plus, da Sika. | m² | 56.9 |  | 0
0403005 | FORROS
040300501 | Forro de gesso acartonado knauf de placas standard (st),unidirecional | m² | 153.38 |  | 0
040300502 | Pintura PVA, três demãos, inclusive massa | m² | 153.38 |  | 0
0404 | PAREDES E PAINÉIS |  |  |  | 0
0404001 | ALVENARIA DE BLOCOS DE CONCRETO
040400101 | Execução de alvenaria de blocos de concreto vedação 09x19x39cm, espessura 9cm, assentados com argamassa traço 1:0,5:8 (cimento, cal e areia), juntas de 10mm | m² | 46.59 |  | 0
0405 | REVESTIMENTO |  |  |  | 0
0405001 | CHAPISCO/EMBOÇO/REBOCO
040500101 | Execução de chapisco, para parede interna ou externa, executado com argamassa de cimento e areia grossa no traço volumétrico 1:3, com espessura máxima de 5 mm. Serão chapiscadas também todas as superfícies lisas de concreto, como teto, montantes, vergas e outros elementos da estrutura que ficarão em contato com a alvenaria, inclusive fundo de vigas. | m² | 193.46 |  | 0
040500102 | Execução de emboço/massa única para paredes interna e externa, argamassa mista de cimento, cal hidratada e areia sem peneirar traço 1:2:8, que deverá ser aplicada sobre chapisco, em toda as paredes que receberão pintura ou algum tipo de revestimento | m² | 193.46 |  | 0
0405002 | REVESTIMENTO CERÂMICO
040500201 | Placa estrudada com sperficie rustica, fabricante Gail, linha Metropolis, coleção Loft, Cód. 6265 24X54 cm - Terraflash | m² | 100.28 |  | 0
0405003 | PASTILHA
040500301 | Pastilha em porcelana 5 x 5cm, fabricante Jatobá, Linha Gel exclusive PI. 5, Dód. GO7300, crema. | m² | 55.89 |  | 0
040500302 | Pastilha de porcelana 5X5 da marca Atlas na cor Cárdenas Cód. SG11141, com rejunte na mesma cor da pastilha,ou equivalente técnico | m² | 37.29 |  | 0
0406 | PAVIMENTAÇÃO |  |  |  | 0
0406001 | LASTRO
040600101 | Lastro de concreto, preparo mecânico | m³ | 1.51 |  | 0
040600102 | Regularização de piso, base em argamassa traço 1:5 (cimento e areia), espessura 2,0 cm, preparo manual | m² | 18.86 |  | 0
0406002 | PORCELANATO
040600201 | Fornecimento e aplicação de porcelanato na cor bege ou equivalente técnico, inclusive rodapé | m² | 12.93 |  | 0
0407 | ESQUADRIAS |  |  |  | 0
0407001 | EM ALUMÍNIO ANODIZADO
040700101 | Fornecimento e Instalação de Porta de Aluminio Anodizado, na cor branca, Veneziana. | m² | 8.89 |  | 0
0407002 | EM VIDRO
040700201 | Fornecimento e Instalação de pele vidro estruturada de 6mm. | m² | 25.32 |  | 0
040700202 | Película protetora para pele de vidro, com nanopartículas de ceramica, conforto térmico. | m² | 25.32 |  | 0
040700203 | Fornecimento e Instalação de Basculante de aluminio e vidro 4mm - EV1 - Dimensões 1,15x0,80 / 1,80 m | m² | 0.92 |  | 0
040700204 | Vidro canelado 4mm - EV1 - Dimensões 1,15x0,80 / 1,80 m | m² | 0.92 |  | 0
0408 | APARELHOS, METAIS E ACESSÓRIOS |  |  |  | 0
0408001 | LOUÇAS
040800101 | Vaso sanitário com caixa de descarga acoplada, louça – branco gelo, Deca ou equivalente técnico | un | 1 |  | 0
040800102 | Assento para bacia, modelo convencional em plástico, ref. AP50, Deca ou equivalente técnico, na cor branca. | un | 1 |  | 0
040800103 | Fornecimento de lavatorio com coluna suspensa, modelo Vogue Plus, ref. L51+CS1, cor GE 17 – branco gelo, Deca ou equivalente técnico, inclusive torneira | un | 1 |  | 0
040800104 | Colocação de cuba de louça | un | 1 |  | 0
0408002 | ACESSÓRIOS
040800201 | Fornecimento e instalação de porta papel-toalha em plástico abs de alta resistência, ref.: 44107, linha evolution, lalekla ou equivalente. | un | 1 |  | 0
040800202 | Fornecimento e instalação de porta papel higiênico em plástico abs de alta resistência, ref.: 44206, linha evolution, lalekla ou equivalente. | un | 1 |  | 0
040800203 | Lixeira para banheiro, inox com capacidade 25 l | un | 1 |  | 0
040800204 | Fornecimento de saboneteira de parede em louça, codigo: A180, cor 17 Branco Gelo, Deca ou equivalente. | un | 1 |  | 0
0408003 | BANCADA EM GRANITO
040800301 | Pia de cozinha em bancada de granito cinza, 1,20 x 0,60 m com cuba inóx, incluindo torneira, válvula e sifão. | un | 1 |  | 0
0409 | SERVIÇOS COMPLEMENTARES |  |  |  | 0
0409001 | LIMPEZA
040900101 | Limpeza final e Entrega da Obra | m² | 140.48 |  | 0
05 | EDIFICAÇÕES DE APOIO: GUARITA 03 |  |  |  | 0
0501 | SERVIÇOS PRELIMINARES |  |  |  | 0
0501001 | SERVIÇOS INICIAIS BÁSCOS
050100101 | Locação da obra, com uso de equipamentos topográficos | m² | 46.57 |  | 0
0502 | FUNDAÇÕES E ESTRUTURAS |  |  |  | 0
0502001 | FUNDAÇÕES
050200101 | Escavação manual de valas em solo de 1ª categoria | m³ | 8.38 |  | 0
050200102 | Regularização das valas com apiloamento de fundo | m² | 9.07 |  | 0
050200103 | Confecção e lançamento de concreto magro, em betoneira, e = 5 cm | m³ | 0.46 |  | 0
050200104 | Forma em tábua para fundação - blocos e baldrames | m² | 23.59 |  | 0
050200105 | Desforma | m² | 23.59 |  | 0
050200106 | Fornecimento, preparo e colocação nas formas - aço CA-50 | kg | 110 |  | 0
050200107 | Fornecimento, preparo e colocação nas formas - aço CA-60 | kg | 30 |  | 0
050200108 | Concreto estrutural fck ≥ 30MPa - preparo e lançamento | m³ | 3.02 |  | 0
050200109 | Reaterro e compactação manual | m³ | 5.23 |  | 0
050200110 | Impermeabilização de fundação | m² | 23.59 |  | 0
050200111 | Carga manual de terra em caminhão basculante | m³ | 3.02 |  | 0
050200112 | Transporte local em caminhão basculante 6 m³ em rodovia pavimentada, DMT 20 km | m³ x km | 60.4 |  | 0
0502002 | ESTRUTURAS DE CONCRETO
050200201 | Forma em placa compensada plastificado 18 mm (utilização 6x) | m² | 15.12 |  | 0
050200202 | Forma comum de madeira | m² | 47.17 |  | 0
050200203 | Concreto estrutural fck > 30Mpa - preparo e lançamento | m³ | 6.23 |  | 0
050200204 | Fornecimento, preparo e colocação nas formas - aço CA-50 | kg | 319 |  | 0
050200205 | Fornecimento, preparo e colocação nas formas - aço CA-60 | kg | 65 |  | 0
0502003 | CIMBRAMENTO DAS ESTRUTURAS DE CONCRETO
050200301 | Escoramento formas até 3,30m, com madeira de 3a qualidade, não aparelhada, aproveitamento tábuas 3x e prumos 4x | m² | 62.29 |  | 0
0503 | COBERTURA |  |  |  | 0
0503001 | ESTRUTURA METÁLICA
050300101 | Estrutura metálica em aço estrutural | kg | 781.01 |  | 0
0503002 | TELHA
050300201 | Fornecimento e instalação de telha em chapa de aço zincado por imersão a quente, com espessura de 50mm, sistema "zipado" | m² | 46.57 |  | 0
0503003 | CALHA METÁLICA
050300301 | Fornecimento e instalação de calha em chapa de aço galvanizado nº24 com união em solda branca, e elementos de fixação em aço, acabamento em pintura à pistola em esmalte poliuretano (SUMATANE HB SEMI-BRILHO), cor Munsell N 6,5, em 2 (duas) demãos (e=25µm cada), sobre pintura intermediária em tinta de fundo epóxi óxido de ferro (SUMADUR 44), em 1 (uma) demão (e=40µm), sobre fundo primer epóxi-isocianato (SUMADUR SP 530), todos de fabricação Sumaré ou equivalentes técnicos. | m | 6.08 |  | 0
0503004 | ALUMÍNIO COMPOSTO
050300401 | Alumínio composto - Fornecimento e aplicação de chapa de alumínio composto, constituída de duas lâminas de alumínio de 0,5 mm de espessura e um núcleo central de polietileno maciço, com 6 mm marca Alcan, modelo Alucobond na cor Silver, ou equivalente técnico, com juntas de 10 mm com selante em poliuretano Sikaflex 1A plus, da Sika. | m² | 21.96 |  | 0
0503005 | FORROS
050300501 | Forro de gesso acartonado knauf de placas standard (st),unidirecional | m² | 21.06 |  | 0
050300502 | Pintura PVA, três demãos, inclusive massa | m² | 21.06 |  | 0
0504 | PAREDES E PAINÉIS |  |  |  | 0
0504001 | ALVENARIA DE BLOCOS DE CONCRETO
050400101 | Execução de alvenaria de blocos de concreto vedação 09x19x39cm, espessura 9cm, assentados com argamassa traço 1:0,5:8 (cimento, cal e areia), juntas de 10mm | m² | 46.59 |  | 0
0505 | REVESTIMENTO |  |  |  | 0
0505001 | CHAPISCO/EMBOÇO/REBOCO
050500101 | Execução de chapisco, para parede interna ou externa, executado com argamassa de cimento e areia grossa no traço volumétrico 1:3, com espessura máxima de 5 mm. Serão chapiscadas também todas as superfícies lisas de concreto, como teto, montantes, vergas e outros elementos da estrutura que ficarão em contato com a alvenaria, inclusive fundo de vigas. | m² | 93.18 |  | 0
050500102 | Execução de emboço/massa única para paredes interna e externa, argamassa mista de cimento, cal hidratada e areia sem peneirar traço 1:2:8, que deverá ser aplicada sobre chapisco, em toda as paredes que receberão pintura ou algum tipo de revestimento | m² | 93.18 |  | 0
0505002 | PASTILHA
050500201 | Pastilha em porcelana 5 x 5cm, fabricante Jatobá, Linha Gel exclusive PI. 5, Dód. GO7300, crema. | m² | 55.89 |  | 0
050500202 | Pastilha de porcelana 5X5 da marca Atlas na cor Cárdenas Cód. SG11141, com rejunte na mesma cor da pastilha,ou equivalente técnico | m² | 37.29 |  | 0
0506 | PAVIMENTAÇÃO |  |  |  | 0
0506001 | LASTRO
050600101 | Lastro de concreto, preparo mecânico | m³ | 1.51 |  | 0
050600102 | Regularização de piso, base em argamassa traço 1:5 (cimento e areia), espessura 2,0 cm, preparo manual | m² | 18.86 |  | 0
0506002 | PORCELANATO
050600201 | Fornecimento e aplicação de porcelanato na cor bege ou equivalente técnico, inclusive rodapé | m² | 12.93 |  | 0
0507 | ESQUADRIAS |  |  |  | 0
0507001 | EM ALUMÍNIO ANODIZADO
050700101 | Fornecimento e Instalação de Porta de Aluminio Anodizado, na cor branca, Veneziana. | m² | 8.89 |  | 0
0507002 | EM VIDRO
050700201 | Fornecimento e Instalação de pele vidro estruturada de 6mm. | m² | 25.32 |  | 0
050700202 | Película protetora para pele de vidro, com nanopartículas de ceramica, conforto térmico. | m² | 25.32 |  | 0
050700203 | Fornecimento e Instalação de Basculante de aluminio e vidro 4mm - EV1 - Dimensões 1,15x0,80 / 1,80 m | m² | 0.92 |  | 0
050700204 | Vidro canelado 4mm - EV1 - Dimensões 1,15x0,80 / 1,80 m | m² | 0.92 |  | 0
0508 | APARELHOS, METAIS E ACESSÓRIOS |  |  |  | 0
0508001 | LOUÇAS
050800101 | Vaso sanitário com caixa de descarga acoplada, louça – branco gelo, Deca ou equivalente técnico | un | 1 |  | 0
050800102 | Assento para bacia, modelo convencional em plástico, ref. AP50, Deca ou equivalente técnico, na cor branca. | un | 1 |  | 0
050800103 | Fornecimento de lavatorio com coluna suspensa, modelo Vogue Plus, ref. L51+CS1, cor GE 17 – branco gelo, Deca ou equivalente técnico, inclusive torneira | un | 1 |  | 0
050800104 | Colocação de cuba de louça | un | 1 |  | 0
0508002 | ACESSÓRIOS
050800201 | Fornecimento e instalação de porta papel-toalha em plástico abs de alta resistência, ref.: 44107, linha evolution, lalekla ou equivalente. | un | 1 |  | 0
050800202 | Fornecimento e instalação de porta papel higiênico em plástico abs de alta resistência, ref.: 44206, linha evolution, lalekla ou equivalente. | un | 1 |  | 0
050800203 | Lixeira para banheiro, inox com capacidade 25 l | un | 1 |  | 0
050800204 | Fornecimento de saboneteira de parede em louça, codigo: A180, cor 17 Branco Gelo, Deca ou equivalente. | un | 1 |  | 0
0508003 | BANCADA EM GRANITO
050800301 | Pia de cozinha em bancada de granito cinza, 1,20 x 0,60 m com cuba inóx, incluindo torneira, válvula e sifão. | un | 1 |  | 0
0509 | SERVIÇOS COMPLEMENTARES |  |  |  | 0
0509001 | LIMPEZA
050900101 | Limpeza final e Entrega da Obra | m² | 46.57 |  | 0
06 | EDIFICAÇÕES DE APOIO: GUARITA 04 |  |  |  | 0
0601 | SERVIÇOS PRELIMINARES |  |  |  | 0
0601001 | SERVIÇOS INICIAIS BÁSCOS
060100101 | Locação da obra, com uso de equipamentos topográficos | m² | 57.05 |  | 0
0602 | FUNDAÇÕES E ESTRUTURAS |  |  |  | 0
0602001 | FUNDAÇÕES
060200101 | Escavação manual de valas em solo de 1ª categoria | m³ | 15 |  | 0
060200102 | Regularização das valas com apiloamento de fundo | m² | 13.48 |  | 0
060200103 | Confecção e lançamento de concreto magro, em betoneira, e = 5 cm | m³ | 0.68 |  | 0
060200104 | Forma em tábua para fundação - blocos e baldrames | m² | 28.21 |  | 0
060200105 | Desforma | m² | 28.21 |  | 0
060200106 | Fornecimento, preparo e colocação nas formas - aço CA-50 | kg | 218 |  | 0
060200107 | Fornecimento, preparo e colocação nas formas - aço CA-60 | kg | 31 |  | 0
060200108 | Concreto estrutural fck ≥ 30MPa - preparo e lançamento | m³ | 3.19 |  | 0
060200109 | Reaterro e compactação manual | m³ | 9.91 |  | 0
060200110 | Impermeabilização de fundação | m² | 28.21 |  | 0
060200111 | Carga manual de terra em caminhão basculante | m³ | 4.96 |  | 0
060200112 | Transporte local em caminhão basculante 6 m³ em rodovia pavimentada, DMT 20 km | m³ x km | 99.2 |  | 0
0602002 | ESTRUTURAS DE CONCRETO
060200201 | Forma em placa compensada plastificado 18 mm (utilização 6x) | m² | 15.12 |  | 0
060200202 | Forma comum de madeira | m² | 51.96 |  | 0
060200203 | Concreto estrutural fck > 30Mpa - preparo e lançamento | m³ | 6.93 |  | 0
060200204 | Fornecimento, preparo e colocação nas formas - aço CA-50 | kg | 405 |  | 0
060200205 | Fornecimento, preparo e colocação nas formas - aço CA-60 | kg | 65 |  | 0
0602003 | CIMBRAMENTO DAS ESTRUTURAS DE CONCRETO
060200301 | Escoramento formas até 3,30m, com madeira de 3a qualidade, não aparelhada, aproveitamento tábuas 3x e prumos 4x | m² | 67.08 |  | 0
0603 | COBERTURA |  |  |  | 0
0603001 | ESTRUTURA METÁLICA
060300101 | Estrutura metálica em aço estrutural | kg | 1954.98 |  | 0
0603002 | TELHA
060300201 | Fornecimento e instalação de telha em chapa de aço zincado por imersão a quente, com espessura de 50mm, sistema "zipado" | m² | 57.05 |  | 0
0603003 | CALHA METÁLICA
060300301 | Fornecimento e instalação de calha em chapa de aço galvanizado nº24 com união em solda branca, e elementos de fixação em aço, acabamento em pintura à pistola em esmalte poliuretano (SUMATANE HB SEMI-BRILHO), cor Munsell N 6,5, em 2 (duas) demãos (e=25µm cada), sobre pintura intermediária em tinta de fundo epóxi óxido de ferro (SUMADUR 44), em 1 (uma) demão (e=40µm), sobre fundo primer epóxi-isocianato (SUMADUR SP 530), todos de fabricação Sumaré ou equivalentes técnicos. | m | 8.15 |  | 0
0603004 | ALUMÍNIO COMPOSTO
060300401 | Alumínio composto - Fornecimento e aplicação de chapa de alumínio composto, constituída de duas lâminas de alumínio de 0,5 mm de espessura e um núcleo central de polietileno maciço, com 6 mm marca Alcan, modelo Alucobond na cor Silver, ou equivalente técnico, com juntas de 10 mm com selante em poliuretano Sikaflex 1A plus, da Sika. | m² | 34.82 |  | 0
0603005 | FORROS
060300501 | Forro de gesso acartonado knauf de placas standard (st),unidirecional | m² | 69.95 |  | 0
060300502 | Pintura PVA, três demãos, inclusive massa | m² | 69.95 |  | 0
0604 | PAREDES E PAINÉIS |  |  |  | 0
0604001 | ALVENARIA DE BLOCOS DE CONCRETO
060400101 | Execução de alvenaria de blocos de concreto vedação 09x19x39cm, espessura 9cm, assentados com argamassa traço 1:0,5:8 (cimento, cal e areia), juntas de 10mm | m² | 46.59 |  | 0
0605 | REVESTIMENTO |  |  |  | 0
0605001 | CHAPISCO/EMBOÇO/REBOCO
060500101 | Execução de chapisco, para parede interna ou externa, executado com argamassa de cimento e areia grossa no traço volumétrico 1:3, com espessura máxima de 5 mm. Serão chapiscadas também todas as superfícies lisas de concreto, como teto, montantes, vergas e outros elementos da estrutura que ficarão em contato com a alvenaria, inclusive fundo de vigas. | m² | 93.18 |  | 0
060500102 | Execução de emboço/massa única para paredes interna e externa, argamassa mista de cimento, cal hidratada e areia sem peneirar traço 1:2:8, que deverá ser aplicada sobre chapisco, em toda as paredes que receberão pintura ou algum tipo de revestimento | m² | 93.18 |  | 0
0605002 | PASTILHA
060500201 | Pastilha em porcelana 5 x 5cm, fabricante Jatobá, Linha Gel exclusive PI. 5, Dód. GO7300, crema. | m² | 55.89 |  | 0
060500202 | Pastilha de porcelana 5X5 da marca Atlas na cor Cárdenas Cód. SG11141, com rejunte na mesma cor da pastilha,ou equivalente técnico | m² | 37.29 |  | 0
0606 | PAVIMENTAÇÃO |  |  |  | 0
0606001 | LASTRO
060600101 | Lastro de concreto, preparo mecânico | m³ | 4.56 |  | 0
060600102 | Regularização de piso, base em argamassa traço 1:5 (cimento e areia), espessura 2,0 cm, preparo manual | m² | 57.05 |  | 0
0606002 | PORCELANATO
060600201 | Fornecimento e aplicação de porcelanato na cor bege ou equivalente técnico, inclusive rodapé | m² | 12.93 |  | 0
0607 | ESQUADRIAS |  |  |  | 0
0607001 | EM ALUMÍNIO ANODIZADO
060700101 | Fornecimento e Instalação de Porta de Aluminio Anodizado, na cor branca, Veneziana. | m² | 8.89 |  | 0
0607002 | EM VIDRO
060700201 | Fornecimento e Instalação de pele vidro estruturada de 6mm. | m² | 25.32 |  | 0
060700202 | Película protetora para pele de vidro, com nanopartículas de ceramica, conforto térmico. | m² | 25.32 |  | 0
060700203 | Fornecimento e Instalação de Basculante de aluminio e vidro 4mm - EV1 - Dimensões 1,15x0,80 / 1,80 m | m² | 0.92 |  | 0
060700204 | Vidro canelado 4mm - EV1 - Dimensões 1,15x0,80 / 1,80 m | m² | 0.92 |  | 0
0608 | APARELHOS, METAIS E ACESSÓRIOS |  |  |  | 0
0608001 | LOUÇAS
060800101 | Vaso sanitário com caixa de descarga acoplada, louça – branco gelo, Deca ou equivalente técnico | un | 1 |  | 0
060800102 | Assento para bacia, modelo convencional em plástico, ref. AP50, Deca ou equivalente técnico, na cor branca. | un | 1 |  | 0
060800103 | Fornecimento de lavatorio com coluna suspensa, modelo Vogue Plus, ref. L51+CS1, cor GE 17 – branco gelo, Deca ou equivalente técnico, inclusive torneira | un | 1 |  | 0
060800104 | Colocação de cuba de louça | un | 1 |  | 0
0608002 | ACESSÓRIOS
060800201 | Fornecimento e instalação de porta papel-toalha em plástico abs de alta resistência, ref.: 44107, linha evolution, lalekla ou equivalente. | un | 1 |  | 0
060800202 | Fornecimento e instalação de porta papel higiênico em plástico abs de alta resistência, ref.: 44206, linha evolution, lalekla ou equivalente. | un | 1 |  | 0
060800203 | Lixeira para banheiro, inox com capacidade 25 l | un | 1 |  | 0
060800204 | Fornecimento de saboneteira de parede em louça, codigo: A180, cor 17 Branco Gelo, Deca ou equivalente. | un | 1 |  | 0
0608003 | BANCADA EM GRANITO
060800301 | Pia de cozinha em bancada de granito cinza, 1,20 x 0,60 m com cuba inóx, incluindo torneira, válvula e sifão. | un | 1 |  | 0
0609 | SERVIÇOS COMPLEMENTARES |  |  |  | 0
0609001 | LIMPEZA
060900101 | Limpeza final e Entrega da Obra | m² | 57.05 |  | 0
07 | EDIFICAÇÕES DE APOIO: BLOCO ADMINISTRATIVO |  |  |  | 0
0701 | SERVIÇOS PRELIMINARES |  |  |  | 0
0701001 | SERVIÇOS INICIAIS BÁSCOS
070100101 | Locação da obra, com uso de equipamentos topográficos | m² | 1501 |  | 0
0702 | FUNDAÇÕES E ESTRUTURAS |  |  |  | 0
0702001 | FUNDAÇÕES - ESTACAS
070200101 | Estaca Perfurada em solo tipo hélice contínua, Ø 35 cm, incluindo armação e concreto | m | 702 |  | 0
070200102 | Demolição de concreto simples - Arrasamento de estaca | m³ | 5.2 |  | 0
070200103 | Carga manual de terra em caminhão basculante | m³ | 67.54 |  | 0
070200104 | Transporte local com caminhao basculante 6m³ em rodovia pavimentada, DMT 20 Km | m³ x km | 1350.8 |  | 0
0702002 | FUNDAÇÕES - BLOCOS E BALDRAMES
070200201 | Escavação manual de valas em solo de 1ª categoria | m³ | 133.19 |  | 0
070200202 | Regularização das valas com apiloamento de fundo | m² | 88.79 |  | 0
070200203 | Confecção e lançamento de concreto magro, em betoneira, e = 5 cm | m³ | 4.44 |  | 0
070200204 | Forma em tábua para fundação - blocos e baldrames | m² | 534.43 |  | 0
070200205 | Desforma | m² | 534.43 |  | 0
070200206 | Fornecimento, preparo e colocação nas formas - aço CA-50 | kg | 2945 |  | 0
070200207 | Fornecimento, preparo e colocação nas formas - aço CA-60 | kg | 470 |  | 0
070200208 | Concreto estrutural fck ≥ 30MPa - preparo e lançamento | m³ | 32.9 |  | 0
070200209 | Reaterro e compactação manual | m³ | 100.29 |  | 0
070200210 | Impermeabilização de fundação | m² | 534.43 |  | 0
070200211 | Carga manual de terra em caminhão basculante | m³ | 32.9 |  | 0
070200212 | Transporte local com caminhao basculante 6m³ em rodovia pavimentada, DMT 20 km | m³xkm | 658 |  | 0
0702003 | ESTRUTURA METÁLICA
070200301 | Montagem de estrutura metálica em aço estrutural (reaproveitamento) | kg | 25915.22 |  | 0
0703 | COBERTURA |  |  |  | 0
0703001 | TELHA
070300101 | Instalação de telha de aço galvanizado zipada pré-pintada e=0,65mm. (exclusive fornecimento da telha - reaproveitamento) | m² | 1501 |  | 0
0703002 | CALHA METÁLICA
070300201 | Fornecimento e instalação de calha em chapa de aço galvanizado nº24 com união em solda branca, e elementos de fixação em aço, acabamento em pintura à pistola em esmalte poliuretano (SUMATANE HB SEMI-BRILHO), cor Munsell N 6,5, em 2 (duas) demãos (e=25µm cada), sobre pintura intermediária em tinta de fundo epóxi óxido de ferro (SUMADUR 44), em 1 (uma) demão (e=40µm), sobre fundo primer epóxi-isocianato (SUMADUR SP 530), todos de fabricação Sumaré ou equivalentes técnicos. | m² | 67.03 |  | 0
0703003 | RUFOS METÁLICOS
070300301 | Fornecimento e instalação de rufo metálico em aço zincado dos tipos Pingadeira Calha (RPIC) e Lateral Inferior (RLI) com espessura mínima de 0,65mm, fabricação Perfilor ou equivalente técnico. | m | 182.88 |  | 0
0703004 | FORRO EM FIBRA MINERAL / PVC
070300401 | Aplicação de forro modulado tipo Mineral - Estruturado com perfis e tirantes metálicos e Aplicação de forro PVC na cor branca Reaproveitado | m² | 1074.8 |  | 0
0704 | PAREDES E PAINÉIS |  |  |  | 0
0704001 | ALVENARIA DE BLOCOS DE CONCRETO
070400101 | Execução de alvenaria de blocos de concreto vedação 09x19x39cm, espessura 9cm, assentados com argamassa traço 1:0,5:8 (cimento, cal e areia), juntas de 10mm | m² | 1162.62 |  | 0
0704002 | PAINÉIS EM GESSO
070400201 | Painéis com chapas de gesso acartonado ST para áreas secas, ou RU para as áreas sujeitas à umidade, com espessura de 12,5mm, fabricação Lafarge Gypsum ou equivalente técnico. | m² | 656.73 |  | 0
070400202 | Instalação de painel termo Wall PUR/PIR - Danica - Reaproveitado | m² | 563.52 |  | 0
070400203 | Pintura PVA, três demãos, inclusive massa | m² | 1220.25 |  | 0
0704003 | DIVISÓRIAS
070400301 | Fornecimento e instalação de divisórias em mármore branco com espessura de 30mm, polido em ambas as faces, providas de furos ou pinos para montagem, incluindo ferragens. | m² | 22.2 |  | 0
0705 | REVESTIMENTO |  |  |  | 0
0705001 | CHAPISCO/EMBOÇO/REBOCO
070500101 | Execução de chapisco, para parede interna ou externa, executado com argamassa de cimento e areia grossa no traço volumétrico 1:3, com espessura máxima de 5 mm. Serão chapiscadas também todas as superfícies lisas de concreto, como teto, montantes, vergas e outros elementos da estrutura que ficarão em contato com a alvenaria, inclusive fundo de vigas. | m² | 2325.19 |  | 0
070500102 | Execução de emboço/massa única para paredes interna e externa, argamassa mista de cimento, cal hidratada e areia sem peneirar traço 1:2:8, que deverá ser aplicada sobre chapisco, em toda as paredes que receberão pintura ou algum tipo de revestimento | m² | 2325.19 |  | 0
070500103 | Execução de reboco com argamassa mista de cimento, cal hidratada e areia sem peneirar traço 1:2:6 | m² | 2325.19 |  | 0
0705002 | REVESTIMENTO CERÂMICO
070500201 | Fornecimento e aplicação de cerâmica 0,31x0,31m Eliane, na cor Camburi Branco, ref.811637 ou equivalente técnico, com rejunte flexível de 5mm Quartzolite, na cor cinza ártico, ou equivalente técnico. Utilizar argamassa colante de uso externo e interno tipo ACII. | m² | 321.94 |  | 0
0705003 | TINTA ACRÍLICA
070500301 | Aparelhamento com selador acrílico, ambientes externos / internos, 1 demão | m² | 3613.88 |  | 0
070500302 | Emassamento com massa acrilica para ambientes internos / externos, 2 demãos | m² | 3613.88 |  | 0
070500303 | Fornecimento e aplicação de tinta acrílica linha semi-brilho, na cor branca, da marca Suvinil ou equivalente técnico (parede), 2 demãos | m² | 3613.88 |  | 0
070500304 | Fornecimento e aplicação de tinta hidrofugante, uma demão. | m² | 455.04 |  | 0
0706 | PAVIMENTAÇÃO |  |  |  | 0
0706001 | LASTRO
070600101 | Lastro de concreto, preparo mecânico | m³ | 107.68 |  | 0
070600102 | Regularização de piso, base em argamassa traço 1:5 (cimento e areia), espessura 2,0 cm, preparo manual | m² | 1346 |  | 0
0706002 | PISO EM GRANITO
070600201 | Fornecimento e aplicação de placas de granito polido, cinza andorinha, 40x40cm, espessura 2cm. | m² | 81.35 |  | 0
0706003 | PISO INDUSTRIAL DE ALTA RESISTÊNCIA
070600301 | Fornecimento e aplicação de piso industrial de alta resistêcia, sendo esta uma mistura de agregados rochosos, cimento Portland, aditivos especiais e fibras sintéticas, na cor cinza. Moldado in loco com acabamento polido em dimensões variáveis | m² | 150.6 |  | 0
0706004 | CARPETE
070600401 | Fornecimento e aplicação de Carpete Tabacow, espessura 7 mm, antiestático, isolante e acústico, linha Wall Street, ou equivalente técnico | m² | 135.65 |  | 0
0706005 | PISO ELEVADO
070600501 | Fornecimento e instalação piso elevado removível com contraventamento em placas de chapa de aço galvanizado preenchido com concreto celular leve, nas dimensões 600x600x28mm, com revestimento em Carpete, espessura 7mm, antiestático, isolante e acústico, linha Wall Street, ou equivalente técnico | m² | 31.15 |  | 0
0706006 | PISO EM CONCRETO DESEMPENADO
070600601 | Fornecimento e aplicação de piso em concreto desempenado com junta de dilatação plástica, e modulação de 150mm | m² | 261.95 |  | 0
0706007 | PORCELANATO
070600701 | Fornecimento e aplicação de porcelanato 60x60cm, simples, com rejunte de 2mm em epóxi Quartzolite, ou equivalente técnico, inclusive rodapé. | m² | 747.68 |  | 0
0706008 | RODAPÉ EM GRANITO
070600801 | Fornecimento e instalação de rodapé em granito polido, 2cm espessura, h: 10cm | m | 113.43 |  | 0
0707 | ESQUADRIAS |  |  |  | 0
0707001 | EM MADEIRA
070700101 | Fornecimento e Instalação de Porta em Madeira para Banheiro Acessível, 1 folha, de abrir com barra - PM 01 - Dimensões 0.90 x 2.10m | un | 1 |  | 0
070700102 | Fornecimento e Instalação de Porta em Madeira interna, 1 folha, de abrir - PM 02 - Dimensões 0.70 x 2.10m | un | 29 |  | 0
070700103 | Fornecimento e Instalação de Porta em Madeira interna, Box W.C, 1 folha, de abrir - PM 03 - Dimensões 0.70 x 1.80m, com laminado | un | 10 |  | 0
070700104 | Fornecimento e Instalação de Porta em Madeira interna, 2 folhas, de abrir - PM 04 - Dim. 2.00 x 2.10m | un | 3 |  | 0
070700105 | Revestimento em laminado melamínico liso fosco | m² | 44.52 |  | 0
070700106 | Fechadura de embutir completa, para portas internas, padrão superior | un | 29 |  | 0
070700107 | Fechadura de embutir completa, para portas internas, 2 folhas | un | 3 |  | 0
0707002 | EM ALUMÍNIO ANODIZADO
070700201 | Fornecimento e Instalação de Porta de Aluminio Anodizado Veneziana Branca | m² | 20.79 |  | 0
070700202 | Fornecimento e Instalação de Porta de Aluminio e Vidro Externa, 2 Folhas, de Abrir | m² | 12.6 |  | 0
070700203 | Fornecimento e Instalação de Esquadria de Alumínio tipo Maxi-ar | m² | 106.5 |  | 0
070700204 | Caixilho fixo, de alumínio para vidro | m² | 90.4 |  | 0
0707003 | EM BARRA DE FERRO
070700301 | Fornecimento e Instalação de Porta em Barras de Ferro; PF01 - Dimensões 0,70 x 3,00 e PF02 - Dimensões 0,90 x 3,00 | m² | 6.9 |  | 0
0707004 | EM VIDRO
070700401 | Fornecimento e Instalação de Vidro Temperado 6mm | m² | 90.4 |  | 0
0708 | LOUÇAS, METAIS E ACESSÓRIOS |  |  |  | 0
0708001 | LOUÇAS
070800101 | Fornecimento de cuba de sobrepor redonda ref. L50, cor GE 17 – branco gelo, Deca ou equivalente técnico. | un | 14 |  | 0
070800102 | Lavatório de louça médio luxo com 1/2 coluna | un | 6 |  | 0
070800103 | Colocação de cuba de louça | un | 20 |  | 0
070800104 | Fornecimento de bacia sanitária convencional, modelo Vogue Plus, ref. P5, cor GE 17 – branco gelo, Deca ou equivalente técnico | un | 15 |  | 0
070800105 | Assento para bacia, modelo convencional em plástico, ref. AP50, Deca ou equivalente técnico, na cor branca. | un | 15 |  | 0
070800106 | Fornecimento e instalação de mictório com sifão integrado, ref. M712, cor GE 17 – branco gelo, Deca ou equivalente, fixado com kit de fixação para mictórios, ref.: fm712, deca ou equivalente. | un | 4 |  | 0
070800107 | Fornecimento e instalação de tanque em louça GD 600X500 MM, cód. TQ03 + CT25 - 40 litros, cor GE 17 – branco gelo, Deca ou equivalente técnico. | un | 2 |  | 0
0708002 | METAIS
070800201 | Fornecimento de torneira eletrônica de banca Anti-Vandalismo, Docol ou equivalente técnico. | un | 20 |  | 0
070800202 | Fornecimento e instalação de válvula com chuveiro de vazão constante Pressmatic Antivandalismo, cód. 17125006-CR, Docol ou equivalente técnico. | un | 15 |  | 0
070800203 | Fornecimento e instalação de válvula de descarga eletrônica anti-vandalismo para mictório Elétrica Vision, ref. 3550-ELA-AV, Fabrimar ou equivalente técnico. | un | 4 |  | 0
070800204 | Fornecimento e instalação de ducha higiênica Tower com registro e derivação, código 00057806, Docol, ou equivalente técnico. | un | 11 |  | 0
0708003 | ACESSÓRIOS
070800301 | Fornecimento e instalação de dosador de sabão. | un | 18 |  | 0
070800302 | Fornecimento e instalação de porta papel-toalha em plástico abs de alta resistência, ref.: 44107, linha evolution, lalekla ou equivalente. | un | 9 |  | 0
070800303 | Porta papel higiênico em plástico abs de alta resistência, ref.: 44206, linha evolution, lalekla ou equivalente. | un | 15 |  | 0
070800304 | Lixeira para banheiro, inox com capacidade 25 l | un | 15 |  | 0
070800305 | Lixeira para banheiro, inox com capacidade 70 l | un | 3 |  | 0
070800306 | Fornecimento e instalação de bebedouro de pressão com conjugado inox, ref.:21506632, libell ou equivalente. | un | 2 |  | 0
070800307 | Fornecimento e instalação de um conjunto com 2 barras de apoio para portadores de necessidades especiais, executadas em tubo de aço inox Ø nominal 1 1/4", fixados à parede. | un | 3 |  | 0
0709 | ARTEFATOS DE MÁRMORE E GRANITO |  |  |  | 0
0709001 | BANCADAS, TESTEIRAS E RESPALDOS
070900101 | Pia de cozinha em bancada de granito conza, 1,20 x 0,60 m com cuba inóx, incluindo torneira de cozinha com arejador, válvula e sifão. | un | 3 |  | 0
070900102 | Fornecimento e instalação de bancadas em granito polido, com cor de referência cinza (espessura 2cm) com 60cm de profundidade, incluindo todas as furações, e mais testeira com 15 cm de altura, e respaldo com 10 cm de altura. | m | 8.74 |  | 0
070900103 | Fornecimento e instalação de bancadas em granito polido, com cor de referência cinza (espessura 2cm) com 70cm de profundidade, incluindo todas as furações, e mais testeira com 15 cm de altura, e respaldo com 10 cm de altura. | m | 10.28 |  | 0
0709002 | PRATELEIRAS EM GRANITO
070900201 | Fornecimento e instalação de prateleiras em mármore, polidas nas duas faces, cor de referência cinza, acabamento reto, espessura de 2cm, e profundidade padrão de 22cm, sendo 2cm embutidos na alvenaria. | m | 2.52 |  | 0
0710 | SERVIÇOS COMPLEMENTARES |  |  |  | 0
0710001 | LIMPEZA
071000101 | Limpeza final e Entrega da Obra | m² | 1501 |  | 0
08 | EDIFICAÇÕES DE APOIO: BLOCO DE MANUTENÇÃO DE LINHA |  |  |  | 0
0801 | SERVIÇOS PRELIMINARES |  |  |  | 0
0801001 | SERVIÇOS INICIAIS BÁSCOS
080100101 | Locação da obra, com uso de equipamentos topográficos | m² | 1341.99 |  | 0
0802 | FUNDAÇÕES E ESTRUTURAS |  |  |  | 0
0802001 | FUNDAÇÕES
080200101 | Estaca Perfurada em solo tipo hélice contínua, Ø 35 cm, incluindo armação e concreto | m | 585 |  | 0
080200102 | Demolição de concreto simples - Arrasamento de estaca | m³ | 4.33 |  | 0
080200103 | Carga manual de terra em caminhão basculante | m³ | 56.28 |  | 0
080200104 | Transporte local com caminhao basculante 6m³ em rodovia pavimentada, DMT 20 km | m³ x km | 1125.67 |  | 0
0802002 | FUNDAÇÕES
080200201 | Escavação manual de valas em solo de 1ª categoria | m³ | 95.9 |  | 0
080200202 | Regularização das valas com apiloamento de fundo | m² | 63.93 |  | 0
080200203 | Confecção e lançamento de concreto magro, em betoneira, e = 5 cm | m³ | 3.2 |  | 0
080200204 | Forma em tábua para fundação - blocos e baldrames | m² | 355.8 |  | 0
080200205 | Desforma | m² | 355.8 |  | 0
080200206 | Fornecimento, preparo e colocação nas formas - aço CA-50 | kg | 1873 |  | 0
080200207 | Fornecimento, preparo e colocação nas formas - aço CA-60 | kg | 983 |  | 0
080200208 | Concreto estrutural fck ≥ 30MPa - preparo e lançamento | m³ | 21.9 |  | 0
080200209 | Reaterro e compactação manual | m³ | 74 |  | 0
080200210 | Impermeabilização de fundação | m² | 355.8 |  | 0
080200211 | Carga manual de terra em caminhão basculante | m³ | 21.9 |  | 0
080200212 | Transporte local com caminhao basculante 6m³ em rodovia pavimentada, DMT 20 km | m³ x km | 438 |  | 0
0802003 | ESTRUTURA METÁLICA
080200301 | Montagem de estrutura metálica em aço estrutural (reaproveitamento) | kg | 23627.59 |  | 0
0803 | COBERTURA |  |  |  | 0
0803001 | TELHA
080300101 | Instalação de telha de aço galvanizado zipada pré-pintada e=0,65mm. (exclusive fornecimento da telha - reaproveitamento) | m² | 1341.99 |  | 0
0803002 | CALHA METÁLICA
080300201 | Fornecimento e instalação de calha em chapa de aço galvanizado nº24 com união em solda branca, e elementos de fixação em aço, acabamento em pintura à pistola em esmalte poliuretano (SUMATANE HB SEMI-BRILHO), cor Munsell N 6,5, em 2 (duas) demãos (e=25µm cada), sobre pintura intermediária em tinta de fundo epóxi óxido de ferro (SUMADUR 44), em 1 (uma) demão (e=40µm), sobre fundo primer epóxi-isocianato (SUMADUR SP 530), todos de fabricação Sumaré ou equivalentes técnicos. | m² | 59.57 |  | 0
0803003 | RUFOS METÁLICOS
080300301 | Fornecimento e instalação de rufo metálico em aço zincado dos tipos Pingadeira Calha (RPIC) e Lateral Inferior (RLI) com espessura mínima de 0,65mm, fabricação Perfilor ou equivalente técnico. | m | 167.96 |  | 0
0803004 | FORRO EM FIBRA MINERAL / PVC
080300401 | Aplicação de forro modulado tipo Mineral - Estruturado com perfis e tirantes metálicos e Aplicação de forro PVC na cor branca Reaproveitado | m² | 1146.99 |  | 0
0804 | PAREDES E PAINÉIS |  |  |  | 0
0804001 | ALVENARIA DE BLOCOS DE CONCRETO
080400101 | Execução de alvenaria de blocos de concreto vedação 09x19x39cm, espessura 9cm, assentados com argamassa traço 1:0,5:8 (cimento, cal e areia), juntas de 10mm | m² | 783.69 |  | 0
0804002 | PAINÉIS EM GESSO
080400201 | Painéis com chapas de gesso acartonado ST para áreas secas, ou RU para as áreas sujeitas à umidade, com espessura de 12,5mm, fabricação Lafarge Gypsum ou equivalente técnico. | m² | 429.2 |  | 0
080400202 | Instalação de painel termo Wall PUR/PIR - Danica - Reaproveitado | m² | 517.06 |  | 0
080400203 | Pintura PVA, três demãos, inclusive massa | m² | 946.26 |  | 0
0804003 | DIVISÓRIAS
080400301 | Fornecimento e instalação de divisórias em mármore branco com espessura de 30mm, polido em ambas as faces, providas de furos ou pinos para montagem, incluindo ferragens. | m² | 37.66 |  | 0
0805 | REVESTIMENTO |  |  |  | 0
0805001 | CHAPISCO/EMBOÇO/REBOCO
080500101 | Execução de chapisco, para parede interna ou externa, executado com argamassa de cimento e areia grossa no traço volumétrico 1:3, com espessura máxima de 5 mm. Serão chapiscadas também todas as superfícies lisas de concreto, como teto, montantes, vergas e outros elementos da estrutura que ficarão em contato com a alvenaria, inclusive fundo de vigas. | m² | 1567.35 |  | 0
080500102 | Execução de emboço/massa única para paredes interna e externa, argamassa mista de cimento, cal hidratada e areia sem peneirar traço 1:2:8, que deverá ser aplicada sobre chapisco, em toda as paredes que receberão pintura ou algum tipo de revestimento | m² | 1567.35 |  | 0
080500103 | Execução de reboco com argamassa mista de cimento, cal hidratada e areia sem peneirar traço 1:2:6 | m² | 1567.35 |  | 0
0805002 | REVESTIMENTO CERÂMICO
080500201 | Fornecimento e aplicação de cerâmica 0,31x0,31m Eliane, na cor Camburi Branco, ref.811637 ou equivalente técnico, com rejunte flexível de 5mm Quartzolite, na cor cinza ártico, ou equivalente técnico. Utilizar argamassa colante de uso externo e interno tipo ACII. | m² | 354.63 |  | 0
0805003 | TINTA ACRÍLICA
080500301 | Aparelhamento com selador acrílico, ambientes externos / internos, 1 demão | m² | 3138.15 |  | 0
080500302 | Emassamento com massa acrilica para ambientes internos / externos, 2 demãos | m² | 3138.15 |  | 0
080500303 | Fornecimento e aplicação de tinta acrílica linha semi-brilho, na cor branca, da marca Suvinil ou equivalente técnico (parede), 2 demãos | m² | 3138.15 |  | 0
080500304 | Fornecimento e aplicação de tinta hidrofugante, uma demão. | m² | 356.23 |  | 0
0806 | PAVIMENTAÇÃO |  |  |  | 0
0806001 | LASTRO
080600101 | Lastro de concreto, preparo mecânico | m³ | 82.04 |  | 0
080600102 | Regularização de piso, base em argamassa traço 1:5 (cimento e areia), espessura 2,0 cm, preparo manual | m² | 1025.45 |  | 0
0806002 | PISO EM GRANITO
080600201 | Fornecimento e aplicação de placas de granito polido, cinza andorinha, 40x40cm, espessura 2cm. | m² | 140.5 |  | 0
0806003 | PISO INDUSTRIAL DE ALTA RESISTÊNCIA
080600301 | Fornecimento e aplicação de piso industrial de alta resistêcia, sendo esta uma mistura de agregados rochosos, cimento Portland, aditivos especiais e fibras sintéticas, na cor cinza. Moldado in loco com acabamento polido em dimensões variáveis | m² | 528.25 |  | 0
0806004 | CARPETE
080600401 | Fornecimento e aplicação de Carpete Tabacow, espessura 7 mm, antiestático, isolante e acústico, linha Wall Street, ou equivalente técnico | m² | 58.6 |  | 0
0806005 | PISO ELEVADO
080600501 | Fornecimento e instalação piso elevado removível com contraventamento em placas de chapa de aço galvanizado preenchido com concreto celular leve, nas dimensões 600x600x28mm, com revestimento em Carpete, espessura 7mm, antiestático, isolante e acústico, linha Wall Street, ou equivalente técnico | m² | 18.95 |  | 0
0806006 | PISO EM CONCRETO DESEMPENADO
080600601 | Fornecimento e aplicação de piso em concreto desempenado com junta de dilatação plástica, e modulação de 150mm | m² | 262.2 |  | 0
0806007 | PORCELANATO
080600701 | Fornecimento e aplicação de porcelanato 60x60cm, simples, com rejunte de 2mm em epóxi Quartzolite, ou equivalente técnico, inclusive rodapé. | m² | 53.57 |  | 0
0806008 | RODAPÉ EM GRANITO
080600801 | Fornecimento e instalação de rodapé em granito polido, 2cm espessura, h: 10cm | m | 153.11 |  | 0
0807 | ESQUADRIAS |  |  |  | 0
0807001 | EM MADEIRA
080700101 | Fornecimento e Instalação de Porta em Madeira interna, 1 folha, de abrir - PM 01 - Dimensões 0.70 x 2.10m | un | 16 |  | 0
080700102 | Fornecimento e Instalação de Porta em Madeira interna, 2 folhas, de abrir - PM 03 - Dimensões 2.00 x 2.10m | un | 1 |  | 0
080700103 | Fornecimento e Instalação de Porta em Madeira interna, 2 folhas, de abrir - PM 04 - Dim. 1.40 x 2.10m | un | 1 |  | 0
080700104 | Revestimento em laminado melamínico liso fosco | m² | 60.38 |  | 0
080700105 | Fechadura de embutir completa, para portas internas, padrão superior | un | 16 |  | 0
080700106 | Fechadura de embutir completa, para portas internas, 2 folhas | un | 2 |  | 0
0807002 | EM ALUMÍNIO ANODIZADO
080700201 | Fornecimento e Instalação de Porta de Aluminio Anodizado Veneziana Branca | m² | 49.5 |  | 0
080700202 | Fornecimento e Instalação de Porta de Aluminio e Vidro Externa, 2 Folhas, de Abrir | m² | 6.3 |  | 0
080700203 | Fornecimento e Instalação de Esquadria de Alumínio tipo Maxi-ar | m² | 88.4 |  | 0
080700204 | Caixilho fixo, de alumínio para vidro | m² | 88.4 |  | 0
0807003 | EM VIDRO
080700301 | Fornecimento e Instalação de Vidro Temperado 6mm | m² | 88.4 |  | 0
0808 | LOUÇAS, METAIS E ACESSÓRIOS |  |  |  | 0
0808001 | LOUÇAS
080800101 | Fornecimento de cuba de sobrepor redonda ref. L50, cor GE 17 – branco gelo, Deca ou equivalente técnico. | un | 7 |  | 0
080800102 | Colocação de cuba de louça | un | 7 |  | 0
080800103 | Fornecimento de bacia sanitária convencional, modelo Vogue Plus, ref. P5, cor GE 17 – branco gelo, Deca ou equivalente técnico | un | 6 |  | 0
080800104 | Assento para bacia, modelo convencional em plástico, ref. AP50, Deca ou equivalente técnico, na cor branca. | un | 6 |  | 0
080800105 | Fornecimento e instalação de mictório com sifão integrado, ref. M712, cor GE 17 – branco gelo, Deca ou equivalente, fixado com kit de fixação para mictórios, ref.: fm712, deca ou equivalente. | un | 3 |  | 0
080800106 | Fornecimento e instalação de tanque em louça GD 600X500 MM, cód. TQ03 + CT25 - 40 litros, cor GE 17 – branco gelo, Deca ou equivalente técnico. | un | 2 |  | 0
0808002 | METAIS
080800201 | Fornecimento de torneira eletrônica de banca Anti-Vandalismo, Docol ou equivalente técnico. | un | 7 |  | 0
080800202 | Fornecimento e instalação de válvula com chuveiro de vazão constante Pressmatic Antivandalismo, cód. 17125006-CR, Docol ou equivalente técnico. | un | 6 |  | 0
080800203 | Fornecimento e instalação de válvula de descarga eletrônica anti-vandalismo para mictório Elétrica Vision, ref. 3550-ELA-AV, Fabrimar ou equivalente técnico. | un | 3 |  | 0
080800204 | Fornecimento e instalação de ducha higiênica Tower com registro e derivação, código 00057806, Docol, ou equivalente técnico. | un | 6 |  | 0
0808003 | ACESSÓRIOS
080800301 | Fornecimento e instalação de dosador de sabão. | un | 7 |  | 0
080800302 | Fornecimento e instalação de porta papel-toalha em plástico abs de alta resistência, ref.: 44107, linha evolution, lalekla ou equivalente. | un | 2 |  | 0
080800303 | Porta papel higiênico em plástico abs de alta resistência, ref.: 44206, linha evolution, lalekla ou equivalente. | un | 6 |  | 0
080800304 | Lixeira para banheiro, inox com capacidade 25 l | un | 6 |  | 0
080800305 | Lixeira para banheiro, inox com capacidade 70 l | un | 2 |  | 0
080800306 | Fornecimento e instalação de bebedouro de pressão com conjugado inox, ref.:21506632, libell ou equivalente. | un | 1 |  | 0
0809 | ARTEFATOS DE MÁRMORE E GRANITO |  |  |  | 0
0809001 | BANCADAS, TESTEIRAS E RESPALDOS
080900101 | Pia de cozinha em bancada de granito conza, 1,20 x 0,60 m com cuba inóx, incluindo torneira de cozinha com arejador, válvula e sifão. | un | 3 |  | 0
080900102 | Fornecimento e instalação de bancadas em granito polido, com cor de referência cinza (espessura 2cm) com 60cm de profundidade, incluindo todas as furações, e mais testeira com 15 cm de altura, e respaldo com 10 cm de altura. | m | 3.19 |  | 0
080900103 | Fornecimento e instalação de bancadas em granito polido, com cor de referência cinza (espessura 2cm) com 70cm de profundidade, incluindo todas as furações, e mais testeira com 15 cm de altura, e respaldo com 10 cm de altura. | m | 6.03 |  | 0
0809002 | PRATELEIRAS EM GRANITO
080900201 | Fornecimento e instalação de prateleiras em mármore, polidas nas duas faces, cor de referência cinza, acabamento reto, espessura de 2cm, e profundidade padrão de 22cm, sendo 2cm embutidos na alvenaria. | m | 1.85 |  | 0
0810 | SERVIÇOS COMPLEMENTARES |  |  |  | 0
0810001 | LIMPEZA
081000101 | Limpeza final e Entrega da Obra | m² | 1341.99 |  | 0
09 | EDIFICAÇÕES DE APOIO: CENTRAL DE UTILIDADES - CUT |  |  |  | 0
0901 | SERVIÇOS PRELIMINARES |  |  |  | 0
0901001 | SERVIÇOS INICIAIS BÁSCOS
090100101 | Locação da obra, com uso de equipamentos topográficos | m² | 302.72 |  | 0
0902 | FUNDAÇÕES E ESTRUTURAS |  |  |  | 0
0902001 | FUNDAÇÕES - ESTACAS
090200101 | Estaca Perfurada em solo tipo hélice contínua, Ø 40 cm, incluindo armação e concreto | m | 880 |  | 0
090200102 | Demolição de concreto simples - Arrasamento de estaca | m³ | 7.04 |  | 0
090200103 | Carga manual de terra em caminhão basculante | m³ | 110.58 |  | 0
090200104 | Transporte local com caminhao basculante 6m³ em rodovia pavimentada, DMT 20 km | m³xkm | 2211.6 |  | 0
0902002 | FUNDAÇÕES - BLOCOS E BALDRAMES
090200201 | Escavação manual de valas em solo de 1ª categoria | m³ | 231.99 |  | 0
090200202 | Regularização das valas com apiloamento de fundo | m² | 154.66 |  | 0
090200203 | Confecção e lançamento de concreto magro, em betoneira, e = 5 cm | m³ | 7.73 |  | 0
090200204 | Forma em tábua para fundação - blocos e baldrames | m² | 134.46 |  | 0
090200205 | Desforma | m² | 134.46 |  | 0
090200206 | Fornecimento, preparo e colocação nas formas - aço CA-50 | kg | 6956 |  | 0
090200207 | Fornecimento, preparo e colocação nas formas - aço CA-60 | kg | 96 |  | 0
090200208 | Concreto estrutural fck ≥ 30MPa - preparo e lançamento | m³ | 21.12 |  | 0
090200209 | Reaterro e compactação manual | m³ | 210.87 |  | 0
090200210 | Impermeabilização de fundação | m² | 134.46 |  | 0
090200211 | Carga manual de terra em caminhão basculante | m³ | 21.12 |  | 0
090200212 | Transporte local com caminhao basculante 6m³ em rodovia pavimentada, DMT 20 km | m³xkm | 422.4 |  | 0
0902003 | ESTRUTURAS DE CONCRETO
090200301 | Forma em placa compensada plastificado 18 mm (utilização 6x) | m² | 2675.99 |  | 0
090200302 | Forma comum de madeira | m² | 1596.74 |  | 0
090200303 | Concreto estrutural fck > 30Mpa - preparo e lançamento | m³ | 944.1 |  | 0
090200304 | Fornecimento, preparo e colocação nas formas - aço CA-50 | kg | 49751 |  | 0
090200305 | Fornecimento, preparo e colocação nas formas - aço CA-60 | kg | 1880 |  | 0
090200306 | Tela de aço soldada CA-50, Q 196 | kg | 752 |  | 0
090200307 | Junta de dilatação para impermeabilização, com selante elástico, monocomponente a base de poliuretano. | m | 169.84 |  | 0
090200308 | Junta de dilatação com isopor | m² | 25.48 |  | 0
090200309 | Fornecimento/ instalação de lona plástica preta, para impermeabilização | m² | 221.16 |  | 0
0902004 | ESTRUTURA METÁLICA
090200401 | Estrutura metálica em aço estrutural | kg | 6307.05 |  | 0
0903 | COBERTURA |  |  |  | 0
0903001 | TELHA
090300101 | Instalação de telha de aço galvanizado zipada pré-pintada e=0,65mm. (exclusive fornecimento da telha - reaproveitamento) | m² | 302.72 |  | 0
0903002 | RUFOS METÁLICOS
090300201 | Fornecimento e instalação de rufo metálico em aço zincado dos tipos Pingadeira Calha (RPIC) e Lateral Inferior (RLI) com espessura mínima de 0,65mm, fabricação Perfilor ou equivalente técnico. | m | 37.3 |  | 0
0903003 | ALUMÍNIO COMPOSTO
090300301 | Alumínio composto - Fornecimento e aplicação de chapa de alumínio composto, constituída de duas lâminas de alumínio de 0,5 mm de espessura e um núcleo central de polietileno maciço, com 6 mm marca Alcan, modelo Alucobond na cor Silver, ou equivalente técnico, com juntas de 10 mm com selante em poliuretano Sikaflex 1A plus, da Sika. | m² | 262.02 |  | 0
0903004 | FORROS
090300401 | Forro de gesso acartonado knauf de placas standard (st),unidirecional com emassamento e pintura acrílica na cor branca | m² | 37.9 |  | 0
090300402 | Pintura PVA, três demãos, inclusive massa | m² | 37.9 |  | 0
0904 | PAREDES E PAINÉIS |  |  |  | 0
0904001 | ALVENARIA DE BLOCOS DE CONCRETO
090400101 | Execução de alvenaria de blocos de concreto vedação 09x19x39cm, espessura 9cm, assentados com argamassa traço 1:0,5:8 (cimento, cal e areia), juntas de 10mm | m² | 1309.4 |  | 0
0904002 | DIVISÓRIAS
090400201 | Fornecimento e instalação de divisórias em mármore branco com espessura de 30mm, polido em ambas as faces, providas de furos ou pinos para montagem, incluindo ferragens. | m² | 23.54 |  | 0
0905 | REVESTIMENTO |  |  |  | 0
0905001 | CHAPISCO/EMBOÇO/REBOCO
090500101 | Execução de chapisco, para parede interna ou externa, executado com argamassa de cimento e areia grossa no traço volumétrico 1:3, com espessura máxima de 5 mm. Serão chapiscadas também todas as superfícies lisas de concreto, como teto, montantes, vergas e outros elementos da estrutura que ficarão em contato com a alvenaria, inclusive fundo de vigas. | m² | 5021.76 |  | 0
090500102 | Execução de emboço/massa única para paredes interna e externa, argamassa mista de cimento, cal hidratada e areia sem peneirar traço 1:2:8, que deverá ser aplicada sobre chapisco, em toda as paredes que receberão pintura ou algum tipo de revestimento | m² | 5021.76 |  | 0
090500103 | Execução de reboco com argamassa mista de cimento, cal hidratada e areia sem peneirar traço 1:2:6 | m² | 5021.76 |  | 0
0905002 | REVESTIMENTO CERÂMICO
090500201 | Fornecimento e aplicação de cerâmica 0,31x0,31m Eliane, na cor Camburi Branco, ref.811637 ou equivalente técnico, com rejunte flexível de 5mm Quartzolite, na cor cinza ártico, ou equivalente técnico. Utilizar argamassa colante de uso externo e interno tipo ACII. | m² | 159.14 |  | 0
0905003 | TINTA ACRÍLICA
090500301 | Aparelhamento com selador acrílico, ambientes externos / internos, 1 demão | m² | 6192.06 |  | 0
090500302 | Emassamento com massa acrilica para ambientes internos / externos, 2 demãos | m² | 6192.06 |  | 0
090500303 | Fornecimento e aplicação de tinta acrílica linha semi-brilho, na cor branca, da marca Suvinil ou equivalente técnico (parede), 2 demãos | m² | 4422.74 |  | 0
090500304 | Fornecimento e aplicação de tinta hidrofugante, uma demão. | m² | 1769.32 |  | 0
0905004 | PASTILHA DE PORCELANA
090500401 | Pastilha de porcelana, da marca Atlas na cor Cárdenas Cód. SG11141, com rejunte na mesma cor da pastilha,ou equivalente técnico | m² | 282.56 |  | 0
0906 | PAVIMENTAÇÃO |  |  |  | 0
0906001 | LASTRO
090600101 | Lastro de concreto, preparo mecânico | m³ | 160.66 |  | 0
090600102 | Regularização de piso, base em argamassa traço 1:5 (cimento e areia), espessura 2,0 cm, preparo manual | m² | 2008.2 |  | 0
0906002 | PISO EM GRANITO
090600201 | Fornecimento e aplicação de placas de granito polido, cinza andorinha, 40x40cm, espessura 2cm. | m² | 38.32 |  | 0
0906003 | PISO INDUSTRIAL DE ALTA RESISTÊNCIA
090600301 | Fornecimento e aplicação de piso industrial de alta resistêcia, sendo esta uma mistura de agregados rochosos, cimento Portland, aditivos especiais e fibras sintéticas, na cor cinza. Moldado in loco com acabamento polido em dimensões variáveis | m² | 1705.32 |  | 0
0906004 | PISO EM CONCRETO DESEMPENADO
090600401 | Fornecimento e aplicação de piso em concreto desempenado com junta de dilatação plástica, e modulação de 150mm | m² | 264.56 |  | 0
0906005 | CALÇADA
090600501 | Execução de calçada em concreto, espessura=0,07m. | m² | 254.57 |  | 0
0907 | ESQUADRIAS |  |  |  | 0
0907001 | EM ALUMÍNIO ANODIZADO
090700101 | Fornecimento e Instalação de Porta de Aluminio Anodizado Veneziana Branca | m² | 55.02 |  | 0
0907002 | EM BARRA DE FERRO
090700201 | Alçapão de ferro, dimensões 0,70x0,70m, incluso ferragens | un | 2 |  | 0
090700202 | Alambrado estruturado em tubo de aço galvanizado diâmetro 2" e tela em arame galvanizado malha quadrada, inclusive portões | m² | 167.85 |  | 0
0907003 | PORTA CORTA-FOGO
090700301 | Fornecimento e Instalação de porta corta-fogo com stc= 40db - acústica - PCF1, dimensões 0,90x2,10m | un | 2 |  | 0
0907004 | VENEZIANA
090700401 | Fornecimento e Instalação de veneziana acústica em chapa metálica, composta de placa de lã de não tecido termobonder de 60kg/m³ espessura de 5cm com tnt preto, espaçadas a 6,10 cm permitindo área livre de 50%.com tela malha 13mm com pintura eletrostática. | m² | 25.2 |  | 0
0907005 | ELEMENTO VAZADO
090700501 | Fornecimento e Instalação de elemento vazado tipo cobogó | m² | 55.75 |  | 0
090700502 | Fornecimento e Instalação de veneziana de vidro fixo para iluminação e ventilação | m² | 5.93 |  | 0
090700503 | Tela metálica zincada interna de 10mm. | m² | 61.68 |  | 0
0907006 | SOLEIRA EM GRANITO
090700601 | Fornecimento e instalação de soleira em granito polido 2cm espessura, com 150mm de largura, cor de referência Cinza Andorinha. | m | 2.06 |  | 0
0908 | LOUÇAS, METAIS E ACESSÓRIOS |  |  |  | 0
0908001 | LOUÇAS
090800101 | Fornecimento de bacia sanitária convencional, modelo Vogue Plus, ref. P5, cor GE 17 – branco gelo, Deca ou equivalente técnico | un | 4 |  | 0
090800102 | Assento para bacia, modelo convencional em plástico, ref. AP50, Deca ou equivalente técnico, na cor branca. | un | 4 |  | 0
090800103 | Fornecimento de lavatorio com coluna suspensa, modelo Vogue Plus, ref. L51+CS1, cor GE 17 – branco gelo, Deca ou equivalente técnico, inclusive torneira | un | 7 |  | 0
090800104 | Colocação de cuba de louça | un | 7 |  | 0
090800105 | Fornecimento e instalação de mictório com sifão integrado, ref. M712, cor GE 17 – branco gelo, Deca ou equivalente, fixado com kit de fixação para mictórios, ref.: fm712, deca ou equivalente. | un | 2 |  | 0
0908002 | METAIS
090800201 | Fornecimento de torneira eletrônica de banca Anti-Vandalismo, Docol ou equivalente técnico. | un | 7 |  | 0
090800202 | Fornecimento e instalação de válvula com chuveiro de vazão constante Pressmatic Antivandalismo, cód. 17125006-CR, Docol ou equivalente técnico. | un | 4 |  | 0
090800203 | Fornecimento e instalação de válvula de descarga eletrônica anti-vandalismo para mictório Elétrica Vision, ref. 3550-ELA-AV, Fabrimar ou equivalente técnico. | un | 4 |  | 0
0908003 | ACESSÓRIOS
090800301 | Fornecimento e instalação de dosador de sabão. | un | 4 |  | 0
090800302 | Fornecimento e instalação de porta papel-toalha em plástico abs de alta resistência, ref.: 44107, linha evolution, lalekla ou equivalente. | un | 2 |  | 0
090800303 | Porta papel higiênico em plástico abs de alta resistência, ref.: 44206, linha evolution, lalekla ou equivalente. | un | 4 |  | 0
090800304 | Lixeira para banheiro, inox com capacidade 25 l | un | 4 |  | 0
090800305 | Lixeira para banheiro, inox com capacidade 70 l | un | 2 |  | 0
0909 | SERVIÇOS COMPLEMENTARES |  |  |  | 0
0909001 | LIMPEZA
090900101 | Limpeza final e Entrega da Obra | m² | 2008.2 |  | 0
10 | ESTAÇÃO DE TRATAMENTO DE EFLUENTES - ETE |  |  |  | 0
1001 | SERVIÇOS PRELIMINARES |  |  |  | 0
1001001 | SERVIÇOS INICIAIS BÁSCOS
100100101 | Locação da obra, com uso de equipamentos topográficos | m² | 303.38 |  | 0
1002 | FUNDAÇÕES E ESTRUTURAS |  |  |  | 0
1002001 | FUNDAÇÕES
100200101 | Escavação manual de valas em solo de 1ª categoria | m³ | 12.81 |  | 0
100200102 | Regularização das valas com apiloamento de fundo | m² | 12.05 |  | 0
100200103 | Confecção e lançamento de concreto magro, em betoneira, e = 5 cm | m³ | 0.6 |  | 0
100200104 | Forma em tábua para fundação - blocos e baldrames | m² | 36.83 |  | 0
100200105 | Desforma | m² | 36.83 |  | 0
100200106 | Fornecimento, preparo e colocação nas formas - aço CA-50 | kg | 48 |  | 0
100200107 | Fornecimento, preparo e colocação nas formas - aço CA-60 | kg | 92 |  | 0
100200108 | Concreto estrutural fck ≥ 30MPa - preparo e lançamento | m³ | 4.6 |  | 0
100200109 | Reaterro e compactação manual | m³ | 8.41 |  | 0
100200110 | Impermeabilização de fundação | m² | 36.83 |  | 0
100200111 | Carga manual de terra em caminhão basculante | m³ | 4.6 |  | 0
100200112 | Transporte local com caminhao basculante 6m³ em rodovia pavimentada, DMT 20 km | m³xkm | 92 |  | 0
1002002 | FUNDAÇÕES - RADIER
100200201 | Regularização do terreno | m² | 190.64 |  | 0
100200202 | Compactação mecânica do solo existente a 95% P.N | m³ | 38.13 |  | 0
100200203 | Lastro de brita | m³ | 19.06 |  | 0
100200204 | Fornecimento/ instalação de lona plástica preta, para impermeabilização | m² | 191 |  | 0
100200205 | Forma tábua p/ concreto em fundação radier c/ reaproveitamento 3x | m² | 20.15 |  | 0
100200206 | Desforma | m² | 20.15 |  | 0
100200207 | Fornecimento, preparo e colocação nas formas - aço CA-50 | kg | 2534 |  | 0
100200208 | Concreto estrutural fck ≥ 30MPa - preparo e lançamento | m³ | 66.7 |  | 0
1002003 | ESTRUTURAS DE CONCRETO
100200301 | Forma em placa compensada plastificado 18 mm (utilização 6x) | m² | 117.32 |  | 0
100200302 | Forma comum de madeira | m² | 77.86 |  | 0
100200303 | Concreto estrutural fck > 30Mpa - preparo e lançamento | m³ | 12.47 |  | 0
100200304 | Fornecimento, preparo e colocação nas formas - aço CA-50 | kg | 556 |  | 0
100200305 | Fornecimento, preparo e colocação nas formas - aço CA-60 | kg | 235 |  | 0
100200306 | Regularização de piso/base em argamassa traço 1:3 (cimento e areia), espessura 2,0cm, preparo manual | m² | 58.41 |  | 0
100200307 | Impermeabilização de laje com manta asfáltica 4mm colada com asfalto quente (200º). | m² | 58.41 |  | 0
100200308 | Proteção mecânica de superfícies com argamassa de cimento e areia, traço 1:7 , espessura 1,5 cm | m² | 58.41 |  | 0
1003 | COBERTURA |  |  |  | 0
1003001 | ESTRUTURA METÁLICA
100300101 | Estrutura metálica em aço estrutural | kg | 231.78 |  | 0
1003002 | TELHA
100300201 | Fornecimento e instalação de telha em chapa de aço zincado por imersão a quente, com espessura de 50mm, sistema "zipado" | m² | 58.41 |  | 0
1003003 | CALHA METÁLICA
100300301 | Fornecimento e instalação de calha em chapa de aço galvanizado nº24 com união em solda branca, e elementos de fixação em aço, acabamento em pintura à pistola em esmalte poliuretano (SUMATANE HB SEMI-BRILHO), cor Munsell N 6,5, em 2 (duas) demãos (e=25µm cada), sobre pintura intermediária em tinta de fundo epóxi óxido de ferro (SUMADUR 44), em 1 (uma) demão (e=40µm), sobre fundo primer epóxi-isocianato (SUMADUR SP 530), todos de fabricação Sumaré ou equivalentes técnicos. | m² | 9.9 |  | 0
1004 | PAREDES E PAINÉIS |  |  |  | 0
1004001 | ALVENARIA DE BLOCOS DE CONCRETO
100400101 | Execução de alvenaria de blocos de concreto vedação 09x19x39cm, espessura 9cm, assentados com argamassa traço 1:0,5:8 (cimento, cal e areia), juntas de 10mm | m² | 99.3 |  | 0
1005 | REVESTIMENTO |  |  |  | 0
1005001 | CHAPISCO/EMBOÇO/REBOCO
100500101 | Execução de chapisco, para parede interna ou externa, executado com argamassa de cimento e areia grossa no traço volumétrico 1:3, com espessura máxima de 5 mm. Serão chapiscadas também todas as superfícies lisas de concreto, como teto, montantes, vergas e outros elementos da estrutura que ficarão em contato com a alvenaria, inclusive fundo de vigas. | m² | 198.6 |  | 0
100500102 | Execução de emboço/massa única para paredes interna e externa, argamassa mista de cimento, cal hidratada e areia sem peneirar traço 1:2:8, que deverá ser aplicada sobre chapisco, em toda as paredes que receberão pintura ou algum tipo de revestimento | m² | 198.6 |  | 0
100500103 | Execução de reboco com argamassa mista de cimento, cal hidratada e areia sem peneirar traço 1:2:6 | m² | 198.6 |  | 0
1005002 | TINTA ACRÍLICA
100500201 | Aparelhamento com selador acrílico, ambientes externos / internos, 1 demão | m² | 230.63 |  | 0
100500202 | Emassamento com massa acrilica para ambientes internos / externos, 2 demãos | m² | 230.63 |  | 0
100500203 | Fornecimento e aplicação de tinta acrílica linha semi-brilho, na cor branca, da marca Suvinil ou equivalente técnico , 2 demãos | m² | 230.63 |  | 0
100500204 | Fornecimento e aplicação de tinta hidrofugante, uma demão. | m² | 18.45 |  | 0
1006 | PAVIMENTAÇÃO |  |  |  | 0
1006001 | PISO EM CONCRETO DESEMPENADO
100600101 | Fornecimento e aplicação de piso em concreto desempenado com junta de dilatação plástica, e modulação de 150mm | m² | 303.38 |  | 0
1007 | ESQUADRIAS |  |  |  | 0
1007001 | EM ALUMÍNIO ANODIZADO
100700101 | Fornecimento e Instalação de Porta de aluminio anodizado veneziana, 2 folhas, de abrir. | un | 2.94 |  | 0
1007002 | ALAMBRADO
100700201 | Alambrado estruturado em tubo de aço galvanizado diâmetro 2" e tela em arame galvanizado malha quadrada, inclusive portões | m² | 337.41 |  | 0
1008 | SERVIÇOS COMPLEMENTARES |  |  |  | 0
1008001 | LIMPEZA
100800101 | Limpeza final e Entrega da Obra | m² | 303.38 |  | 0
11 | CASTELO D´ ÁGUA |  |  |  | 0
1101 | SERVIÇOS PRELIMINARES |  |  |  | 0
1101001 | SERVIÇOS INICIAIS BÁSCOS
110100101 | Desforma da estrutura existente | m² | 167.6 |  | 0
1102 | ESTRUTURAS |  |  |  | 0
1102001 | ESTRUTURAS DE CONCRETO
110200101 | Forma em placa compensada plastificado 18 mm (utilização 6x) | m² | 171.45 |  | 0
110200102 | Concreto estrutural fck > 30Mpa - preparo e lançamento | m³ | 24.67 |  | 0
110200103 | Fornecimento, preparo e colocação nas formas - aço CA-50 | kg | 1936.5 |  | 0
1103 | REVESTIMENTO E PINTURA |  |  |  | 0
1103001 | CHAPISCO/EMBOÇO/REBOCO
110300101 | Execução de chapisco, para parede interna ou externa, executado com argamassa de cimento e areia grossa no traço volumétrico 1:3, com espessura máxima de 5 mm. Serão chapiscadas também todas as superfícies lisas de concreto, como teto, montantes, vergas e outros elementos da estrutura que ficarão em contato com a alvenaria, inclusive fundo de vigas. | m² | 34.02 |  | 0
110300102 | Execução de emboço/massa única para paredes interna e externa, argamassa mista de cimento, cal hidratada e areia sem peneirar traço 1:2:8, que deverá ser aplicada sobre chapisco, em toda as paredes que receberão pintura ou algum tipo de revestimento | m² | 34.02 |  | 0
110300103 | Execução de reboco com argamassa mista de cimento, cal hidratada e areia sem peneirar traço 1:2:6 | m² | 34.02 |  | 0
1103002 | PASTILHA
110300201 | Pastilha em porcelana, fabricante Jatobá, Linha Gel exclusive PI. 5, Dód. GO7300, crema. | m² | 334.8 |  | 0
1103003 | ALUMINIO COMPOSTO
110300301 | Alumínio composto - Fornecimento e aplicação de chapa de alumínio composto, constituída de duas lâminas de alumínio de 0,5 mm de espessura e um núcleo central de polietileno maciço, com 6 mm marca Alcan, modelo Alucobond na cor Silver, ou equivalente técnico, com juntas de 10 mm com selante em poliuretano Sikaflex 1A plus, da Sika. | m² | 110.28 |  | 0
1103004 | TINTA ACRÍLICA
110300401 | Aparelhamento com selador acrílico, ambientes externos / internos, 1 demão | m² | 12.25 |  | 0
110300402 | Emassamento com massa acrilica para ambientes internos / externos, 2 demãos | m² | 12.25 |  | 0
110300403 | Fornecimento e aplicação de tinta acrílica linha semi-brilho, na cor branca, da marca Suvinil ou equivalente técnico (parede), 2 demãos | m² | 12.25 |  | 0
1103005 | VERNIZ
110300501 | Verniz Acrílico sobre concreto aparente | m² | 171.65 |  | 0
1104 | IMPERMEABILIZAÇÃO |  |  |  | 0
1104001 | LAJE
110400101 | Regularização de piso/base em argamassa traço 1:3 (cimento e areia), espessura 2,0cm, preparo manual | m² | 38 |  | 0
110400102 | Impermeabilização de laje com manta asfáltica 4mm colada com asfalto quente (200º). | m² | 38 |  | 0
110400103 | Proteção mecânica de superfícies com argamassa de cimento e areia, traço 1:7 , espessura 1,5 cm | m² | 38 |  | 0
1104002 | RESERVATÓRIO
110400201 | Impermeabilização de reservatório elevado ou enterrado, incluindo reparo | m² | 334.37 |  | 0
1105 | PAVIMENTAÇÃO |  |  |  | 0
1105001 | EM CONCRETO
110500101 | Fornecimento e aplicação de piso em concreto desempenado com junta de dilatação plástica, e modulação de 150mm | m² | 38 |  | 0
1106 | ESQUADRIAS |  |  |  | 0
1106001 | EM ALUMINIO
110600101 | Fornecimento e Instalação de porta de aluminio anodizado veneziana branca, 2 folhas, de abrir , com bandeira de 0,85m. | m² | 7.2 |  | 0
110600102 | Fornecimento e Instalação de caixilho fixo em perfil de aluminio anodizado com fechamento em veneziana | m² | 7.81 |  | 0
1106002 | EM FERRO
110600201 | Fornecimento e Instalação de alçapão de ferro | m² | 5.91 |  | 0
1106003 | EM VIDRO
110600301 | Fornecimento e Instalação de esquadria em vidro laminado 8mm - EV1 - Dimensões (raio) 0,80m | m² | 12 |  | 0
1107 | VENEZIANAS |  |  |  | 0
1107001 | PAINEL
110700101 | Painel tipo veneziana em aluminio anodizado veneziana branca | m² | 169.8 |  | 0
1108 | ESCADA |  |  |  | 0
1108001 | ESACADA MARINHEIRO
110800101 | Escada tipo marinheiro emtubo de aço galvanizado | m | 35.05 |  | 0
1109 | SERVIÇOS COMPLEMENTARES |  |  |  | 0
1109001 | LIMPEZA
110900101 | Limpeza final e Entrega da Obra | m² | 334.8 |  | 0
12 | EDIFICAÇÕES DE APOIO: PONTO DE TAXI |  |  |  | 0
1201 | SERVIÇOS PRELIMINARES |  |  |  | 0
1201001 | SERVIÇOS INICIAIS BÁSCOS
120100101 | Locação da obra, com uso de equipamentos topográficos | m² | 117.37 |  | 0
1202 | FUNDAÇÕES E ESTRUTURAS |  |  |  | 0
1202001 | FUNDAÇÕES
120200101 | Escavação manual de valas em solo de 1ª categoria | m³ | 26.33 |  | 0
120200102 | Regularização das valas com apiloamento de fundo | m² | 17.55 |  | 0
120200103 | Confecção e lançamento de concreto magro, em betoneira, e = 5 cm | m³ | 0.88 |  | 0
120200104 | Forma em tábua para fundação - blocos e baldrames | m² | 16.12 |  | 0
120200105 | Desforma | m² | 16.12 |  | 0
120200106 | Fornecimento, preparo e colocação nas formas - aço CA-50 | kg | 531 |  | 0
120200107 | Fornecimento, preparo e colocação nas formas - aço CA-60 | kg | 2 |  | 0
120200108 | Concreto estrutural fck ≥ 30MPa - preparo e lançamento | m³ | 7.25 |  | 0
120200109 | Reaterro e compactação manual | m³ | 19.08 |  | 0
120200110 | Impermeabilização de fundação | m² | 17.12 |  | 0
120200111 | Carga manual de terra em caminhão basculante | m³ | 7.25 |  | 0
120200112 | Transporte local com caminhao basculante 6m³ em rodovia pavimentada, DMT 20 km | m³xkm | 145 |  | 0
1202002 | ESTRUTURAS DE CONCRETO
120200201 | Forma em placa compensada plastificado 18 mm (utilização 6x) | m² | 15.12 |  | 0
120200202 | Forma comum de madeira | m² | 100.42 |  | 0
120200203 | Concreto estrutural fck > 30Mpa - preparo e lançamento | m³ | 11.57 |  | 0
120200204 | Fornecimento, preparo e colocação nas formas - aço CA-50 | kg | 769 |  | 0
120200205 | Fornecimento, preparo e colocação nas formas - aço CA-60 | kg | 79 |  | 0
1203 | COBERTURA |  |  |  | 0
1203001 | ESTRUTURA METÁLICA
120300101 | Estrutura metálica em aço estrutural | kg | 2068.64 |  | 0
1203002 | TELHA
120300201 | Fornecimento e instalação de telha em chapa de aço zincado por imersão a quente, com espessura de 50mm, sistema "zipado" | m² | 56.39 |  | 0
1203003 | CALHA METÁLICA
120300301 | Fornecimento e instalação de calha em chapa de aço galvanizado nº24 com união em solda branca, e elementos de fixação em aço. | m | 9.55 |  | 0
1203004 | ALUMÍNIO COMPOSTO
120300401 | Alumínio composto - Fornecimento e aplicação de chapa de alumínio composto, constituída de duas lâminas de alumínio de 0,5 mm de espessura e um núcleo central de polietileno maciço, com 6 mm marca Alcan, modelo Alucobond na cor Silver, ou equivalente técnico, com juntas de 10 mm com selante em poliuretano Sikaflex 1A plus, da Sika. | m² | 63.1 |  | 0
1203005 | FORROS
120300501 | Forro de gesso acartonado knauf de placas standard (st),unidirecional com emassamento e pintura acrílica na cor branca | m² | 130.15 |  | 0
120300502 | Pintura PVA, duas demãos, inclusive massa | m² | 130.15 |  | 0
1204 | PAREDES E PAINÉIS |  |  |  | 0
1204001 | ALVENARIA DE BLOCOS DE CONCRETO
120400101 | Execução de alvenaria de blocos de concreto vedação 09x19x39cm, espessura 9cm, assentados com argamassa traço 1:0,5:8 (cimento, cal e areia), juntas de 10mm | m² | 42.28 |  | 0
1205 | REVESTIMENTO |  |  |  | 0
1205001 | CHAPISCO/EMBOÇO/REBOCO
120500101 | Execução de chapisco, para parede interna ou externa, executado com argamassa de cimento e areia grossa no traço volumétrico 1:3, com espessura máxima de 5 mm. Serão chapiscadas também todas as superfícies lisas de concreto, como teto, montantes, vergas e outros elementos da estrutura que ficarão em contato com a alvenaria, inclusive fundo de vigas. | m² | 84.56 |  | 0
120500102 | Execução de emboço/massa única para paredes interna e externa, argamassa mista de cimento, cal hidratada e areia sem peneirar traço 1:2:8, que deverá ser aplicada sobre chapisco, em toda as paredes que receberão pintura ou algum tipo de revestimento | m² | 84.56 |  | 0
1205002 | REVESTIMENTO CERÂMICO
120500201 | Placa estrudada com sperficie rustica, fabricante Gail, linha Metropolis, coleção Loft, Cód. 6265 24X54 cm - Terraflash | m² | 30.2 |  | 0
1205003 | PASTILHA
120500301 | Pastilha em porcelana 5 x 5cm, fabricante Jatobá, Linha Gel exclusive PI. 5, Dód. GO7300, crema. | m² | 54.78 |  | 0
120500302 | Pastilha de porcelana 5X5 da marca Atlas na cor Cárdenas Cód. SG11141, com rejunte na mesma cor da pastilha,ou equivalente técnico | m² | 38.08 |  | 0
1206 | PAVIMENTAÇÃO |  |  |  | 0
1206001 | LASTRO
120600101 | Lastro de concreto, preparo mecânico | m³ | 18.48 |  | 0
120600102 | Regularização de piso/base em argamassa traço 1:5 (cimento e areia), espessura 2,0 cm, preparo manual | m² | 231 |  | 0
1206002 | PORCELANATO
120600201 | Fornecimento e aplicação de porcelanato na cor bege ou equivalente técnico, inclusive rodapé | m² | 12.9 |  | 0
1207 | ESQUADRIAS |  |  |  | 0
1207001 | EM ALUMÍNIO ANODIZADO
120700101 | Fornecimento e Instalação de Porta de Aluminio Anodizado, na cor branca, Veneziana. | m² | 8.89 |  | 0
1207002 | EM VIDRO
120700201 | Fornecimento e Instalação de pele vidro estruturada de 6 + 8 mm | m² | 23.64 |  | 0
120700202 | Película protetora para pele de vidro, com nanopartículas de ceramica, conforto térmico. | m² | 17.81 |  | 0
120700203 | Fornecimento e Instalação de Basculante de aluminio e vidro 4mm - EV1 - Dimensões 1,15x0,80 / 1,80 m | m² | 0.92 |  | 0
120700204 | Vidro canelado 4mm - EV1 - Dimensões 1,15x0,80 / 1,80 m | m² | 0.92 |  | 0
1208 | APARELHOS, METAIS E ACESSÓRIOS |  |  |  | 0
1208001 | LOUÇAS
120800101 | Vaso sanitário com caixa de descarga acoplada, louça – branco gelo, Deca ou equivalente técnico | un | 1 |  | 0
120800102 | Assento para bacia, modelo convencional em plástico, ref. AP50, Deca ou equivalente técnico, na cor branca. | un | 1 |  | 0
120800103 | Fornecimento e instalação de lavatorio com coluna suspensa, modelo Vogue Plus, ref. L51+CS1, cor GE 17 – branco gelo, Deca ou equivalente técnico, inclusive torneira | un | 1 |  | 0
120800104 | Colocação de cuba de louça | un | 1 |  | 0
1208002 | ACESSÓRIOS
120800201 | Fornecimento e instalação de porta papel-toalha em plástico abs de alta resistência, ref.: 44107, linha evolution, lalekla ou equivalente. | un | 1 |  | 0
120800202 | Fornecimento e instalação de porta papel higiênico em plástico abs de alta resistência, ref.: 44206, linha evolution, lalekla ou equivalente. | un | 1 |  | 0
120800203 | Lixeira para banheiro, inox com capacidade 25 l | un | 1 |  | 0
120800204 | Fornecimento de saboneteira de parede em louça, codigo: A180, cor 17 Branco Gelo, Deca ou equivalente. | un | 1 |  | 0
1208003 | BANCADA EM GRANITO
120800301 | Pia de cozinha em bancada de granito cinza, 1,20 x 0,60 m com cuba inóx, incluindo torneira, válvula e sifão. | un | 1 |  | 0
1209 | SERVIÇOS COMPLEMENTARES |  |  |  | 0
1209001 | LIMPEZA
120900101 | Limpeza final e Entrega da Obra | m² | 117.37 |  | 0
13 | MOBILIÁRIO ADMINISTRATIVO E OPERACIONAL |  |  |  | 0
1301 | Licitação em separado
14 | EQUIPAMENTOS MECÂNICOS |  |  |  | 0
1401 | SISTEMA AUTOMATICO DE BAGAGENS (EMBARCADAS) E SEGURANÇA INTEGRADOS : ESPECIFICAÇÕES TÉCNICAS |  |  |  | 0
1401001 | Esteiras para bagagens embarcadas
140100101 | Esteira de pesagem - EP (Conjunto de Esteiras de pesagem, no primeiro segmento das esteiras alimentadoras, com balança eletrônica incorporada, completa, com acessórios elétricos, eletrônicos e mecânicos, conforme especificações e desenhos do projeto, com comprimento linear de 1,0 metro.) | un | 23 |  | 0
140100102 | Esteira injetora - EI (Conjunto de Esteiras injetoras, no segundo segmento das esteiras alimentadoras, para etiquetagem das bagagens, completa, com acessórios elétricos, eletrônicos e mecânicos, conforme especificações técnicas e desenhos do projeto, com comprimento linear de 1,50 metros.) | un | 23 |  | 0
140100103 | Esteira coletora - EC (Conjunto de esteiras de bagagens coletoras completas, com acessórios elétricos, eletrônicos e mecânicos, com comprimento, acabamento lateral e guarda-malas) | m | 55.4 |  | 0
140100104 | Esteira de ligação horizontalL - ELH (Conjunto de esteiras transportadoras de ligação completas, com acessórios elétricos, eletrônicos e mecânicos, com comprimento, acabamento lateral e guarda-malas) | m | 42.3 |  | 0
140100105 | Esteira curva 90º - EC90 (Fornecimento, instalação, testes e comissionamento de esteiras de módulo curvas de 90°, com batente de bagagem.) | un | 2 |  | 0
140100106 | Esteira de roletes - ER (Fornecimento, instalação, testes e comissionamento de esteira de roletes.) | m | 6.28 |  | 0
140100107 | Equipamento de desviador horizontal móvel - EDH | un | 2 |  | 0
140100108 | Carrossel de triagem - CT (Carrossel de embarque de bagagens, equipado com dispositivos transportadores de bagagens completo, com acessórios elétricos, eletrônicos e mecânicos, com acabamentos laterais.) | m | 56.58 |  | 0
140100109 | Balança Especial - BE (Balança eletrônica digital, para pesagem das bagagens com dimensões fora do padrão estabelecido pela INFRAERO) | un | 2 |  | 0
140100110 | Raio-X Tipo EDS | un | 2 |  | 0
140100111 | Porta de segurança corta fogo | un | 4 |  | 0
140100112 | Quadros elétricos alimentado em 380V, terra e neutro para alimentação do conjunto. | cj | 1 |  | 0
140100113 | Treinamento de operação e de manutenção inicial | cj | 1 |  | 0
140100114 | Comissionamento | cj | 1 |  | 0
1402 | CARROSSEIS E ESTEIRAS TRANSPORTADORAS DE BAGAGENS (DESEMBARCADAS) |  |  |  | 0
1402001 | Carrosseis de Restituição
140200101 | Fornecimento e Instalação, teste e comissionamento de conjunto com Carrosseis de Restituição formato "L" (CRT''L''3 / CRT"L"1 /CRT"L"2) com perímetro de 26,21m | m | 78.63 |  | 0
140200102 | Fornecimento e Instalação, teste e comissionamento de Esteiras de ligação retas (ELR3 / ELR6 / ELR9) de 3,50m | m | 10.5 |  | 0
140200103 | Fornecimento e Instalação, teste e comissionamento de Esteiras de ligação curvas (ELR2 / ELR5 / ELR8) de 1,25m de raio interno | m | 5.64 |  | 0
140200104 | Fornecimento e Instalação, teste e comissionamento de Esteiras de ligação reta com saída a 45º (ELR1 / ELR4 / ELR7) de 4,05m | m | 12.15 |  | 0
140200105 | Fornecimento e Instalação, teste e comissionamento de Equipamentos de Caixa Acústica (CXA-1 / CXA-2/CXA-3), de 4,05m | un | 3 |  | 0
140200106 | Fornecimento e Instalação, teste e comissionamento de Quadros elétricos alimentado em 380V, terra e neutro para alimentação do conjunto | cj | 1 |  | 0
140200107 | Treinamento de operação e de manutenção inicial. | cj | 1 |  | 0
140200108 | Comissionamento do sistema | cj | 1 |  | 0
1403 | FRETE |  |  |  | 0
1403001 | FRETE PARA O SISTEMA DE BAGAGENS EMBARCADAS E DESEMBARCADAS
140300101 | Frete CIF Macapá - AP | cj | 1 |  | 0
1404 | ELEVADORES |  |  |  | 0
1404001 | FORNECIMENTO, INSTALAÇÃO, TESTES E COMISSIONAMENTO DO ELEVADOR
140400101 | Fornecimento, instalação, testes e comissionamento, de dois elevadores sociais (Nº 06 e 07), eletromecânicos automáticos, em corrente alternada, sem casa de máquinas, com capacidade para 14 pessoas, velocidade de 90m/min, 3 paradas, e demais características conforme especificações técnicas MQ.06/ 430.92/ 005420, incluindo quadro de força | un | 2 |  | 0
140400102 | Fornecimento, instalação, testes e comissionamento, de dois elevadores de passageiros (Nº 02,03), eletromecânicos automáticos, em corrente alternada, sem casa de maquinas, com capacidade para 8 pessoas, velocidade de 60m/min, 2 paradas, e demais características conforme especificações técnicas MQ.06/ 430.92/ 005420, incluindo quadro de força | un | 2 |  | 0
140400103 | Fornecimento, instalação, testes e comissionamento, de um elevador de passageiros (Nº 08), eletromecânicos automáticos, em corrente alternada, sem casa de maquinas, com capacidade para 8 pessoas, velocidade de 60m/min, 2 paradas, e demais características conforme especificações técnicas MQ.06/ 430.92/ 005420, incluindo quadro de força | un | 1 |  | 0
140400104 | Fornecimento, instalação, testes e comissionamento, de quatro elevadores de passageiros (Nº 04 e 05), eletromecânicos automáticos, em corrente alterada, sem casa de máquinas, com capacidade para 13 pessoas, velocidade de 60m/min, 2 paradas, e demais características conforme especificações técnicas MQ.06/ 430.92/ 005420, incluindo quadro de força | un | 2 |  | 0
140400105 | Fornecimento, instalação, testes e comissionamento, de quatro elevadores de passageiros (Nº 09 e 10), eletromecânicos automáticos, em corrente alterada, sem casa de máquinas, com capacidade para 13 pessoas, velocidade de 60m/min, 2 paradas, e demais características conforme especificações técnicas MQ.06/ 430.92/ 00542, incluindo quadro de força | un | 2 |  | 0
140400106 | Fornecimento, instalação, testes e comissionamento, de três elevadores de serviço (Nº 01, 11 e 12) eletromecânicios automáticos, em corrente alterada, sem casa de máquinas, com capacidade para 13 pessoas, velocidade de 60m/min, 2 e 3 paradas , e demais características conforme especificações técnicas MQ.06/ 430.92/ 005420, incluindo quadro de força | un | 2 |  | 0
140400107 | Fornecimento, instalação, testes e comissionamento, de um elevador de carga motorizado hidráulico dotado de torre simples com estrutura autoportante automático com plataforma para cargas dotado de porta do tipo pantográfica na cabine especial. Com capacidade de 800 kg, velocidade de 5m/min. , 2 duas paradas, e demais características conforme especificações técnicas MQ.06/430.92/005420, incluindo quadro de força | un | 1 |  | 0
140400108 | Fornecimento, instalação, testes e comissionamento, de um elevador de carga motorizado hidráulico dotado de torre simples com estrutura autoportante automático com plataforma para cargas dotado de porta do tipo pantográfica na cabine especial. Com capacidade de 800 kg, velocidade de 5m/min. , 2 duas paradas, e demais características conforme especificações técnicas MQ.06/430.92/005420, incluindo quadro de força | un | 1 |  | 0
1405 | ESCADAS ROLANTES |  |  |  | 0
1405001 | FORNECIMENTO, INSTALAÇÃO, TESTES E COMISSIONAMENTO DE ESCADAS ROLANTES
140500101 | Fornecimento e instalação, testes e comissionamento de 03 (TRÊS) escadas rolantes (nº 01; 03;04) para o novo TPS1, desnível 5.60m, ângulo de inclinação 30º, largura de degraus 1.00m, capacidade de 9000 pessoas/hora, alimentação trifásica 380 V, com 3 degraus em desnível, sem apoio intermediário, comprimento em planta de 16.51m, conforme especificações técnicas MQ.06/ 431.92/ 005430, incluindo quadro de força | un | 3 |  | 0
140500102 | Fornecimento e instalação, testes e comissionamentode 03 (três) escadas rolantes (nº 02;05 e 06) para o novo TPS1, desnível 5.60m, ângulo de inclinação 35º, largura de degraus 1.00m, capacidade de 9000 pessoas/hora, alimentação trifásica 380 V, com 3 degraus em desnível, sem apoio intermediário, comprimento em planta de 14.83m, conforme especificações técnicas MQ.06/ 431.92/ 005430, incluindo quadro de força | un | 3 |  | 0
1406 | PONTES DE EMBARQUE |  |  |  | 0
1406001 | RECUPERAÇÃO E INSTALAÇÃO DE PONTE
140600101 | Reforma, atualização tecnológica, instalação e comissionamento de pontes de embarque existente, Wollard - modelo WS750T, excluindo fornecimento de material da ponte e incluindo quadro de distribuição e quadro de força. | un | 2 |  | 0
1406002 | FORNECIMENTO E INSTALAÇÃO DE PONTE
140600201 | Fornecimento de Ponte de Embarque de Passageiros tipo "Apron Drive" completa nas dimensões e caracteristicas técnicas, em conformidade com as especificações técnicas e incluindo quadro de distribuição e quadro de força. | un | 1 |  | 0
15 | ESTACIONAMENTO DE VEÍCULOS E ACESSOS VIÁRIOS |  |  |  | 0
1501 | TERRAPLENAGEM |  |  |  | 0
1501001 | SERVIÇOS GERAIS
150100101 | Locação topográfica para pavimentação | m² | 73852.28 |  | 0
150100102 | Desmatamento/Limpeza Terrenos C/Equip Mecanico | m² | 73852.28 |  | 0
150100103 | Carga, descarga e transporte local com caminhão basculante 10m³ em rodovia pavimentada DMT 20 km, incluindo Indenização de bota-fora de material (limpeza de terreno) | m³ | 14770.46 |  | 0
1501002 | CORTES
150100201 | Escavacao, Carga, descarga e transporte de Material 1a Categoria, incluindo indenização de bota fora | m³ | 1092 |  | 0
1501003 | ATERROS
150100301 | Material de jazida, inclusive transporte | m³ | 159331 |  | 0
150100302 | Regularização do subleito | m² | 73966.29 |  | 0
150100303 | Compactação de aterros a 95% proctor normal | m³ | 159331 |  | 0
1502 | PAVIMENTAÇÃO |  |  |  | 0
1502001 | BASE E SUB-BASE
150200101 | Sub-base de Solo Estabilizado sem Mistura, Compactacao 100% Proctor Normal, Inclusive Escavacao, Carga e Transporte do Solo, incluindo indenização de jazida | m³ | 9713.79 |  | 0
150200102 | Base de Solo Cimento 6% com Mistura em Usina, Compactacao 100% Proctornormal, Inclusive Escavacao, Carga e Transporte do Solo | m³ | 9713.79 |  | 0
1502002 | RECUPERAÇÃO DO PAVIMENTO EXISTENTE
150200201 | Fresagem contínua de revestimento betuminoso, incluindo transporte e indenização de bota fora | m³ | 272.81 |  | 0
1502003 | PAVIMENTO FLEXÍVEL
150200301 | Imprimacao de Base de Pavimentacao com Emulsao Cm-30 | m² | 73852.28 |  | 0
150200302 | Pintura de Ligacao com Emulsao Rr-1C | m² | 73852.28 |  | 0
150200303 | Concreto Betuminoso Usinado a Quente com Capa de Rolamento,Incluso Usinagem, Aplicacao e Transporte | m³ | 3692.61 |  | 0
1502004 | CALÇAMENTO EM CONCRETO
150200401 | Execução de calçada em concreto (Fck=20Mpa) usinado, e= 7cm, juntas serradas, inlcuso polimento com desempenadeira elétrica | m² | 13190.66 |  | 0
1503 | DRENAGEM |  |  |  | 0
1503001 | REDE COLETORA
150300101 | Escavação de Vala Escorada em Material de 1a Categoria com Profundidade de 1,5 ate 3m com Retroescavadeira 75 hp Excluindo Esgotamento e Escoramento | m³ | 11234.54 |  | 0
150300102 | Lastro de Brita nº 2 Apiloada Manualmente com Maço de até 30 kg | m³ | 537.48 |  | 0
150300103 | Fornecimento e assentamento de tubo de concreto DN 400MM, para rede de águas pluviais | m | 535.56 |  | 0
150300104 | Fornecimento e assentamento de tubo de concreto DN 600MM, para rede de águas pluviais | m | 552.22 |  | 0
150300105 | Fornecimento e assentamento de tubo de concreto DN 800MM, para rede de águas pluviais | m | 562.76 |  | 0
150300106 | Fornecimento e assentamento de tubo de concreto DN 1000MM, para rede de águas pluviais | m | 441.8 |  | 0
150300107 | Fornecimento e assentamento de tubo de concreto DN 1200MM, para rede de águas pluviais | m | 303.29 |  | 0
150300108 | Valeta de proteção de aterro, com revestimento em concreto VPA 04 | m | 345.81 |  | 0
150300109 | Reaterro Apiloado (Manual) de Valas, com Material Reaproveitado, em Camadas de até 20 cm. | m³ | 9500.75 |  | 0
150300110 | Boca Para Bueiro Simples Tubular, Diametro =1,20M, em Concreto Ciclopico, Incluindo Formas, Escavacao, Reaterro e Materiais, Excluindo Material Reaterro Jazida e Transporte. | un | 105 |  | 0
150300111 | Poço de visita com chaminé para rede, em alvenaria, diâmetro 120 cm, prof. até 400 cm, incluindo tampão de ferro fundido | un | 2 |  | 0
150300112 | Meio-Fio e sarjeta de concreto moldado no Local, Usinado 15 Mpa, com 0,65 m de base x 0,30 m altura, Rejunte em Argamassa Traco 1:3,5 (Cimento e Areia) | m | 10642.9 |  | 0
1504 | SINALIZAÇÃO VIÁRIA |  |  |  | 0
1504001 | SINALIZAÇÃO HORIZONTAL - PINTURA
150400101 | Pintura faixa c/termoplástico-3 anos (p/ aspersão) | m² | 1230.72 |  | 0
150400102 | Pintura setas e zebrado term.-5 anos (p/ extrusão) | m² | 2161.23 |  | 0
1504002 | SINALIZAÇÃO VERTICAL
150400201 | Forn. e implantação placa sinaliz. semi-refletiva | m² | 100.92 |  | 0
1505 | SISTEMAS HIDROSSANITÁRIOS - IRRIGAÇÃO |  |  |  | 0
1505001 | TUBO DE PVC SOLDÁVEL, ÁGUA FRIA, INCLUSIVE CONEXÕES - FORNECIMENTO E INSTALAÇÃO
150500101 | Tubo de PVC soldavel, água fria, dn 110mm, inclusive conexões - fornecimento e instalação | m | 1590 |  | 0
150500102 | Tubo pvc Soldavel Agua Fria dn 85Mm, Inclusive Conexoes - Fornecimento e Instalação | m | 195 |  | 0
150500103 | Tubo pvc Soldavel Agua Fria dn 75Mm, Inclusive Conexoes - Fornecimento e Instalação | m | 1360 |  | 0
150500104 | Tubo pvc Soldavel Agua Fria dn 60Mm, Inclusive Conexoes - Fornecimento e Instalação | m | 840 |  | 0
150500105 | Tubo pvc Soldavel Agua Fria dn 50Mm, Inclusive Conexoes - Fornecimento e Instalação | m | 480 |  | 0
150500106 | Tubo pvc Soldavel Agua Fria dn 40Mm, Inclusive Conexoes - Fornecimento e Instalação | m | 457 |  | 0
150500107 | Tubo pvc Soldavel Agua Fria dn 32Mm, Inclusive Conexoes - Fornecimento e Instalação | m | 1845 |  | 0
150500108 | Tubo pvc Soldavel Agua Fria dn 25Mm, Inclusive Conexoes - Fornecimento e Instalação | m | 1032 |  | 0
150500109 | Tubo pvc Soldavel Agua Fria dn 20Mm, Inclusive Conexoes - Fornecimento e Instalação | m | 2651 |  | 0
1505002 | ASPERSOR TIPO SPRAY
150500201 | Aspersor tipo spray, série R17-24F, marca Rainbird ou similar | un | 279 |  | 0
150500202 | Aspersor tipo spray, série R17-24H, marca Rainbird ou similar | un | 534 |  | 0
150500203 | Aspersor tipo spray, série R17-24Q, marca Rainbird ou similar | un | 8 |  | 0
150500204 | Aspersor tipo spray, série R17-24TQ, marca Rainbird ou similar | un | 2 |  | 0
1505003 | VÁLVULAS HIDRÁULICAS COM SOLENÓIDE ELÉTRICO
150500301 | Válvula solenoide para irrigação, marca rainbird ou similar, dn 2" | un | 2 |  | 0
150500302 | Válvula solenoide para irrigação, marca rainbird ou similar, dn 3" | un | 2 |  | 0
150500303 | Válvula solenoide para irrigação, marca rainbird ou similar, dn 4" | un | 9 |  | 0
1505004 | PEÇAS E EQUIPAMENTOS DIVERSOS
150500401 | Registro Gaveta 4" Bruto Latao - Fornecimento e Instalacao | un | 4 |  | 0
150500402 | Válvula de Retenção Horizontal ø 65 mm- Fornecimento e Instalação | un | 2 |  | 0
150500403 | Bomba centrífuga de 3cv - Fornecimento e instalação | un | 2 |  | 0
150500404 | Controlador central para sistema de irrigação, gabinete de parede, rain bird ou similar | un | 1 |  | 0
150500405 | Sensor de chuva para sistema de irrigação, marca Rainbird ou similar | un | 1 |  | 0
1506 | SISTEMAS ELÉTRICOS |  |  |  | 0
1506001 | CABOS DE COBRE ISOLADOS - USO INTERBI 0,6/1KV
150600101 | Cabo de cobre isolamento termoplástico 0,6/1 kV 4mm2, anti-chama - fornecimento e instalação | m | 719 |  | 0
150600102 | Cabo de cobre isolamento termoplástico 0,6/1 kV 6mm2, anti-chama - fornecimento e instalação | m | 1139 |  | 0
150600103 | Cabo de cobre isolamento termoplástico 0,6/1 kV 10mm2, anti-chama - fornecimento e instalação | m | 4760 |  | 0
150600104 | Cabo de cobre isolamento termoplástico 0,6/1 kV 16mm2, anti-chama - fornecimento e instalação | m | 7245 |  | 0
150600105 | Cabo de cobre isolamento termoplástico 0,6/1 kV 25mm2, anti-chama - fornecimento e instalação | m | 12236 |  | 0
150600106 | Cabo de cobre isolamento termoplástico 0,6/1 kV 35mm2, anti-chama - fornecimento e instalação | m | 1081 |  | 0
150600107 | Cabo de cobre isolamento termoplástico 0,6/1 kV 50mm2, anti-chama - fornecimento e instalação | m | 2024 |  | 0
150600108 | Cabo de cobre isolamento anti-chama 0,6/1 kV, 70 mm2 (1condutor) TP sintenax pirelli ou equiv. | m | 173 |  | 0
150600109 | Cabo de cobre isolamento anti-chama 0,6/1 kV, 120 mm2 (1condutor) TP sintenax pirelli ou equiv. | m | 943 |  | 0
150600110 | Cabo de cobre isolamento anti-chama 0,6/1 kV, 240 mm2 (1condutor) TP sintenax pirelli ou equiv. | m | 1012 |  | 0
1506002 | SISTEMA DE PROTEÇÃO CONTRA DESCARGAS ATMOSFÉRICAS E ATERRAMENTOS - CABOS E MALHAS DE ATERRAMENTO, CONFORME ETE
150600201 | Cabo de Cobre nu 50 mm2 | m | 3865 |  | 0
150600202 | Haste Copperweld 5/8 x 3,0M com Conector | un | 553 |  | 0
1506003 | INFRAESTRUTURA
Eletrodutos em PVC
150600301 | Fornecimento, instalação e envelopamento de duto de polietileno de alta densidade (PEAD) em forma espiral corrugada ø1 1/12" | m | 1093 |  | 0
150600302 | Fornecimento, instalação e envelopamento de duto de polietileno de alta densidade (PEAD) em forma espiral corrugada ø2" | m | 949 |  | 0
150600303 | Fornecimento, instalação e envelopamento de duto de polietileno de alta densidade (PEAD) em forma espiral corrugada ø4" | m | 1777 |  | 0
Caixas de Passagem em Alvenaria
150600304 | Execução de Caixa de Passagem em Alvenaria, nas dimensões de 40x40x50cm com tampa | un | 247 |  | 0
150600305 | Caixa de passagem em alvenaria com tampa, para eletrodutos, de alimentadores, dimensões 60x60x80cm | un | 515 |  | 0
150600306 | Caixa de passagem em alvenaria com tampa, para eletrodutos de média tensão, dimensões 100x100x120cm | un | 32 |  | 0
1507 | SISTEMAS ELETRÔNICOS - GEST |  |  |  | 0
1507001 | EQUIPAMENTOS
150700101 | Fornecimento e instalação de cancela automática com modulo de controle 500ciclos/hora, braço reto, conjunto completo para Guarita 4, estacionamento de funcionários | cj | 2 |  | 0
150700102 | Fornecimento e instalação de cancela automática com modulo de controle 500ciclos/hora, braço reto, conjunto completo para Guarita 1, estacionamento geral | cj | 9 |  | 0
1508 | ELEMENTOS ARQUITETÔNICOS E URBANISMO |  |  |  | 0
1508001 | DEFENSAS METÁLICAS
150800101 | Fornecimento e instalação de barras de proteção em tubo de aço inox 2 1/2", com altura de 0.25m | m | 962.12 |  | 0
150800102 | Fornecimento e instalação de barras de proteção em tubo de aço inox 2 1/2", com altura de 0.50m | m | 78 |  | 0
150800103 | Fornecimento e instalação de barras de proteção em tubo de aço inox 2 1/2", com altura de 1.00m | m | 37.36 |  | 0
1508002 | PERGOLADOS
150800201 | Fornecimento e instalação de pergolado de madeira, nas dimensões 5.50 x 5.00 m, com 4 pilares | un | 3 |  | 0
1508003 | MOBILIÁRIO URBANO
150800301 | Fornecimento de banco de madeira, com dimensões de 2.00 x 0.70m sem encosto | un | 20 |  | 0
150800302 | Fornecimento de banco de madeira, com dimensões de 1.00 x 0.70m sem encosto | un | 6 |  | 0
150800303 | Lixiera para coleta seletiva em polipropileno, com tampa basculante - conjunto com 4 unidade - 15 l cada | un | 32 |  | 0
1508004 | PAISAGISMO - ARBORIZAÇÃO, INCLUSIVE PREPARO DO SOLO
150800401 | Arbusto com Altura Maior do que 1,00 Metro | un | 14381 |  | 0
150800402 | Plantio de Arvore com Altura Maior do que 2,00 Metros | un | 100 |  | 0
150800403 | Plantio de Arvore Isolada até 2,00M de Alt, de Qualquer Especie, em Logradouro Publico, Inclusive Transporte de Terra Preta. Exclusive Fornecimento da Arvore | un | 227 |  | 0
150800404 | Fornecimento de muda de árvore regional ornamental até 2.00m | un | 227 |  | 0
150800405 | Herbácea - fornecimento e plantio | un | 1169 |  | 0
1508005 | FORRAÇÃO, INCLUSIVE INSUMOS
150800501 | Grama esmeralda - fornecimento e plantio | m² | 19590.49 |  | 0
150800502 | Grama amendoim - fornecimento e plantio | m² | 706 |  | 0
150800503 | Barba de serpente (Gramínea) - Fornecimento e Plantio | m² | 682.63 |  | 0
1508006 | ILUMINAÇÃO DO ESTACIONAMENTO
150800601 | Fornecimento e Instalação de luminária 4 pétalas, reatores e lâmpadas de vapor metálico 250w/220V com Poste de Ferro Galvanizado por similaridade para instalação de Luminárias h= 12m | un | 67 |  | 0
150800602 | Fornecimento e instalação de Luminária, reatores e 2 pétalas com lâmpada de vapor metálico 150W, e poste 2 metros incluso | un | 13 |  | 0
150800603 | Fornecimento e Instalação de Luminária tipo refletor direcionável para instalação de lâmpada 200W | un | 8 |  | 0
150800604 | Fornecimento e Instalação de Luminária tipo refletor direcionável para instalação de lâmpada 70W | un | 9 |  | 0
150800605 | Fornecimento e Instalçao de Luminária tipo Balizador para lâmpada fluorescente compacta tripla de 18W | un | 27 |  | 0
150800606 | Fornecimento e Instalação de Projetor para jardim a prova do tempo, com lampada halógena 35W | un | 141 |  | 0
1509 | SERVIÇOS DIVERSOS |  |  |  | 0
1509001 | LIMPEZA
150900101 | Limpeza final e Entrega da Obra | m² | 73852.28 |  | 0
16 | PÁTIO DE AERONAVES |  |  |  | 0
1601 | SERVIÇOS PRELIMINARES |  |  |  | 0
1601001 | Tapume de Chapa de Madeira Compensada (6mm) - Pintura a Cal- Aproveitamento 2 x | m | 354.55 |  | 0
1601002 | Passadiços de Madeira para Pedestres, conforme norma, conforme norma | m² | 271.7 |  | 0
1601003 | Instalação de Sinalização Luminosa, Incluindo Lâmpada, Bocal e Balde a cada 5 m | und | 71 |  | 0
1601004 | Demolição de pavimentação asfaltica, exclusive transporte do material retirado | m³ | 232.58 |  | 0
1601005 | Carga, descarga e transporte local com caminhão basculante 10m³ em rodovia pavimentada DMT 20 km, incluindo Indenização de bota-fora de material de 1a categoria | m³ | 232.58 |  | 0
1601006 | Demolição de dispositivos de concreto armado (esp. 26 cm) | m³ | 267.47 |  | 0
1601007 | Carga, descarga e transporte local com caminhão basculante 10m³ em rodovia pavimentada DMT 20 km, incluindo Indenização de bota-fora de material (demolição de concreto armado) | m³ | 267.47 |  | 0
1601008 | Escavacao, Carga, descarga e transporte de Material 1a Categoria, incluindo indenização de bota fora | m³ | 670.92 |  | 0
1601009 | Limpeza da Camada Vegetal (esp. média = 5 cm) | m² | 7188 |  | 0
1601010 | Carga, descarga e transporte local com caminhão basculante 10m³ em rodovia pavimentada DMT 20 km, incluindo Indenização de bota-fora de material (limpeza de terreno) | m³ | 359.4 |  | 0
1602 | TERRAPLENAGEM |  |  |  | 0
1602001 | SERVIÇOS GERAIS
160200101 | Locação topográfica para pavimentação | m² | 25000 |  | 0
1602002 | CORTES
160200201 | Escavacao e Carga Material 1a Categoria, Incluindo indenização de material bota-for a de material de 1a categoria | m³ | 15638.55 |  | 0
160200202 | Transporte comercial em caminhão basculante 10 m³, rodovia pavimentada, de material de bota-fora, DMT 20 Km | m³ x km | 312771 |  | 0
1602003 | ATERROS
160200301 | Material de jazida, inclusive transporte | m³ | 1207.9 |  | 0
160200302 | Compactacao mecanica a 100% do proctor normal | m³ | 882.97 |  | 0
160200303 | Compactacao mecanica a 100% do proctor modificado | m³ | 83.35 |  | 0
1603 | PAVIMENTAÇÃO |  |  |  | 0
1603001 | PAVIMENTAÇÃO DA ÁREA DE PÁTIO (pav. flex. e placas de concreto e via de serviço em frente ao prédio administrativo e TECA)
160300101 | Regularização do subleito | m² | 15148.02 |  | 0
160300102 | Sub-base solo estabilizado granul. s/ mistura | m³ | 9802.89 |  | 0
160300103 | Base de brita graduada tratada com cimento BC | m³ | 2463.45 |  | 0
160300104 | Fornecimento/instalacao lona plastica preta, para impermeabilizacao, espessura 150 micras. | m² | 8007.17 |  | 0
160300105 | Imprimação de base de pavimentação com emulsão CM-30 | m² | 15148.02 |  | 0
160300106 | Pintura de ligação com emulsão asfáltica RR-1C | m² | 3824.86 |  | 0
160300107 | Concreto Betuminoso Usinado a Quente Binder,Incluso Usinagem, Aplicacao e Transporte | m³ | 229.49 |  | 0
160300108 | Concreto Betuminoso Usinado a Quente com Capa de Rolamento,Incluso Usinagem, Aplicacao e Transporte | m³ | 318.79 |  | 0
160300109 | Concreto fck=35MPa de cimento Portland com forma deslizante AC/BC | m³ | 2118.59 |  | 0
160300110 | Execução de juntas de dilatação (JEENE JJ.3035M ou equivalente) - 3 cm | m | 512 |  | 0
160300111 | Fornecimento, preparo e colocação nas formas - aço CA 50 (LIGADORES) | kg | 1351.68 |  | 0
160300112 | Fôrma de placa compensada resinada - LAJE DE TRANSIÇÃO | m² | 129.58 |  | 0
160300113 | Fornecimento, preparo e colocação nas formas - aço CA 50 - LAJE DE TRANSIÇÃO | kg | 733.15 |  | 0
160300114 | Fornecimento, preparo e colocação nas formas - aço CA 60 - LAJE DE TRANSIÇÃO | kg | 3429 |  | 0
160300115 | Concreto estrutural fck=35MPa, inclusive lançamento e adensamento. - LAJE DE TRANSIÇÃO | m³ | 107.76 |  | 0
160300116 | Geogrelha flexível de poliéster de alta tenacidade - forn. e instalação - LAJE DE TRANSIÇÃO | m² | 349.7 |  | 0
1603002 | PAVIMENTAÇÃO DOS TRECHOS DE VIAS DE SERVIÇO (Ramos 1, 2 e 3 e Rotatória)
160300201 | Regularização do subleito | m² | 6930.11 |  | 0
160300202 | Sub-base solo estabilizado granul. s/ mistura | m³ | 4851.07 |  | 0
160300203 | Base de brita graduada tratada com cimento BC | m³ | 1108.7 |  | 0
160300204 | Imprimação de base de pavimentação com emulsão CM-30 | m² | 6930.11 |  | 0
160300205 | Pintura de ligação com emulsão asfáltica RR-1C | m² | 1383.69 |  | 0
160300206 | Concreto Betuminoso Usinado a Quente Binder,Incluso Usinagem, Aplicacao e Transporte | m³ | 83.02 |  | 0
160300207 | Concreto Betuminoso Usinado a Quente com Capa de Rolamento,Incluso Usinagem, Aplicacao e Transporte | m³ | 332.67 |  | 0
160300208 | Calçadas (esp. = 7 cm) | m² | 1149.58 |  | 0
160300209 | Revestimento vegetal com grama em leivas | m² | 350.18 |  | 0
1604 | DRENAGEM |  |  |  | 0
1604001 | GALERIA COLETORA EM CONCRETO (GCC) - PÁTIO DE ESTACIONAMENTO
160400101 | Demolição de dispositivos de concreto armado | m³ | 240.04 |  | 0
160400102 | Escavação mecânica de vala em material de 1a cat. | m³ | 745.07 |  | 0
160400103 | Confecção e lanç.de concr.magro em betoneira AC/BC | m³ | 21.17 |  | 0
160400104 | Concr.estr.fck=30MPa-c.raz.c/adit.conf.lanc.AC/BC | m³ | 451.19 |  | 0
160400105 | Forma de placa compensada resinada e=12 mm | m² | 2464.27 |  | 0
160400106 | Fornecimento, preparo e colocação nas formas - aço CA 50 | kg | 49722.08 |  | 0
160400107 | Fornecimento, preparo e colocação nas formas - aço CA 25 | kg | 868.12 |  | 0
160400108 | Fornecimento, preparo e colocação Tubo de PVC D=40 mm | m | 89.32 |  | 0
160400109 | Junta de dilatação Fugenband O-22 da SIKA ou similar | m | 49.74 |  | 0
160400110 | Mastique SIKAflex da SIKA ou similar | m | 83.58 |  | 0
1604002 | CANALETA RETANGULAR COM GRELHA CONTÍNUA (CRGC-01) - PÁTIO DE ESTACIONAMENTO
160400201 | Confecção e lanç.de concr.magro em betoneira AC/BC | m³ | 8.55 |  | 0
160400202 | Concr.estr.fck=30MPa-c.raz.c/adit.conf.lanc.AC/BC | m³ | 44.68 |  | 0
160400203 | Forma de placa compensada resinada | m² | 333.72 |  | 0
160400204 | Fornecimento, preparo e colocação nas formas - aço CA 50 | kg | 5841.81 |  | 0
160400205 | Base de apoio a grelha em perfil de cantoneira | kg | 159.73 |  | 0
160400206 | Brita Comercial nº 02 (BC) - Material Drenante | m³ | 51.84 |  | 0
160400207 | Tubo PEAD perfurado corrugado - Kananet ou similar (DN 150 mm) | m | 5.25 |  | 0
160400208 | Manta Geotêxtil - Material Filtrante | m² | 730.5 |  | 0
160400209 | Fornecimento e Instalação de Grelha Metálica (BARRA FERRO RETANGULAR CHATA) | m² | 210.03 |  | 0
160400210 | Junta de dilatação Fugenband O-22 da SIKA ou similar | m | 6.24 |  | 0
160400211 | Mastique SIKAflex da SIKA ou similar | m | 9.44 |  | 0
160400212 | Tampão F°F° carga máx 30000kg diâm abert 600mm p/ poço visita de rede de água pluvial | und | 4 |  | 0
160400213 | Assentamento de tampão F°F° carga máx 30000kg diâm abert 600mm p/ poço visita de rede de água pluvial | und | 4 |  | 0
1604003 | BUEIRO TUBULAR SIMPLES DE CONCRETO (BSTC-01) - PÁTIO DE ESTACIONAMENTO
160400301 | Escavação mecânica de vala em material de 1a cat. | m³ | 972 |  | 0
160400302 | Concreto para Berço de Galeria, inclusive Preparo e Lançamento | m³ | 68.04 |  | 0
160400303 | Tubo Concreto Armado Classe PA-3 PB NBR-8890/2007 DN 800 mm para Águas Pluviais | m | 162 |  | 0
160400304 | Reaterro e compactação manual de solos | m³ | 405 |  | 0
160400305 | Compactação de aterros a 100% proctor normal - Vias de Serviço | m³ | 567 |  | 0
1604004 | VALA RETANGULAR COM GRELHA (VRG) - RAMO 1
160400401 | Confecção e lanç.de concr.magro em betoneira AC/BC (regularização) | m³ | 2.77 |  | 0
160400402 | Concr.estr.fck=30MPa-c.raz.c/adit.conf.lanc.AC/BC | m³ | 26.49 |  | 0
160400403 | Forma em placa compensada plastificado 18 mm (utilização 6x) | m² | 174.89 |  | 0
160400404 | Desforma | m² | 174.89 |  | 0
160400405 | Fornecimento, preparo e colocação nas formas - aço CA 50 | kg | 3519.64 |  | 0
160400406 | Base de apoio a grelha em perfil de cantoneira | kg | 84.66 |  | 0
160400407 | Junta de dilatação Fugenband O-22 da SIKA ou similar | m | 1.76 |  | 0
160400408 | Mastique SIKAflex da SIKA ou similar | m | 2.56 |  | 0
160400409 | Fornecimento e Instalação de Grelha Metálica (BARRA FERRO RETANGULAR CHATA) | m² | 49.95 |  | 0
1604005 | BUEIRO TUBULAR SIMPLES DE CONCRETO - BST
160400501 | Escavação mecânica de vala em material de 1a cat. | m³ | 694.73 |  | 0
160400502 | Concreto para Berço de Galeria, inclusive Preparo e Lançamento | m³ | 74.34 |  | 0
160400503 | Tubo Concreto Armado Classe PA-3 PB NBR-8890/2007 DN 800 mm para Águas Pluviais | m | 177 |  | 0
160400504 | Reaterro e compactação manual de solos | m³ | 442.5 |  | 0
1604006 | MEIO-FIO SIMPLES
160400601 | Meio-fio (guia) de concreto pré-moldado, dimensões 12x15x30x100cm (face superior x face inferior x altura x comprimento), rejuntado c/ argamassa 1:4 cimento:areia, incluindo escavação e reaterro. | m | 330 |  | 0
1604007 | MEIO-FIO COM SARJETA
160400701 | Meio-fio com Sarjeta, executado c/Extrusora (Sarjeta 30x8cm, Meio-fio 15x10cm x h=23cm), inclui esc.e acerto faixa 0,45m | m | 818.6 |  | 0
1604008 | SARJETA DUPLA
160400801 | Sarjeta dupla em concreto, preparo manual, com seixo rolado ou brita, espessura = 8cm, largura = 80cm. | m | 16 |  | 0
1604009 | BOCAS-DE-LOBO COM DISSIPADORES DE ENERGIA
160400901 | Boca-de-lobo em alvenaria tijolo maciço, revestida com argamassa de cimento e areia 1:3, sobre lastro de concreto 10 cm e tampa de concreto armado | und | 19 |  | 0
160400902 | Canalização de semi-canaleta de concreto DN 0,60m | und | 190 |  | 0
160400903 | Dissipador de energia de pedra arrumada | und | 19 |  | 0
1605 | SINALIZAÇÃO VIÁRIA |  |  |  | 0
1605001 | SINALIZAÇÃO HORIZONTAL - PINTURA
160500101 | Pintura faixa c/termoplástico-3 anos (p/ aspersão) | m² | 577.11 |  | 0
160500102 | Pintura setas e zebrado term.-5 anos (p/ extrusão) | m² | 1454.07 |  | 0
160500103 | Caiação de meio-fio | m² | 324.21 |  | 0
1606 | SINALIZAÇÃO HORIZONTAL DE PISTAS E PÁTIOS |  |  |  | 0
1606001 | SINALIZAÇÃO HORIZONTAL - PINTURA
160600101 | Pintura faixa c/termoplástico-3 anos (p/ aspersão) | m² | 1143.3 |  | 0
160600102 | Pintura setas e zebrado term.-5 anos (p/ extrusão) | m² | 115.75 |  | 0
1607 | TORRES DE ILUMINAÇÃO |  |  |  | 0
1607001 | SERVIÇOS DE INFRAESTRUTURA
160700101 | Execução de caixa elétrica de iluminação, tipo “IL-I”, nas dimensões 0.60x0.60x0.80m com caixa de concreto estrutural Fck ≥ 20.0 MPa, com tampão em ferro fundido tipo “LEVE” (classe 125), altura 5cm, com inscrição: “ILUMINAÇÃO”. Construída sobre lastro de concreto magro Fck ≥ 10.0 MPa, com fixação do suporte do tampão com argamassa de cimento e areia traço 1:3, incluindo fechamento da chegada dos envelopes de dutos em concreto magro, com fornecimento dos acessórios de fixação para cabos de elétricos, hastes e acessórios para aterramento. | un | 4 |  | 0
160700102 | Fornecimento e instalação de cabos de cobre nu, formação 7 fios, tempera meio-duro, seção 50mm², conforme NBR 5410 ref.: FICAP ou equivalente, conforme projeto. | m | 480 |  | 0
160700103 | Execução de blocos de concreto para fundação das torres de iluminação, em concreto armado com Fck ≥ 25 MPa, nas dimensões de 1,20x1,20x3,00m, conforme projeto, incluindo escavações, aterros e reaterros necessários, forma e armadura. | un | 4 |  | 0
CABOS DE COBRE ISOLADOS - USO INTERBI 0,6/1KV
160700104 | Fornecimento e instalação de cabo de cobre isolado para uso interno, 0,6/1,0kV, 90°C, seção nominal 1,5mm2, unipolar. | M | 5000 |  | 0
160700105 | Fornecimento e instalação de cabo de cobre isolado para uso interno, 0,6/1,0kV, 90°C, seção nominal 6,0mm2, unipolar. | M | 3750 |  | 0
160700106 | Fornecimento e instalação de cabo de cobre isolado para uso interno, 0,6/1,0kV, 90°C, seção nominal 10,0mm2, unipolar. | M | 12500 |  | 0
160700107 | Fornecimento e instalação de cabo de cobre isolado para uso interno, 0,6/1,0kV, 90°C, seção nominal 16,0mm2, unipolar. | M | 8750 |  | 0
Eletrodutos em PVC
160700108 | Fornecimento, instalação e envelopamento de duto de polietileno de alta densidade (PEAD) em forma espiral corrugada ø4" | m | 11950 |  | 0
Caixas de Passagem em Alvenaria
160700109 | Caixa de passagem em alvenaria com tampa, para eletrodutos, de alimentadores, dimensões 60x60x80cm | un | 7 |  | 0
1607002 | TORRES METÁLICAS
160700201 | Fornecimento e montagem de torre monotubular autoportante para iluminação, fabricação "SECCIONAL" ou equivalente técnico, com altura de 21,00 metros, estrutura metálica obrigatoriamente em aço patinável, de seção transversal circular ou poligonal, com as uniões das seções através de flanges, aparafusadas ou de encaixe telescopico, inclusive pintura de proteção e de acabamento com tinta de poliuretano acrilico olifático. A estrutura deverá obrigatoriamente possuir sistema elevatório das luminárias acionado através de unidade motriz elétrica/mecânica e plataforma móvel para fixação dos refletores. | un | 4 |  | 0
1607003 | EQUIPAMENTOS DE ILUMINAÇÃO
160700301 | Fornecimento e instalação de projetores, grau de proteção IP-65, compostos por um alojamento para equipamento auxiliar em alumínio fundido e um refletor facho aberto, tipo hermético, construído em liga de alumínio fundido, incluindo lâmpada de descarga de alta intensidade de vapor de sódio em alta pressão, tubolar, 1000W, incluindo reator eletromagnético com alto fator de potência para uso externo, alimentação 220V, 60Hz, fator de potencia de 0,95, todos de fabricação "PHILIPS", ou equivalente técnico | un | 36 |  | 0
160700302 | Fornecimento e instalação de projetores, grau de proteção IP-65, com sistema óptico simétrico, tipo hermético, alojamento para equipamentos, construído em liga de alumínio fundido, incluindo lâmpadas de vapor de sódio em alta pressão, tubolar, 400W, incluindo reator eletromagnético com alto fator de potência para uso interno, alimentação 220V, 60Hz, fator de potencia de 0,95, todos de fabricação "PHILIPS", ou equivalente técnico | un | 8 |  | 0
160700303 | Fornecimento, instalação de quadro elétrico, instalação a definir, a prova de tempo, gases, vapores e pó, com grau de proteção IP-65, inclusive cabos elétricos de alimentação dos refletores, acessórios de montagem e fixação, montados eletricamente conforme diagramas trifilares e funcionais indicados no projeto, de referência “CEMAR” ou equivalentes técnico. | un | 4 |  | 0
160700304 | Fornecimento, instalação e comissionamento de tomada tipo Bloqueio Mecânico (duplo) 2P+T-16A-220/250V e 3P+T-32A-380/440V, inclusive acessórios de montagem e fixação, montado eletricamente conforme diagramas trifilares e funcionais indicados no projeto, ref. S-306426 da "SURELOCK" ou equivalente técnica. | un | 4 |  | 0
1607004 | INSTALAÇÕES DE PROTEÇÃO - SPDA
160700401 | Construção de maciço de concreto de 0,20 x 0,30 x 0,40 m, in loco, envolvendo curva de raio longo para suporte de luminária de balizamento, com luvas de aço galvanizado Ø 2" (luva superior com conector terra para cabo de 4mm²), com canopla e bucha de redução de 2" x 1 1/2", anodizada, com tampa da proteção superior e arruelas de borracha. | un | 12 |  | 0
160700402 | Execução de poços de aterramento com manilha de concreto armado Ø 300 mm, comprimento = 1,00 m, tampa de ferro fundido, incluindo haste 5/8" x 3,00 m, conector apropriado ou solda exotermica, conforme projeto. | un | 2 |  | 0
160700403 | Fornecimento e instalação de rede de 1 duto em PVC Ø 2", envelopado em concreto estrutural de FCK≥25MPa, incluindo arame guia e fita adesiva de perigo de energia, com escavação de valas em solo laterítico, compactação de fundo, concretagem, reaterro e limpeza, conforme projeto. | m | 480 |  | 0
160700404 | Fornecimento e instalação de cabos de cobre nu, formação 7 fios, tempera meio-duro, seção 50mm², conforme NBR 5410 ref.: FICAP ou equivalente, conforme projeto. | m | 550 |  | 0
1608 | BALIZAMENTO NOTURNO E SINALIZAÇÃO VERTICAL LUMINOSOS |  |  |  | 0
1608001 | DESMONTAGEM / RETIRADA DE PARTE DO SISTEMA DE BALIZAMENTO NOTURNO TAXILANE (EXISTENTE)
160800101 | Desmontagem / retirada de luminárias | und | 8 |  | 0
1608002 | CONSTRUÇÃO DO NOVO TRECHO DE BALIZAMENTO NOTURNO DA TAXILANE
160800201 | Bota-fora (material oriundo de demolição) | m3 | 33 |  | 0
160800202 | Fornecimento, instalação e comissionamento de luminárias elevadas de média intensidade, SN-05, cabo conector duplo, haste frangível, soquete, lâmpada incandescente de 30/45 W 6,6A e globo prismático na cor azul, Ref.: PN-TECH 3-30-041 ou similar. | un. | 4 |  | 0
160800203 | Instalação e comissionamento de luminárias elevadas de média intensidade, SN-05, cabo conector duplo, haste frangível, soquete, lâmpada incandescente de 30/45 W 6,6A e globo prismático na cor azul, Ref.: PN-TECH 3-30-041 ou similar. | un. | 8 |  | 0
160800204 | Fornecimento, instalação e comissionamento de transformadores de isolamento, tipo 1, 30/45 W, 5 kV, 6,6A/6,6A, conforme NBR 9718, Ref.: PN-TECH 3-30-052 ou similar. | un. | 4 |  | 0
160800205 | Instalação e comissionamento de transformadores de isolamento, tipo 1, 30/45 W, 5 kV, 6,6A/6,6A, conforme NBR 9718, Ref.: PN-TECH 3-30-052 ou similar. | un. | 8 |  | 0
160800206 | Fornecimento, instalação e comissionamento de kit conector com plug e receptáculo, seção nominal de 10 mm², para cabos de circuito, 3,6/6 kV, isolamento para 5 kV, conforme NBR 8673, Ref.: PN-TECH 3-30-074 ou similar. | cj. | 12 |  | 0
160800207 | Fornecimento, instalação e comissionamento de cabo de cobre singelo unipolar, isolamento para 3,6/6 kV, seção 10 mm², formação 19 fios, isolação em: EPR/A, cobertura ST2, diâmetro externo de 14 mm, conforme NBR 5111, NBR 7286 e NBR 7732, Ref.: FICAP ou similar. | m | 480 |  | 0
160800208 | Pintura dos algarismos para identificação das luminárias (cor preta) | m2 | 0.11 |  | 0
17 | SERVIÇOS COMPLEMENTARES |  |  |  | 0
1701 | DEMOLIÇÕES E RETIRADAS |  |  |  | 0
1701001 | ESTACIONAMENTO
170100101 | Destoca árvore porte médio/raiz profunda s/remoção/aux mecan (diâmetro acima de 15cm) | un | 83 |  | 0
170100102 | Carga, descarga e transporte local com caminhão basculante 10m³ em rodovia pavimentada DMT 20 km, incluindo Indenização de bota-fora de material (destocamento de árvore) | m³ | 30.22 |  | 0
170100103 | Retirada de Grama em placas | m² | 640.45 |  | 0
170100104 | Carga, descarga e transporte local com caminhão basculante 10m³ em rodovia pavimentada DMT 20 km, incluindo Indenização de bota-fora de material (grama em placas) | m³ | 51.23 |  | 0
170100105 | Demolição de concreto simples - calçada | m³ | 1245.8 |  | 0
170100106 | Carga, descarga e transporte local com caminhão basculante 10m³ em rodovia pavimentada DMT 20 km, incluindo Indenização de bota-fora de material (demolição de concreto simples) | m³ | 124.58 |  | 0
170100107 | Arrancamento e remoção pavimento rígido | m² | 191.95 |  | 0
170100108 | Carga, descarga e transporte local com caminhão basculante 10m³ em rodovia pavimentada DMT 20 km, incluindo Indenização de bota-fora de material (demolição de concreto) | m³ | 11.52 |  | 0
170100109 | Arrancamento e remoção de meios-fios | m | 200.8 |  | 0
170100110 | Carga, descarga e transporte local com caminhão basculante 10m³ em rodovia pavimentada DMT 20 km, incluindo Indenização de bota-fora de material (demolição de concreto) | m³ | 8.03 |  | 0
170100111 | Demolição de Pavimento asfáltico, exclusive transporte de material | m³ | 4907.2 |  | 0
170100112 | Carga, descarga e transporte local com caminhão basculante 10m³ em rodovia pavimentada DMT 20 km, incluindo Indenização de bota-fora de material (demolição de pavimento) | m³ | 490.75 |  | 0
170100113 | Demolição de elementos de concreto (monumentos, bancos, etc) | un | 87.92 |  | 0
170100114 | Carga, descarga e transporte local com caminhão basculante 10m³ em rodovia pavimentada DMT 20 km, incluindo Indenização de bota-fora de material demolicao concreto armado/simples | m³ | 87.92 |  | 0
1701002 | EDIFICAÇÕES DE APOIO - GUARITA E APOIO DE MANUTENÇÃO
170100201 | Retirada de esquadrias e batentes | un | 5 |  | 0
170100202 | Carga, descarga e transporte local com caminhão basculante 10m³ em rodovia pavimentada DMT 20 km, incluindo Indenização de bota-fora de material (retirada de esquadrias e batentes) | m³ | 5 |  | 0
170100203 | Retirada cuidadosa de louças sanitárias | un | 2 |  | 0
170100204 | Carga, descarga e transporte local com caminhão basculante 10m³ em rodovia pavimentada DMT 20 km, incluindo Indenização de bota-fora de material (retirada de louças sanitárias) | m³ | 2 |  | 0
170100205 | Retirada de Forro PVC, inclusive retirada de perfis | m² | 7.55 |  | 0
170100206 | Carga, descarga e transporte local com caminhão basculante 10m³ em rodovia pavimentada DMT 20 km, incluindo Indenização de bota-fora de material (retirada de forro mineral) | m³ | 0.23 |  | 0
170100207 | Retirada de telhas | m² | 180.65 |  | 0
170100208 | Carga, descarga e transporte local com caminhão basculante 10m³ em rodovia pavimentada DMT 20 km, incluindo Indenização de bota-fora de material (retirada de telhas) | m³ | 5.42 |  | 0
170100209 | Desmontagem de estrutura metálica com retirada de solda e corte de peças | m² | 180.65 |  | 0
170100210 | Carga, descarga e transporte local com caminhão basculante 10m³ em rodovia pavimentada DMT 20 km, incluindo Indenização de bota-fora de material (retirada de forro mineral) | m³ | 4.29 |  | 0
170100211 | Arrancamento e remoção de pavimento em concreto sextavado | m² | 618.2 |  | 0
170100212 | Carga, descarga e transporte local com caminhão basculante 10m³ em rodovia pavimentada DMT 20 km, incluindo Indenização de bota-fora de material (demolição de concreto simples) | m³ | 37.09 |  | 0
170100213 | Retirada de Grama em placas | m² | 82.45 |  | 0
170100214 | Carga, descarga e transporte local com caminhão basculante 10m³ em rodovia pavimentada DMT 20 km, incluindo Indenização de bota-fora de material (grama em placas) | m³ | 5.77 |  | 0
170100215 | Demolição de concreto simples - Lastro | m³ | 1.51 |  | 0
170100216 | Carga, descarga e transporte local com caminhão basculante 10m³ em rodovia pavimentada DMT 20 km, incluindo Indenização de bota-fora de material (demolição de concreto simples) | m³ | 1.51 |  | 0
170100217 | Demolição de edificação em alvenaria com elementos estruturais em concreto armado. | m³ | 13.46 |  | 0
170100218 | Carga, descarga e transporte local com caminhão basculante 10m³ em rodovia pavimentada DMT 20 km, incluindo Indenização de bota-fora de material (demolição de concreto armado) | m³ | 13.46 |  | 0
170100219 | Demolição de edificação em madeira - com cobertura em telha de fibrocimento | m² | 130.4 |  | 0
170100220 | Carga, descarga e transporte local com caminhão basculante 10m³ em rodovia pavimentada DMT 20 km, incluindo Indenização de bota-fora de material (demolição de edificação) | m³ | 9.13 |  | 0
1701003 | MOP´S
170100301 | Retirada de esquadrias e batentes | un | 116.75 |  | 0
170100302 | Carga, descarga e transporte local com caminhão basculante 10m³ em rodovia pavimentada DMT 20 km, incluindo Indenização de bota-fora de material (retirada de esquadrias e batentes) | m³ | 116.75 |  | 0
170100303 | Retirada cuidadosa de louças sanitárias | un | 43 |  | 0
170100304 | Carga, descarga e transporte local com caminhão basculante 10m³ em rodovia pavimentada DMT 20 km, incluindo Indenização de bota-fora de material (retirada de louças sanitárias) | m³ | 43 |  | 0
170100305 | Retirada de Forro Mineral, inclusive retirada de perfis ou de PVC | m² | 1570.3 |  | 0
170100306 | Carga, descarga e transporte local com caminhão basculante 10m³ em rodovia pavimentada DMT 20 km, incluindo Indenização de bota-fora de material (retirada de forro mineral) | m³ | 47.11 |  | 0
170100307 | Retirada de telhas com reaproveitamento | m² | 2858.9 |  | 0
170100308 | Desmontagem de estrutura metálica com retirada de solda e corte de peças, inclusive pilares | m² | 2858.9 |  | 0
170100309 | Arrancamento e remoção de pavimento em concreto sextavado | m² | 618.2 |  | 0
170100310 | Carga, descarga e transporte local com caminhão basculante 10m³ em rodovia pavimentada DMT 20 km, incluindo Indenização de bota-fora de material (demolição de concreto simples) | m³ | 37.09 |  | 0
170100311 | Retirada cuidadosa de painel termoisolante | m² | 678.3 |  | 0
170100312 | Demolição de concreto simples - Calçada + Lastro | m³ | 499.5 |  | 0
170100313 | Carga, descarga e transporte local com caminhão basculante 10m³ em rodovia pavimentada DMT 20 km, incluindo Indenização de bota-fora de material (demolição de concreto simples) | m³ | 499.5 |  | 0
170100314 | Demolição de edificação em alvenaria com elementos estruturais em concreto armado. | m³ | 38.2 |  | 0
170100315 | Carga, descarga e transporte local com caminhão basculante 10m³ em rodovia pavimentada DMT 20 km, incluindo Indenização de bota-fora de material (demolição de concreto armado) | m³ | 38.2 |  | 0
170100316 | Retirada de esquadrias de vidro fixo | m² | 141.6 |  | 0
170100317 | Carga, descarga e transporte local com caminhão basculante 10m³ em rodovia pavimentada DMT 20 km, incluindo Indenização de bota-fora (retirada de esquadrias) | m³ | 4.25 |  | 0
170100318 | Retirada de elementos de granito (bancadas e divisórias) | m² | 78 |  | 0
170100319 | Carga, descarga e transporte local com caminhão basculante 10m³ em rodovia pavimentada DMT 20 km, incluindo Indenização de bota-fora (retirada de elementos de granito) | m³ | 3.9 |  | 0
1701004 | TPS EM OPERAÇÕES
170100401 | Retirada de esquadrias e batentes | un | 232 |  | 0
170100402 | Carga, descarga e transporte local com caminhão basculante 10m³ em rodovia pavimentada DMT 20 km, incluindo Indenização de bota-fora de material (retirada de esquadrias e batentes) | m³ | 232 |  | 0
170100403 | Retirada cuidadosa de louças sanitárias | un | 101 |  | 0
170100404 | Carga, descarga e transporte local com caminhão basculante 10m³ em rodovia pavimentada DMT 20 km, incluindo Indenização de bota-fora de material (retirada de louças sanitárias) | m³ | 101 |  | 0
170100405 | Retirada de Forro, inclusive retirada de perfis | m² | 2246.2 |  | 0
170100406 | Carga, descarga e transporte local com caminhão basculante 10m³ em rodovia pavimentada DMT 20 km, incluindo Indenização de bota-fora de material (retirada de forro) | m³ | 67.39 |  | 0
170100407 | Retirada de telhas | m² | 3171.25 |  | 0
170100408 | Carga, descarga e transporte local com caminhão basculante 10m³ em rodovia pavimentada DMT 20 km, incluindo Indenização de bota-fora de material (retirada de telhas) | m³ | 95.14 |  | 0
170100409 | Desmontagem de estrutura metálica com retirada de solda e corte de peças. | m² | 3171.25 |  | 0
170100410 | Carga, descarga e transporte local com caminhão basculante 10m³ em rodovia pavimentada DMT 20 km, incluindo Indenização de bota-fora de material (retirada de telhas) | m³ | 95.14 |  | 0
170100411 | Remoção de divisórias | m² | 839.7 |  | 0
170100412 | Carga, descarga e transporte local com caminhão basculante 10m³ em rodovia pavimentada DMT 20 km, incluindo Indenização de bota-fora de material (remoção de divisórias) | m³ | 50.38 |  | 0
170100413 | Demolição de piso de alta resistencia | m² | 119.1 |  | 0
170100414 | Carga, descarga e transporte local com caminhão basculante 10m³ em rodovia pavimentada DMT 20 km, incluindo Indenização de bota-fora de material (demolição de piso de alta resistência) | m³ | 1.19 |  | 0
170100415 | Demolição de concreto simples - Calçada + Lastro | m³ | 587 |  | 0
170100416 | Carga, descarga e transporte local com caminhão basculante 10m³ em rodovia pavimentada DMT 20 km, incluindo Indenização de bota-fora de material (demolição de concreto simples) | m³ | 587 |  | 0
170100417 | Demolição de edificação em alvenaria com elementos estruturais em concreto armado (pilares, vigas e lajes) | m³ | 542.75 |  | 0
170100418 | Carga, descarga e transporte local com caminhão basculante 10m³ em rodovia pavimentada DMT 20 km, incluindo Indenização de bota-fora de material (demolição de concreto armado) | m³ | 542.75 |  | 0
170100419 | Retirada de esquadrias de vidro fixo | m² | 4.8 |  | 0
170100420 | Carga, descarga e transporte local com caminhão basculante 10m³ em rodovia pavimentada DMT 20 km, incluindo Indenização de bota-fora de material (retirada de vidro fixo) | m³ | 0.14 |  | 0
170100421 | Retirada de elementos de granito (bancadas e divisórias) | m² | 33.2 |  | 0
170100422 | Carga, descarga e transporte local com caminhão basculante 10m³ em rodovia pavimentada DMT 20 km, incluindo Indenização de bota-fora de material (retirada de elementos de granito) | m³ | 1.66 |  | 0
TOTAL GERAL |  |  |  | 0