## PSP_em_branco
LOGOMARCA / DADOS DA EMPRESA
|  | ORÇAMENTO : |  |  | Pág. 01
DATA:
OBRA/SERV.: | Reforma e ampliação do TPS do Aeroporto de Marabá
LOCAL: | Aeroporto de Marabá-Pa.
ITEM | DESCRIMINAÇÃO | UNID. | QUANT. | PREÇO
|  |  |  | UNITÁRIO | TOTAL
PARTE A
1 | MOBILIZAÇÃO, DESMOBILIZAÇÃO
1.1 | Mobilização de mão-de-obra e equipamentos para a preparação da instalação e execução dos primeiros serviços, compreendendo os custos de transporte da mão-de-obra indireta necessária à preparação da instalação do Canteiro de Obras e dos equipamentos necessários à execução dos primeiros serviços, conforme previsto no inciso XIII do Art. 40 da lei 8.666/93. | un | 1 |  | 0
1.2 | Desmobilização de pessoal e equipamentos. | un | 1 |  | 0
2 | ADMINISTRAÇÃO DA OBRA
2.1 | Administração local | mês | 8 |  | 0
3 | INSTALAÇÕES PROVISÓRIAS
3.1 | Canteiro de obras
3.1.1 | Barracão de obra p/ escritório, depósito de materiais, vestiário e refeitório em tábuas de madeira com três banheiros, cobertura em telhas de fibrocimento 4 mm, incluso instalações hidro-sanitárias e elétricas. | m² | 260 |  | 0
3.1.2 | Placa da obra | m² | 9 |  | 0
4 | LOCAÇÃO DE ANDAIME
4.1 | Andaime metálico tipo fachadeiro | m²/mês | 100 |  | 0
5 | MANUTENÇÃO E OPERAÇÃO DO CANTEIRO
5.1 | Manutenção e operação do canteiro | mês | 8 |  | 0
6 | SERVIÇOS PRELIMINARES
6.1 | Locação da obra com execução de gabarito | m² | 1082.15 |  | 0
6.2 | Limpeza manual do terreno com remoção de camada vegetal (área 01 indicada em projeto) | m² | 79.73 |  | 0
|  |  | TOTAL PARTE – A |  | 0
PARTE B
7 | REFORMA DO TPS
7.1 | Estudos e Projetos
7.1.1 | Sondagem SPT (incluindo Mobilização e Desmobilização de Equipamentos de Sondagem) | un | 1 |  | 0
7.1.2 | Projeto Executivo de Fundações e Estruturas de Concreto | un | 1 |  | 0
7.1.3 | Projeto Executivo de Estrutrura Metálica | un | 1 |  | 0
7.1.4 | As built de todos os projetos (arquitetura, paisagismos, elétrica, hidro-sanitário, fundações e estruturas de concreto e metálica) | un | 1 |  | 0
|  | TOTAL ESTUDOS E PROJETOS |  |  | 0
7.2 | Demolições e Remoções
7.2.1 | Demolição de paredes existentes de acordo com o projeto | m³ | 108.43 |  | 0
7.2.2 | Demolição de rampas existentes | m³ | 2.14 |  | 0
7.2.3 | Demolição de piso existente | m³ | 26.76 |  | 0
7.2.4 | Demolição de calçada existente, inlcuindo guias e sarjetas | m³ | 28.64 |  | 0
7.2.5 | Demolição de faixa elevada existente | m³ | 8.55 |  | 0
7.2.6 | Demolição de canteiro p/ jardim, incluindo remoção da terra preta (lado ar) | m³ | 47.02 |  | 0
7.2.7 | Demolição de pavimento asfáltico existente | m³ | 11.94 |  | 0
7.2.8 | Demolição de base de concreto existente p/ antena | m³ | 0.8 |  | 0
7.2.9 | Remoção das telhas existentes | m² | 985.141 |  | 0
7.2.10 | Remoção de estrutura metálica das marquises existentes, do beiral da cobertura do TPS e de pilares metálico da sala de desembarque (projeção horizontal) | m² | 651.24 |  | 0
7.2.11 | Remoção de portas de madeira existentes | m² | 23.83 |  | 0
7.2.12 | Remoção de portas de madeira fixadas em divisórias de granito | m² | 7.56 |  | 0
7.2.13 | Remoção de porta de ferro existente | m² | 1.89 |  | 0
7.2.14 | Remoção de portas de alumínio existentes | m² | 40.1 |  | 0
7.2.15 | Remoção de Janelas de alumínio existentes | m² | 9.75 |  | 0
7.2.16 | Remoção de Balancins de alumínio existentes | m² | 20.9 |  | 0
7.2.17 | Remoção de balancins de ferro | m² | 29 |  | 0
7.2.18 | Remoção de vidro temperado existente | m² | 7.04 |  | 0
7.2.19 | Remoção de vitrina c/ vidro fixados com quadros em madeira | m² | 6.18 |  | 0
7.2.20 | Remoção de pele de vidro com perfis de alumínio existentes | m² | 22.75 |  | 0
7.2.21 | Remoção de guarda-corpo de ferro c/ corrimão existente | m | 22.62 |  | 0
7.2.22 | Remoção de louças sanitárias existentes | un | 10 |  | 0
7.2.23 | Remoção de bancada em granito com lavatório/pia existentes | m² | 5.04 |  | 0
7.2.24 | Remoção de divisórias em granito existentes | m² | 4.84 |  | 0
7.2.25 | Remoção de divisórias tipo painel modular existentes | m² | 36.99 |  | 0
7.2.26 | Remoção de alambrado metálico existente | m² | 14.64 |  | 0
7.2.27 | Remoção de condensadores e splits existentes (60.000 BTU'S) | un | 5 |  | 0
7.2.28 | Retirada do forro existente de pvc | m² | 985.11 |  | 0
7.2.29 | Remoção da esteira de bagagem existente | un | 1 |  | 0
7.2.30 | Bota-fora | m3 | 414.57 |  | 0
|  | TOTAL DEMOLIÇÕES E RETIRADAS |  |  | 0
7.3 | Alvenaria
7.3.1 | Alvenaria de tijolo cerâmico furado (10x20x20 cm) | m² | 2979.16 |  | 0
7.3.2 | Chapisco (1:4) | m² | 3250.09 |  | 0
7.3.3 | Emboço (1:7) | m² | 3250.09 |  | 0
7.3.4 | Reboco (1:7) | m² | 848.13 |  | 0
7.3.5 | Vergas e contravergas, incluindo armadura e forma | m3 | 2.83 |  | 0
|  | TOTAL ALVENARIA |  |  | 0
7.4 | Esquadrias
7.4.1 | Janela de alumíno tipo guilhotina (1,00x1,20) acústica com perfis de PVC com 6 cm de espessura e vidro laminado incolor (6 mm) - J1 | m2 | 4.8 |  | 0
7.4.2 | Janela de alumíno de correr acústica (1,40x1,20) com perfis de PVC com 6 cm de espessura e vidro laminado incolor (6 mm). - J2 | m2 | 6.72 |  | 0
7.4.3 | Balancim de alumíno basculante acústica (1,00x1,00) com perfis de PVC com 6 cm de espessura e vidro laminado incolor (6 mm). B1 | m2 | 6 |  | 0
7.4.4 | Balancim de alumíno basculante acústica (1,40x1,00) com perfis de PVC com 6 cm de espessura e vidro laminado incolor (6 mm). - B2 | m2 | 16.8 |  | 0
7.4.5 | Balancim de alumínio acústica (1,00x0,50) com perfis de PVC com 6 cm de espessura e vidro laminado incolor (6 mm) - B3 | m2 | 0.5 |  | 0
7.4.6 | Porta em Vidro temperado incolor 10mm de correr (1,00x2,20) - PV1 - com ferragens cromadas composta com no mínimo de trilhos com 2,20 m inferior e superior, trinco, fechadura, contrafechadura, com capuchinho. | cj | 1 |  | 0
7.4.7 | Porta em Vidro temperado incolor 10mm de correr (2 folhas) com ferragens cromadas (2,00x2,20) - PV2 - com ferragens cromadas composta com no mínimo de trilhos com 2,20 m superior e inferior, trinco, fechadura, contrafechadura, com capuchinho por folha. | cj | 1 |  | 0
7.4.8 | Porta em Vidro temperado incolor 10mm de abrir com ferragens cromadas (0,90x2,20) - PV3 | cj | 1 |  | 0
7.4.9 | Portas de vidro temperado incolor 10mm de correr (4,50mx2,50m 4 folhas) automática com bandeira e com ferragens cromadas (P4) - composta com no mínimo de trilhos com 2,20 m superior e inferior, trinco, fechadura, contrafechadura, com capuchinho por folha. | cj | 5 |  | 0
7.4.10 | Janela com vidro temperado de 8mm com quadros fixo e maxim-ar com os perfis de alumínio fixados pelo lado interno | m² | 28.57 |  | 0
7.4.11 | Janela de alumínio de correr acústica com 4 folhas (4,00 x 1,20) com perfis de PVC com 6 cm de espessura e vidro laminado incolor (6 mm) - J4 | m2 | 9.6 |  | 0
7.4.12 | Pele de vidro de 8mm com estrutura em alumínio natural fixados na viga pelo lado interno - PE1 | m² | 34 |  | 0
|  | TOTAL ESQUADRIAS |  |  | 0
7.5 | Porta em MDF revestida com laminado melamínico incluindo batentes, guarnições e ferragens
7.5.1 | P1( 0,90x2,20) | cj | 2 |  | 0
7.5.2 | P2( 0,80x2,20) | cj | 7 |  | 0
7.5.3 | P3 (0,70x2,20) | cj | 2 |  | 0
7.5.4 | Porta em MDF revestida com laminado melamínico branco com dobradiça cromada tipo vai-vem e puxador em barra aço inox vertical ∅ 1 1/2" 45cm (0,80x2,20m) - P6 | cj | 5 |  | 0
7.5.5 | Porta em MDF revestida com laminado melamínico branco (0,90x2,20m), com dobradiça cromada tipo vai-vem, puxador em aço inox horizontal ∅ 1 1/2" 45cm e chapa inox e= 1mm de 90cm x 45cm fixada na base em ambas as faces - P7 | cj | 2 |  | 0
7.5.6 | Porta em MDF revestida com laminado melamínico fixado em divisória de granito, incluindo ferragens (0,50x1,90) | cj | 12 |  | 0
7.5.7 | Porta de ferro c/ tubo retangular 70x30mm chapa nº18, incluindo fechadura, puxadores, vidro pintado com tinta esmalte sintético acetinado na cor branca (0,90x2,20m) - PF1 | cj | 2 |  | 0
7.5.8 | Veneziana em alumíno cor natural com porta de acesso - 6m x 0,60m | m² | 3.6 |  | 0
|  | TOTAL PORTAS MDF |  |  | 0
7.6 | Vidros
7.6.1 | Vitrina para lojas em vidro temperado incolor 10mm com ferragens cromadas e porta de acesso | m² | 15.37 |  | 0
7.6.2 | Instalação de vidro fixo 10mm temperado fixado com suportes inferiores e superiores cromados no vão V1 (ver corte AA) | m2 | 23.69 |  | 0
|  | TOTAL VIDROS |  |  | 0
7.7 | Tratamento e Pintura
7.7.1 | Pintura eletrostática na cor branca para estrutura e marquise metálica (projeção horizontal) | m² | 843.01 |  | 0
7.7.2 | Massa corrida Acrílica | m² | 1070.56 |  | 0
7.7.3 | Paredes internas - Tinta acrílica acetinada cor branco neve - coral e similar (não houve desconto de vãos com área superior a 1m²) | m² | 1647.61 |  | 0
7.7.4 | Paredes externas - Tinta pva fosco para ambientes externos - coral ou similar | m² | 16.68 |  | 0
7.7.5 | Tinta acrílica para piso branco neve, acabamento fosco (Suvinil ou similar) | m² | 50 |  | 0
7.7.6 | REVESTIMENTO EPÓXI MONOLÍTICO À BASE DE RESINA EPÓXI, MULTICAMADAS, 4 MM DE ESPESSURA, NOTAÇÃO MUNSELL HIGHWAY 10YRN 7,5/14 NA COR AMARELA, PARA REVESTIMENTO DE PISOS INDUSTRIAIS DE ALTO TRÁFEGO E ABRASIVIDADE, ANTIDERRAPANTE, REF. NS MONOLITH2000, SATHLER PISO EPOXI MÚLTIPLAS CAMADAS OU SIMILAR (projeção horizontal) | m² | 64.94 |  | 0
7.7.7 | SINALIZAÇÃO COM O SÍMBOLO INTERNACIONAL DE ACESSO, PINTADO COM TINTA ACRÍLICA PARA PISO NA COR AZUL ESCURO (NOTAÇÃO MUNSELL HIGHWAY 5PB2/8) NO FUNDO E BRANCO NEVE (NOTAÇÃO MUNSELL HIGHWAY N 9,5) NO PICTOGRAMA, REF. METALATEX PISOS (SHERWIN WILLIANS) - CORES: AZUL (21) E BRANCO (31) OU SIMILAR. | m² | 5.13 |  | 0
7.7.8 | Antiferruginosa sobre estrutura metálica (projeção horizontal) | m² | 1488.16 |  | 0
7.7.9 | Massa PVA para nivelamento do forro de gesso | m² | 314.52 |  | 0
7.7.10 | Tinta PVA para o forro de gesso, acabamento branco neve | m² | 314.52 |  | 0
|  | TOTAL TRATAMENTO E PINTURAS |  |  | 0
7.8 | Cobertura
7.8.1 | Cobertura termo-isolante com telhas zipadas, calandradas, sistema ROUND-ROOF, composto de telha superior pintada na cor branca espessura 0,65 mm, telha inferior pintada na cor gelo trapezoidal calandrada, espessura 0,50mm, núcleo isolamento termo-acústico em lã de vidro espessura 50 mm, perfil cartola e distanciadores de alumínio extrudado, incluindo fixação, acessórios, rufos e calhas . Ref. "BEMO" ou equivalente (projeção horizontal). | m² | 1898.91 |  | 0
|  | TOTAL COBERTURA |  |  | 0
7.9 | Louças e metais
7.9.1 | Vaso sanitário convencional com assento na cor branca (Deca ou similar) | un | 7 |  | 0
7.9.2 | Vaso sanitário elevado com abertura frontal com assento branco (Ref. P21 e AP52- Deca ou similar) | un | 2 |  | 0
7.9.3 | Mictório em louça branca com sifão integrado, inclusive fixações (Ref. M-713 da Deca ou similar) | un | 2 |  | 0
7.9.4 | Chuveiro plástico | un | 1 |  | 0
7.9.5 | Cuba de embutir oval grande acabamento branco gelo, incluindo sifão e acessórios (ref. L37 da Deca, Celite ou equivalente) | un | 11 |  | 0
7.9.6 | Lavatório com coluna de cerâmica vitrificada, cor branco (ref. Lavatório médio L-91,coluna C-9,Linha Ravena, da Deca, ou Celite ou equivalente), com ligação flexível metálica cromada, c=40cm, 1/2", e válvula de escoamento (ref. 1603, da Deca ou Celite ou equivalente) e torneira metálica modelo 1193 C39 (Deca ou similar). | un | 1 |  | 0
7.9.7 | Lavatório acessível com coluna suspensa branco, incluindo sifão e acessórios (ref. L 51 + CS 1V da Deca ou similar) | un | 2 |  | 0
7.9.8 | Pia em aço inoxidável 200cm x60cm c/duas cubas, incluindo sifão, ferragens e acessórios | un | 2 |  | 0
7.9.9 | Torneiras para lavatório, ref. Decamatic, acab. Cromado, ref. 1173C, fab. DECA ou similar | un | 13 |  | 0
7.9.10 | Barra de apoio horizontal inox 90cm (ref. 2310C - Deca ou similar) | un | 4 |  | 0
7.9.11 | Barra de apoio inox para lavatório 63cmx51cm (ref. Mil 6013 da Mil Assentos ou similar) | un | 2 |  | 0
7.9.12 | Dispenser para papel higiênico de rolo, ref. Linha brasil, fab. Jofel ou similar | un | 15 |  | 0
7.9.13 | Dispenser para toalha interfolhada, ref. Linha brasil, fab. Jofel ou similar | un | 7 |  | 0
7.9.14 | Dispenser para sabonete líquido, ref. Linha brasil, fab. Jofel ou similar | un | 7 |  | 0
7.9.15 | Cabide cromado (ref. 2060 C EVD da Deca ou similar) | un | 3 |  | 0
7.9.16 | Ducha higiênica cromada (ref. 1984 C73 ACT da Deca ou similar) | un | 2 |  | 0
7.9.17 | Prateleira em vidro com suporte cromado (ref. 2030 C EVD da Deca ou similar) | un | 2 |  | 0
7.9.18 | Saboneteira louça branca 7,5cmx15cm | un | 1 |  | 0
7.9.19 | Papeleira de louça branca | un | 1 |  | 0
7.9.20 | Torneira cromada longa 1/2" OU 3/4" REF 1158 p/ pia de cozinha | un | 4 |  | 0
7.9.21 | Torneira cromada 3/4" para jardim, padrão alto | un | 2 |  | 0
7.9.22 | Espelho cristal 4mm bisotado 1,50m x 0,70m, incluindo ferragens para fixação (4 unid.) | m2 | 4.2 |  | 0
7.9.23 | Espelho cristal 4mm bisotado 0,70 m x 0,80m, incluindo ferragens para fixação (2 unid.) | m2 | 1.12 |  | 0
|  | TOTAL LOUÇAS E METAIS |  |  | 0
7.10 | Bancadas
7.10.1 | Bancada em granito preto tijuca para lavatório em louça de embutir, incluindo ferragens para fixação | m² | 6.17 |  | 0
7.10.2 | Bancada em granito preto tijuca, incluindo ferragens para fixação | m² | 6.19 |  | 0
|  | TOTAL BANCADAS |  |  | 0
7.11 | Revestimentos
7.11.1 | Camada de regularização para o piso com argamassa de cimento e areia traço 1:3 | m² | 1789.37 |  | 0
7.11.2 | Piso em granito Branco Samoa | m² | 1689.39 |  | 0
7.11.3 | Piso em granito Verde Ubatuba | m² | 100 |  | 0
7.11.4 | Piso de borracha 50x50cm esp=7mm tipo plurigoma ou equivalente | m² | 19.61 |  | 0
7.11.5 | Piso tátil direcional pino inox polido (método furo-cola), embalagem com 3 peças, linha DOME da MOZAIK ou similar, incluindo adesivo para fixação. | m2 | 21.33 |  | 0
7.11.6 | Piso tátil de alerta pino inox (método furo-cola), embalagem com 25 peças, linha DOME da MOZAIK ou similar, inluindo adesivo para fixação. | m2 | 20.21 |  | 0
7.11.7 | Rodapé em granito Verde Ubatuba h=10cm | m | 467.8 |  | 0
7.11.8 | Rodapés ref. RCO 70 tipo plurigoma ou equivalente h = 7cm | m | 21.42 |  | 0
7.11.9 | Soleiras em granito Verde Ubatuba largura 15 cm | m | 31.9 |  | 0
7.11.10 | Peitoris em granito Verde Ubatuba com largura de 15 cm | m | 41.4 |  | 0
7.11.11 | Pastilha porcelanizada 5cmx5cm Branco Araruama linha Gran Ref.GR 701 da Super NGK ou similar, assentamento com cimento colante rejuntamento branco. | m² | 1600.69 |  | 0
7.11.12 | Pastilha porcelanizada 5cmx5cm Cinza Tangará linha Maison Ref. MR 135 da Super NGK ou similar, assentamento com cimento colante inclusive o rejuntamento. | m² | 228.11 |  | 0
7.11.13 | Pastilha porcelanizada 5cmx5cm azul Ipaipava linha Maison da Super NGK ou similar, assentamento com cimento colante inclusive o rejuntamento. | m² | 295.8 |  | 0
|  | TOTAL REVESTIMENTOS |  |  | 0
7.12 | Painéis de vedação e divisórias
7.12.1 | Placa cimentícia impermeabilizada, incluindo ferragens, guias de sustentação e massa p/ acabamento das juntas (Brasilit ou similar) | m² | 3317.62 |  | 0
7.12.2 | Perfil "u" de alumínio natural - 1cmx1cm | m | 231.01 |  | 0
7.12.3 | Divisória para box de sanitário em granito preto tijuca placa única polida em ambos os lados com cantoneira para fixação com acabamento cromado | m² | 11.34 |  | 0
7.12.4 | Divisória para mictório em granito preto tijuca placa única polida em ambos os lados com cantoneira para fixação com acabamento cromado | m² | 3.5 |  | 0
7.12.5 | Divisórias tipo divilux (ou similar) naval 50 mm da solidor ou similar revestida em laminado melamínico, incluindo ferragens e acessórios para fixação | m² | 6 |  | 0
7.12.6 | Divisória de chapa de madeira compensada (6 mm) com porta de abrir com duas folhas 4,00 x 2,20, incluindo ferragens e posterior remoção ao término da obra (este item será executado na 1ª fase da obra seguindo as recomendações contidas na especificação técnica). | m2 | 97.66 |  | 0
|  | TOTAL PAINÉIS VEDAÇÃO |  |  | 0
7.13 | Forro
7.13.1 | Placas metálicas tipo colméia cor prata, modelo 52/25 625x625mm AL T25 da Metalline ou similar | m² | 1480.31 |  | 0
7.13.2 | Entarugamento do forro metálico tipo colméia | m² | 1480.31 |  | 0
7.13.3 | Forro em placa de gesso acartonado removíveis módulo 0,60x0,60, já inclui entarugamento de madeira | m² | 314.52 |  | 0
7.13.4 | Lã de rocha ensacada aplicada sobre os forros (E=50mm) | m² | 1794.83 |  | 0
|  | TOTAL FORRO |  |  | 0
7.14 | Calçadas e bases de concreto
7.14.1 | Calçadas | m² | 226.625 |  | 0
7.14.2 | Faixa elevada 10,80mx4,52m | m³ | 7.32 |  | 0
7.14.3 | Base de concreto para esteiras | m³ | 5.32 |  | 0
7.14.4 | Rampas | m³ | 2.39 |  | 0
7.14.5 | Escadas | m³ | 0.33 |  | 0
|  | TOTAL CALÇADAS E BASES |  |  | 0
7.15 | Guarda-Corpos e corrimãos
7.15.1 | Corrimão em tubo de aço inox ∅ 45mm, h= 70cm, 92cm e 1,05m, de acordo com a NBR 9050/04, incluindo suportes e fixações. | m | 157.27 |  | 0
|  | TOTAL GUARDA CORPO E CORRIMÃO |  |  | 0
7.16 | Pavimentações
7.16.1 | Complementação de camada asfáltica de via existente | m³ | 8.08 |  | 0
|  | TOTAL PAVIMENTAÇÃO |  |  | 0
7.17 | Paisagismo
7.17.1 | Terra preta para plantio e adubo | m³ | 5.4 |  | 0
7.17.2 | Grama Amendoim - Arachis repens (incluindo preparo do solo e plantio) | m2 | 54 |  | 0
7.17.3 | Palmeira Fênix - Phoenix roebelenii (incluindo preparo do solo e plantio) | un | 4 |  | 0
7.17.4 | Palmeira Rabo-de-Raposa - Wodyetia roebelenii | un | 5 |  | 0
7.17.5 | Manta Bidim para drenagem | m2 | 54 |  | 0
7.17.6 | Manutenção mensal de área plantada, incluindo a substituição das plantas não sobreviventes (m2/mês) | m2/mês | 54 |  | 0
|  | TOTAL PAISAGISMO |  |  | 0
7.18 | Letreiros
7.18.1 | letras em aço inox polido afastado da parede, incluindo serviço de fixação através de pinos (dimensões de acordo com projeto). | un | 17 |  | 0
|  | TOTAL LETREIROS |  |  | 0
8 | FUNDAÇÕES E ESTRUTURAS (EMBARQUE)
8.1 | FUNDAÇÕES
8.1.1 | Escavação manual de valas (fundação e cintamento) | m³ | 44.72 |  | 0
8.1.2 | Reaterro compactado | m³ | 18.1 |  | 0
8.1.3 | Lastro de concreto e=5cm (fundação e cintamento) | m² | 65.93 |  | 0
8.1.4 | Impermeabilização com emulsão asfáltica (fundação e cintamento) | m² | 327.74 |  | 0
8.2 | Sapatas Isoladas
8.2.1 | Forma em chapas compensadas, espessura = 6mm, com escoramentos, travamentos e desmoldante | m² | 38.24 |  | 0
8.2.2 | Armadura aço CA-50/60 (incluindo corte, dobra e colocação) | Kg | 223.2 |  | 0
8.2.3 | Concreto (Fck = 25 Mpa) | m³ | 8.99 |  | 0
8.3 | ESTRUTURA DE CONCRETO (EMBARQUE)
8.3.1 | Pilares
8.3.1.1 | Forma em chapas compensadas, espessura = 6mm, com escoramentos, travamentos e desmoldante | m² | 148.45 |  | 0
8.3.1.2 | Armadura aço CA-50/60 (incluindo corte, dobra e colocação) | Kg | 990 |  | 0
8.3.1.3 | Concreto (Fck = 25 Mpa) | m³ | 8.34 |  | 0
8.3.2 | Vigas (cintamento, nível +443 e platibanda)
8.3.2.1 | Forma em chapas compensadas, espessura = 6mm, com escoramentos, travamentos e desmoldante | m² | 461.72 |  | 0
8.3.2.2 | Armadura aço CA-50/60 (incluindo corte, dobra e colocação) | Kg | 1597.17 |  | 0
8.3.2.3 | Concreto (Fck = 25 Mpa) | m³ | 30.95 |  | 0
8.3.3 | Lajes Maciças
8.3.3.1 | Forma em chapas compensadas, espessura = 6mm, com escoramentos, travamentos e desmoldante | m² | 11.42 |  | 0
8.3.3.2 | Armadura aço CA-50/60 (incluindo corte, dobra e colocação) | Kg | 78.27 |  | 0
8.3.3.3 | Concreto (Fck = 25 Mpa) | m³ | 0.91 |  | 0
8.3.3.4 | Impermeabilização com manta asfáltica | m² | 72.05 |  | 0
8.3.3.5 | Lajes Pré-moldadas h= 13 cm, capa de concreto = 5 cm | m² | 133.01 |  | 0
8.3.4 | Fundações dos Totens da sinalização vertical
8.3.4.1 | Escavação manual de valas | m³ | 1.1 |  | 0
8.3.4.2 | Reaterro compactado | m³ | 0.6 |  | 0
8.3.4.3 | Lastro de concreto e=5cm | m³ | 0.12 |  | 0
8.3.5 | Sapatas isoladas
8.3.5.1 | Forma em chapas compensadas, espessura = 6mm, com escoramentos, travamentos e desmoldante | m² | 4.15 |  | 0
8.3.5.2 | Armadura aço CA-50/60 (incluindo corte, dobra e colocação) | Kg | 12.6 |  | 0
8.3.5.3 | Concreto (Fck = 25 Mpa) | m³ | 0.5 |  | 0
|  | TOTAL FUN.E ESTRT. EMBARQUE |  |  | 0
9 | FUNDAÇÕES E ESTRUTURA (MARQUISES)
9.1 | FUNDAÇÕES
9.1.1 | Escavação manual de valas (fundação e cintamento) | m³ | 149.23 |  | 0
9.1.2 | Reaterro compactado | m³ | 105.99 |  | 0
9.1.3 | Lastro de concreto e=5cm (fundação e cintamento) | m² | 110.6 |  | 0
9.1.4 | Impermeabilização com emulsão asfáltica (fundação e cintamento) | m² | 389.5 |  | 0
9.2 | Sapatas isoladas
9.2.1 | Forma em chapas compensadas, espessura = 6mm, com escoramentos, travamentos e desmoldante | m² | 58.56 |  | 0
9.2.2 | Armadura aço CA-50/60 (incluindo corte, dobra e colocação) | Kg | 1145.3 |  | 0
9.2.3 | Concreto (Fck = 25 Mpa) | m³ | 15 |  | 0
9.3 | ESTRUTURA DE CONCRETO (MARQUISES)
9.3.1 | Pilares
9.3.1.1 | Forma em chapas compensadas, espessura = 6mm, com escoramentos, travamentos e desmoldante | m² | 83.4 |  | 0
9.3.1.2 | Armadura aço CA-50/60 (incluindo corte, dobra e colocação) | Kg | 351 |  | 0
9.3.1.3 | Concreto (Fck = 25 Mpa) | m³ | 4.49 |  | 0
9.3.2 | Vigas (cintamento)
9.3.2.1 | Forma em chapas compensadas, espessura = 6mm, com escoramentos, travamentos e desmoldante | m² | 325.42 |  | 0
9.3.2.2 | Armadura aço CA-50/60 (incluindo corte, dobra e colocação) | Kg | 1194.7 |  | 0
9.3.2.3 | Concreto (Fck = 25 Mpa) | m³ | 23.75 |  | 0
|  | TOTAL FUND. E ESTRUT. MARQUISES |  |  | 0
10 | ESTRUTURA METÁLICA
10.1 | Fornecimento e montagem da estrutura de apoio da cobertura da área 01 indicada em projeto | m² | 79.73 |  | 0
10.2 | Fornecimento e montagem de estrutura metálica completa das áreas 02 e 03 indicadas em projeto (incluindo fundações, cintamento, pilares, vigas, estrutura de apoio da cobertura, dispositivos de ligação e acessórios) | m² | 577.96 |  | 0
10.3 | Marquise metálica com vidro laminado espelhado na cor prata sobre caixilharia de alumínio, incluindo fixação, acessórios, tirantes (lado terra) | m² | 406.01 |  | 0
10.4 | Marquise metálica atirantada incluindo tirantes (lado ar) | m² | 437 |  | 0
10.5 | Calha metálica galvanizada nº 24 L=0,90 m | m | 64.8 |  | 0
10.6 | Calha metálica galvanizada nº 24 L=0,54 m | m | 47.81 |  | 0
10.7 | Calha metálica galvanizada nº 24 L=0,50 m | m | 21.69 |  | 0
10.8 | Calha metálica galvanizada nº 24 L=0,84 m | m | 24 |  | 0
10.9 | Calha metálica galvanizada nº 24 L=0,28 m | m | 70.44 |  | 0
10.10 | Rufo metálico galvanizado nº 24 L=0,30 m | m | 312.83 |  | 0
|  | TOTAL ESTRUT. METÁLICA |  |  | 0
11 | Sinalização - incluindo ferragens, perfis, enrigecedores, chapas de base, chumbadores, acessórios e instalação
11.1 | Totem interno pequeno, conforme o especificação técnica (TP3, TP5, TP17, TP13) | un | 5 |  | 0
11.2 | Placa aérea média, conforme a especificação técnica (TP28) | un | 1 |  | 0
11.3 | Placa de identificação pequena, conforme a especificação técnica (TP20, TP21, TP22, TP23) | un | 10 |  | 0
11.4 | Placa de identificação grande, conforme a especificação técnica (TP29, TP30) | un | 5 |  | 0
11.5 | Placa de identificação de portão (TP18, TP31) | un | 2 |  | 0
11.6 | Placa aérea horizontal (TP19, TP27) | un | 2 |  | 0
11.7 | Placa de identificação de porta (TP24) | un | 4 |  | 0
|  | TOTAL SINALIZAÇÃO |  |  | 0
12 | INSTALAÇÕES HIDRÁULICAS
12.1 | Tubos
12.1.1 | Tubo PVC soldável marrom Ø 20 mm | m | 61.95 |  | 0
12.1.2 | Tubo PVC soldável marrom Ø 32 mm | m | 53.73 |  | 0
12.1.3 | Tubo PVC soldável marrom Ø 40 mm | m | 5.01 |  | 0
12.1.4 | Tubo PVC soldável marrom Ø 50 mm | m | 14.01 |  | 0
12.2 | Conexões
12.2.1 | Joelho 90º de PVC soldável marrom Ø 20 mm | un | 41 |  | 0
12.2.2 | Joelho 90º de PVC soldável marrom Ø 32 mm | un | 18 |  | 0
12.2.3 | Joelho 90º de PVC soldável marrom Ø 50 mm | un | 1 |  | 0
12.2.4 | Tê de PVC soldável marrom Ø 20 mm | un | 14 |  | 0
12.2.5 | Tê de PVC soldável marrom Ø 32 mm | un | 6 |  | 0
12.2.6 | Tê de PVC soldável marrom Ø 40 mm | un | 4 |  | 0
12.2.7 | Tê de PVC soldável marrom Ø 50 mm | un | 9 |  | 0
12.2.8 | Bucha de redução PVC soldável 32 mm x 20 mm | un | 8 |  | 0
12.2.9 | Bucha de redução PVC soldável 40 mm x 20 mm | un | 1 |  | 0
12.2.10 | Bucha de redução PVC soldável 40 mm x 32 mm | un | 5 |  | 0
12.2.11 | Bucha de redução PVC soldável 50 mm x 20 mm | un | 3 |  | 0
12.2.12 | Bucha de redução PVC soldável 50 mm x 32 mm | un | 4 |  | 0
12.2.13 | Bucha de redução PVC soldável 50 mm x 40 mm | un | 4 |  | 0
12.3 | Metais
12.3.1 | Registro de gaveta Ø 3/4" | un | 2 |  | 0
12.3.2 | Registro de gaveta Ø 1 1/4" | un | 3 |  | 0
12.3.3 | Registro de gaveta Ø 2" | un | 4 |  | 0
12.3.4 | Registro de pressão Ø 3/4" | un | 1 |  | 0
12.3.5 | Válvula de descarga Ø 1 1/4" modelo: hydra clean (Deca ou similar) | un | 16 |  | 0
|  | TOTAL INST. HIDRÁULICAS |  |  | 0
13 | INSTALAÇÕES SANITÁRIAS
13.1 | Tubo
13.1.1 | Tubo PVC série normal Ø 40 mm | m | 38.68 |  | 0
13.1.2 | Tubo PVC série normal Ø 50 mm | m | 14.04 |  | 0
13.1.3 | Tubo PVC série normal Ø 75 mm | m | 26.36 |  | 0
13.1.4 | Tubo PVC série normal Ø 100 mm | m | 168.6 |  | 0
13.2 | Conexões
13.2.1 | Curva de 90º curta PVC série normal Ø 40 mm | un | 46 |  | 0
13.2.2 | Curva de 90º curta PVC série normal Ø 75 mm | un | 6 |  | 0
13.2.3 | Curva de 90º curta PVC série normal Ø 100 mm | un | 22 |  | 0
13.2.4 | Joelho 45º PVC série normal Ø 40 mm | un | 14 |  | 0
13.2.5 | Joelho 45º PVC série normal Ø 50 mm | un | 2 |  | 0
13.2.6 | Joelho 45 PVC série normal Ø 100 mm | un | 4 |  | 0
13.2.7 | Joelho 90º PVC série normal Ø 75 mm | un | 6 |  | 0
13.2.8 | Joelho 90º PVC série normal Ø 100 mm | un | 1 |  | 0
13.2.9 | Junção simples PVC série normal Ø 40 mm | un | 9 |  | 0
13.2.10 | Junção simples PVC série normal Ø 100 mm | un | 8 |  | 0
13.2.11 | Tê PVC série normal Ø 40 mm | un | 2 |  | 0
13.2.12 | Tê PVC série normal Ø 100 mm | un | 2 |  | 0
13.2.13 | Tê PVC série normal 100 mm x 75 mm | un | 6 |  | 0
13.3 | Acessórios
13.3.1 | Escavação manual para caixa de inspeção e caixa de gordura | m³ | 3.67 |  | 0
13.3.2 | Caixa de inspeção moldada no local 60 cm x 60 cm | un | 15 |  | 0
13.3.3 | Caixa de gordura moldada no local 60 cm x 60 cm | un | 2 |  | 0
13.3.4 | Corpo de caixa sifonada série normal 150 mm x 150 mm x 50 mm com tampa em grelha metálica | un | 9 |  | 0
13.3.5 | Corpo de ralo sifonado quadrado branco 100 mm x 53 mm x 40 mm com tampa em grelha metálica | un | 1 |  | 0
13.4 | Fossa
13.4.1 | Fornecimento e instalação de tanque séptico retangular, largura=2,10 m; comprimento=2,80m; profundidade=2,35 m. (conforme indicado no projeto) | un | 1 |  | 0
13.5 | Filtro
13.5.1 | Fornecimento e instalação de filtro anaeróbio circular, diâmetro externo=alt=3,20 e profundidade=1,95 m (conforme indicado em projeto) | un | 1 |  | 0
13.6 | Sumidouro
13.6.1 | Fornecimento e instalação de sumidouro circular diâmetro externo=2,50 m; altura=3,60 m (conforme indicado em projeto) | un | 2 |  | 0
13.7 | Caixa de distribuição
13.7.1 | Fornecimento e distribuição de caixa de distribuição circular, d=0,80m, altura=1,05m (conforme indicado em projeto) | un | 1 |  | 0
|  | TOTAL INST. SANITÁRIAS |  |  | 0
14 | ÁGUAS PLUVIAIS
14.1 | Tubos
14.1.1 | Tubo PVC série normal Ø 75 mm | m | 17.89 |  | 0
14.1.2 | Tubo PVC série normal Ø 100 mm | m | 148.92 |  | 0
14.1.3 | Tubo PVC série normal Ø 150 mm | m | 113.28 |  | 0
14.1.4 | TuboPVC série normal Ø 200 mm | m | 78.84 |  | 0
14.1.5 | Tubo vinilfort Ø 250 mm | m | 43.17 |  | 0
14.2 | Conexões
14.2.1 | Curva de 90º longa PVC série normal Ø 75 mm | un | 6 |  | 0
14.2.2 | Curva de 90º longa PVC série normal Ø 100 mm | un | 27 |  | 0
14.2.3 | Curva de 90º longa PVC série normal Ø 150 mm | un | 4 |  | 0
14.2.4 | Joelho de 90º série normal Ø 100 mm | un | 14 |  | 0
14.3 | Acessórios
14.3.1 | Caixa de areia 60x60 moldada no local | un | 17 |  | 0
14.4 | Ralo semi-hesférico fofo abacaxi com grelha para as calhas
14.4.1 | D=75 mm | un | 2 |  | 0
14.4.2 | D=100 mm | un | 13 |  | 0
14.4.3 | D=150 mm | un | 4 |  | 0
|  | TOTAL INST. ÁGUAS PLUVIAIS |  |  | 0
15 | Instalações Elétricas
15.1 | Estudo preliminar das instalações elétricas | unid | 1 |  | 0
15.2 | Iluminação
15.2.1 | Desinstalação de luminárias | unid | 60 |  | 0
15.2.2 | Fornecimento e instalação de luminária modular de embutir para 4 lâmpadas TL5 de 14 Watts, completa, com lâmpada 3000 K e reator. | unid | 46 |  | 0
15.2.3 | Fornecimento e instalação de luminária modular de embutir para 4 lâmpadas TL5 de 14 Watts, completa, com lâmpada 5000 K e reator. | unid | 49 |  | 0
15.2.4 | Fornecimento e instalação de luminária modular de embutir para 2 lâmpadas TLDRS de 16 Watts, completa, com lâmpada e reator. | unid | 12 |  | 0
15.2.5 | Fornecimento e instalação de luminária modular de embutir para 2 lâmpadas TLDRS de 32 Watts, completa com lâmpada e reator. | unid | 48 |  | 0
15.2.6 | Fornecimento e instalação de luminária para uma lâmpada vapor de mercúrio de 250 W, completa com lâmpada, reator e ignitor | unid | 36 |  | 0
15.2.7 | Fornecimento e instalação de luminária de embutir para 1 lâmpada PL de 14 Watts completa com lâmpada | unid | 27 |  | 0
15.3 | Pontos de interruptor
15.3.1 | Desinstalação de ponto interruptor | unid | 10 |  | 0
15.3.2 | Fornecimento e instalação de ponto interruptor simples | unid | 26 |  | 0
15.3.3 | Fornecimento e instalação de ponto interruptor simples com tomada conjugada | unid | 2 |  | 0
15.3.4 | Fornecimento e instalação de ponto interruptor duplo simples | unid | 8 |  | 0
15.3.5 | Fornecimento e instalação de ponto interruptor triplo simples | unid | 9 |  | 0
15.4 | Pontos de tomada
15.4.1 | Desinstalação de ponto de tomada | unid | 10 |  | 0
15.4.2 | Fornecimento e instalação de ponto de tomada na parede | unid | 120 |  | 0
15.4.3 | Fornecimento e instalação de ponto duplo de tomada no piso | unid | 26 |  | 0
15.4.4 | Fornecimento e instalação de ponto de alimentação para ar condicionado | unid | 22 |  | 0
15.5 | Centro de distribuição
15.5.1 | Desinstalação e remoção de quadro de distribuição (QGD-TPS, QGDAR, QILF tarifa, quadros do banheiro, quadro depósito) | unid | 6 |  | 0
15.5.2 | Desinstalação e remoção de quadro de distribuição (QGDAR) | unid | 1 |  | 0
15.5.3 | Fornecimento e instalação de quadro de distribuição autoportante dimensões 1900 x 800 x 600 mm para circuitos de cargas nominais conforme diagrama unifilar do projeto e especificações técnicas | unid | 1 |  | 0
15.5.4 | Fornecimento e instalação de quadro de distribuição autoportante dimensões 1900 x 800 x 600 mm para circuitos de cargas de ar condicionado conforme diagrama unifilar do projeto e especificações técnicas | unid | 1 |  | 0
15.5.5 | Fornecimento e instalação de quadro de distribuição autoportante dimensões 1900 x 800 x 600 mm para circuitos de cargas emergenciais conforme diagrama unifilar do projeto e especificações técnicas | unid | 1 |  | 0
15.5.6 | Fornecimento e instalação de quadro de distribuição com barramento trifásico para 18 disjuntores, conforme diagrama unifilar do projeto e especificações técnicas. | unid | 1 |  | 0
15.5.7 | Fornecimento e instalação de quadro de distribuição com barramento trifásico para 12 disjuntores, conforme diagrama unifilar do projeto e especificações técnicas. | unid | 12 |  | 0
15.5.8 | Fornecimento e instalação de quadro de distribuição sem barramento, para 3 disjuntores, conforme diagrama unifilar do projeto e especificações técnicas. | unid | 3 |  | 0
15.6 | Condutos
15.6.1 | Fornecimento e instalação de eletrocalha 200x200mm | m | 2000 |  | 0
15.6.2 | Fornecimento e Instalação de Eletroduto ferro galvanizado 1" | m | 724.9 |  | 0
15.6.3 | Fornecimento e Instalação de Eletroduto rígido de PVC de 1" | m | 120 |  | 0
15.6.4 | Fornecimento e Instalação de Eletroduto rígido de PVC de 2" | m | 40 |  | 0
15.6.5 | Fornecimento e instalação de dutos de PEAD 100 mm | m | 250 |  | 0
15.6.6 | Construção de caixa de passagem tipo CPI | unid | 5 |  | 0
15.6.7 | Construção de caixa de passagem 40x40x40 | unid | 7 |  | 0
15.6.8 | Construção de canaleta em concreto 30x25 cm com tampa em chapa metálica | m | 5 |  | 0
15.6.9 | Construção de canaleta em concreto 20x20 cm com tampa em chapa metálica | m | 9 |  | 0
15.7 | Condutores
15.7.1 | Fornecimento e instalação de cabo flexível 2,5 mm | m | 3300 |  | 0
15.7.2 | Fornecimento e instalação de Cabo flexível 4,0 mm | m | 2540 |  | 0
15.7.3 | Fornecimento e instalação de Cabo flexível 6,0 mm | m | 2680 |  | 0
15.7.4 | Fornecimento e instalação de Cabo flexível 10,0 mm | m | 400 |  | 0
15.7.5 | Fornecimento e instalação de Cabo flexível 16,0 mm | m | 4540 |  | 0
15.7.6 | Fornecimento e instalação de Cabo flexível 120,0 mm | m | 1200 |  | 0
15.7.7 | Fornecimento e instalação de Cabo flexível 95,0 mm | m | 360 |  | 0
15.7.8 | Fornecimento e instalação de emenda contrátil a frio para cabos de baixa tensão de 95 mm | unid | 6 |  | 0
15.8 | Acessórios
15.8.1 | Fornecimento e instalação de luva para eletroduto de ferro galvanizado de 1" | unid | 200 |  | 0
15.8.2 | Fornecimento e instalação de luva de PVC de 1" | unid | 8 |  | 0
15.8.3 | Fornecimento e Instalação de Condulete em Liga de Alumínio tipo C / 1'' | und | 95 |  | 0
15.8.4 | Fornecimento e Instalação de Condulete em Liga de Alumínio tipo E / 1'' | und | 45 |  | 0
15.8.5 | Fornecimento e Instalação de Condulete em Liga de Alumínio tipo X / 1'' | und | 9 |  | 0
15.8.6 | Fornecimento e Instalação de Condulete em Liga de Alumínio tipo T / 1'' | und | 54 |  | 0
15.8.7 | Fornecimento e Instalação de Condulete em Liga de Alumínio tipo LB / 1'' | und | 49 |  | 0
15.8.8 | Fornecimento e Instalação de Condulete em Liga de Alumínio tipo LR / 1'' | und | 13 |  | 0
15.8.9 | Fornecimento e Instalação de Condulete em Liga de Alumínio tipo LL / 1'' | und | 15 |  | 0
15.8.10 | Fornecimento e Instalação de Condulete em Liga de Alumínio tipo TB / 1'' | unid | 8 |  | 0
15.8.11 | Fornecimento e instalação de emenda para eletrocalha tipo "T" | unid | 2 |  | 0
15.8.12 | Fornecimento e instalação de emenda para eletrocalha tipo "I" | unid | 300 |  | 0
15.8.13 | Fornecimento e instalação de emenda para eletrocalha tipo "L" | unid | 1 |  | 0
15.8.14 | Fornecimento e instalação de saída lateral para eletroduto de 1" | unid | 15 |  | 0
15.9 | Disjuntores
15.9.1 | Fornecimento e instalação de disjuntores de 40A tripolar | unid | 7 |  | 0
15.9.2 | Fornecimento e instalação de disjuntores de 30A tripolar | unid | 6 |  | 0
15.9.3 | Fornecimento e instalação de disjuntores de 20A monopolar | unid | 20 |  | 0
15.9.4 | Fornecimento e instalação de disjuntores de 15A monopolar | unid | 42 |  | 0
15.9.5 | Fornecimento e instalação de disjuntores de 10A monopolar | unid | 64 |  | 0
15.9.6 | Fornecimento e instalação de disjuntores DR 16A tripolar | unid | 4 |  | 0
|  | TOTAL INSTAL. ELÉTRICAS |  |  | 0
16 | Instalações de ar condicionado
16.1 | Fornecimentos e instalações
16.1.1 | Fornecimento com instalação de condicionador de ar do tipo split "piso teto", capacidade nominal de 58.000 BTU's, com ajuste automático de fluxo de ar, vazão de ar de 1.700 m³/h, gás refrigerante do tipo "ecológico", instalado conforme termo de referência e desenhos. | un | 5 |  | 0
16.1.2 | Fornecimento com instalação de condicionador de ar do tipo split "hi-wall", capacidade nominal de 9.000 BTU's, com ajuste automático de fluxo de ar, vazão de ar de 450 m³/h, gás refrigerante do tipo "ecológico", instalado conforme termo de referência e desenhos. | un | 7 |  | 0
16.1.3 | Fornecimento com instalação de condicionador de ar do tipo split "hi-wall", capacidade nominal de 30.000 BTU's, com ajuste automático de fluxo de ar, vazão de ar de 1250 m³/h, gás refrigerante do tipo "ecológico", instalado conforme termo de referência e desenhos. | un | 2 |  | 0
16.1.4 | Recolocação de condicionadores de ar existentes na sala de desembarque, modelo BRYANT TB562CC060, marca Springer Carrier. Reinstalação conforme termo de referência e desenho. | un | 3 |  | 0
16.1.5 | Recolocação de condicionadores de ar existentes na sala de embarque, modelo PAFE 6000-3, marca ELGIN. Reinstalação conforme termo de referência e desenho. | un | 2 |  | 0
16.1.6 | Recolocação de condicionadores de ar existentes no saguão do terminal de passageiros, modelo KOP6CC060, marca Komeco. | un | 4 |  | 0
16.2 | Dutos e acessórios
16.2.1 | Tubo aquatherm 15mm | m | 10.8 |  | 0
16.2.2 | Tubo aquatherm 22mm | m | 150.4 |  | 0
16.2.3 | Bucha de redução aquatherm 22x15mm | und. | 1 |  | 0
16.2.4 | Luva aquatherm 15mm | und. | 1 |  | 0
16.2.5 | luva aquatherm 22mm | und. | 30 |  | 0
16.2.6 | Joelho 90° aquatherm 15mm | und. | 4 |  | 0
16.2.7 | Joelho 90° aquatherm 22mm | und. | 37 |  | 0
16.2.8 | Joelho 45° aquatherm 15mm | und. | 1 |  | 0
16.2.9 | Joelho 45° aquatherm 22mm | und. | 1 |  | 0
16.2.10 | Tê 90° aquatherm 22mm | und. | 5 |  | 0
16.2.11 | Tê 90° redução aquatherm 22x15mm | und. | 2 |  | 0
16.2.12 | Tubo PVC roscável 4" | m | 10 |  | 0
16.2.13 | Joelho PVC 45º roscável 4" | und. | 10 |  | 0
16.2.14 | Joelho PVC 90° roscável 4" | und. | 10 |  | 0
16.2.15 | Flange PVC roscável com sextavado 4" | und. | 20 |  | 0
16.2.16 | Suporte para split tipo mão francesa, em cantoneira de 50mm com 03 furos de 3/8" (10mm) | und. | 2 |  | 0
16.2.17 | Chumbador com prisioneiro, rosca 1/4" | und. | 12 |  | 0
16.2.18 | Carga de gás ecológico | Kg | 54 |  | 0
|  | TOTAL INST. AR CONDICIONADO |  |  | 0
17 | Instalações eletrônicas/rede telemática
17.1 | Instalações eletrônicas - Desinstalação (desinstalação e retirada de equipamentos)
17.1.1 | Serviço de desistalação e retirada de caixa de som existente no TPS, incluindo suporte e acessórios de fixação | und. | 3 |  | 0
17.1.2 | Serviço de desistalação e retirada de monitor de visualização de informações, retirados para reforma do TPS, incluindo suporte e acessórios de fixação | und. | 11 |  | 0
17.1.3 | Serviço de desistalação e retirada de câmera de monitoramento, retiradas do TPS, incluindo suporte e acessórios de fixação | und. | 7 |  | 0
17.2 | Instalações Eletrônicas - Instalação (reinstalar equipamentos retirados)
17.2.1 | Serviços de instalação de caixa de som, retiradas para reforma do TPS, incluindo suporte e acessórios de fixação. | un | 3 |  | 0
17.2.2 | Serviços de instalação de monitor de visualização de informações, retirados para reforma do TPS, incluindo suporte e acessórios de fixação. | un | 11 |  | 0
17.2.3 | Serviços de instalação de câmera de monitoramento, retiradas do TPS, incluindo suporte e acessórios de fixação. | un | 7 |  | 0
17.3 | Instalações Eletrônicas - Instalação (novos equipamentos)
17.3.1 | Fornecimento, instalação e testes de Sonofletor, tipo arandela, resposta de freqüência plana dentro de +/- 6 dB, na faixa de 60 Hz a 20 kHz; distorção Harmônica Total < 0,5%, arandelas para embutir no forro, entreforro e laje, com tela difusora em cor neutra, potência nominal de 30 Wrms, em regime contínuo; ângulo de cobertura igual ou superior a 110 graus, constituído de: - Alto-falante de 30 WRMS, com resposta de freqüência tipo “full-range”; resposta entre +/- 6 dB, na faixa de 80Hz à 20 KHz; potência nominal, mínima, em regime contínuo, de 30 Wrms; impedância nominal de 8 Ohms; nível de pressão sonora mínima de 95 dB SPL/ 1 W / 1 m na freqüência de 1 kHz; ângulo, mínimo, de cobertura efetiva para a voz: 120º; - Transformador de Linha 30 WRMS, tensão nominal de entrada de 70 V, compatível com a saída dos amplificadores; impedância de entrada plana e resistiva dentro da faixa de 80 Hz a 10 kHz; impedância de saída (secundário) ajustável em 4 Ohms ou em 8 Ohms; perda por inserção menor que 1,0 dB; potência mínima de 30/100 Wrms, operando em regime contínuo; ajustes de potência, no primário, para de 100%, 50% e 25% da potência nominal. | un | 6 |  | 0
17.3.2 | Fornecimento, instalação e testes de Monitor do Visualizador de Informações, com as seguintes características mínimas: ser do tipo painel de tecnologia LCD de 32”, razão de aspecto da tela de 16:9; padrão de cor NTSC, ângulo de visão 160o, resolução 1366x768, mínimo de 16 milhões de cores, brilho de 400 cd/m², relação de contraste de 600:1, conexões RJ-45, RS-232C, RS-485, mini-DIN 5 pinos, RGB e Vídeo Composto, operação e controle via Rede Ethernet 10baseT (p/ os dois Gates do novo embarque). | un | 2 |  | 0
17.3.3 | Fornecimento, instalação e testes de Monitor do Visualizador de Informações, com as seguintes características mínimas: ser do tipo painel de tecnologia LCD de 42”, razão de aspecto da tela de 16:9; padrão de cor NTSC, ângulo de visão 160o, resolução 1366x768, mínimo de 16 milhões de cores, brilho de 400 cd/m², relação de contraste de 600:1, conexões RJ-45, RS-232C, RS-485, mini-DIN 5 pinos, RGB e Vídeo Composto, operação e controle via Rede Ethernet 10baseT (embarque + saguão). | un | 4 |  | 0
17.3.4 | Fornecimento, instalação e testes de câmera fixa Interna, tecnologia IP, tipo domus, colorida (NTSC), distância focal entre 6 e 45 mm, com autoiris, sensor CCD de 1/3"; sensibilidade de 0.3 lux, campo visual do conjunto lente-sensor entre 95 e 135 graus, 470 linhas de TV e compensação de luz de fundo ‘back light’, com suporte e acessórios para fixação. | un | 6 |  | 0
17.3.5 | Fornecimento, instalação e teste de servidor de periférico, processador quad core, 3.0 GHZ, RAM de 2 GB, placa de vídeo gráfica com 512 MB, interface de rede ethernet 10/100/1000 Gigabit integrada, HD 350GB. | un | 8 |  | 0
17.3.6 | Fornecimento, instalaçãoe e testes de Amplificador de Potência com resposta de freqüência plana dentro de +/- 3 dB, na faixa de 40 Hz a 20 kHz e queda de 3 dB/oitava nos extremos da faixa; distorção Harmônica Total (1 kHz) < 0,5 %, saída de linha de tensão de áudio entre 70 e 110 V, e compatível com os transformadores de linha, com ajuste de ganho de - 10,0 a + 10,0 dB através de potenciômetro; potência máxima de Saída (linha de 70 Volts) 240 W RMS, com entrada com impedância balanceada de 600 Ohms e com transformador isolador; proteção contra curto, sobrecarga e circuito aberto, à saída; relação sinal / ruído maior de 80 dB; sensibilidade de 0 dB na entrada para obter saída de 10% da potência nominal; potência de 240 Wrms em regime de funcionamento contínuo, excitado com sinal de ruído branco na faixa de 100 Hz/10 kHz; e ganho de potência, mín. de 62dB. | un | 1 |  | 0
17.3.7 | Fornecimento e instalação de cabo de audio, tipo paralelo (bicolor, condutor de cobre 2X2,5mm²). | m | 185 |  | 0
17.3.8 | Fornecimento e instalação de Eletroduto aparente ou sobre o forro, de alumínio de 1", em varas de 3 metros, extrudado, rosqueado, com abraçadeiras, parafusos, buchas, luvas de emenda e demais componentes necessário para sua instalação. | m | 84 |  | 0
17.3.9 | Fornecimento e instalação de Condulete de Ø 3/4", tipo "T", sobre o forro, em alumínio, completo, com tampa e acessórios de fixação. | un | 6 |  | 0
17.3.10 | Fornecimento e instalação de Condulete de Ø 3/4", tipo "LL", sobre o forro, em alumínio, completo, com tampa e acessórios de fixação. | un | 14 |  | 0
17.3.11 | Fornecimento e instalação de Condulete de Ø 3/4", tipo "LR", sobre o forro, em alumínio, completo, com tampa e acessórios de fixação. | un | 12 |  | 0
17.3.12 | Fornecimento e instalação de Caixa 2x4, tipo condulete de Ø 3/4" (tipo "E"), embutir, em alumínio, completa, com acessórios de fixação, sem tampa ou espelho. | un | 30 |  | 0
17.3.13 | Fornecimento e Instalação de 'Espelho de Alumínio' para caixa 2x4 (condulete de 3/4" tipo "E"), embutir, com 2 posições p/ tomadas RJ-45 fêmea. | un | 30 |  | 0
17.4 | Instalações da Rede Telemática
17.4.1 | Fornecimento e instalação de Eletrocalha de aço perfurada, com tampa, de 50 (A) x 100 (L) mm, com tirantes, porcas, parafusos, buchas, talas emendas e demais componentes necessários a sua instalação. | m | 78 |  | 0
17.4.2 | Fornecimento e instalação de Eletrocalha de aço perfurada, com tampa, de 100 (A) x 200 (L) mm, com tirantes, porcas, parafusos, buchas, talas emendas e demais componentes necessários a sua instalação. | m | 86 |  | 0
17.4.3 | Fornecimento e instalação de Eletrocalha de aço perfurada, com tampa, de 200 (A) x 200 (L) mm, com tirantes, porcas, parafusos, buchas, talas emendas e demais componentes necessários a sua instalação. | m | 94 |  | 0
17.4.4 | Fornecimento e instalação de Eletroduto aparente ou sobre o forro, de alumínio de 1", em varas de 3 metros, extrudado, rosqueado, com abraçadeiras, parafusos, buchas, luvas de emenda e demais componentes necessário para sua instalação. | m | 126 |  | 0
17.4.5 | Fornecimento e instalação de Condulete de Ø 3/4", tipo "T", sobre o forro, em alumínio, completo, com tampa e acessórios de fixação. | un | 12 |  | 0
17.4.6 | Fornecimento e instalação de Condulete de Ø 3/4", tipo "LL", sobre o forro, em alumínio, completo, com tampa e acessórios de fixação. | un | 36 |  | 0
17.4.7 | Fornecimento e instalação de Condulete de Ø 3/4", tipo "LR", sobre o forro, em alumínio, completo, com tampa e acessórios de fixação. | un | 32 |  | 0
17.4.8 | Fornecimento e instalação de Caixa 2x4, tipo condulete de Ø 3/4" (tipo "E"), embutir, em alumínio, completa, com acessórios de fixação, sem tampa ou espelho. | un | 115 |  | 0
17.4.9 | Fornecimento e Instalação de 'Espelho de Alumínio' para caixa 2x4 (condulete de 3/4" tipo "E"), embutir, com 2 posições p/ tomadas RJ-45 fêmea. | un | 115 |  | 0
17.4.10 | Fornecimento e instalação de Leito Metálico, para cabos, 200mmx60mm, tipo leve, em chapa galvanizada zincada à quente, com tirantes, porcas, parafusos, buchas, talas emendas e demais componentes necessários a sua instalação. | m | 62 |  | 0
17.4.11 | Fornecimento e instalação de Perfilado 38mmx38mm, tipo leve, em chapa galvanizada zincada à quente, com todos os acessórios necessários a sua instalação. | m | 82 |  | 0
17.4.12 | Fornecimento de Suporte metálico, para suspensão horizontal de eletrocalha 50 (A) x 100 (L). | un | 40 |  | 0
17.4.13 | Fornecimento de Suporte metálico, para suspensão horizontal de eletrocalha 100 (A) x 200 (L). | un | 44 |  | 0
17.4.14 | Fornecimento de Suporte metálico, para suspensão horizontal de eletrocalha 200 (A) x 200 (L). | un | 48 |  | 0
17.4.15 | Fornecimento de Mão Francesa Reforçada p/ suporte de eletrocalha 200 (A) x 200 (L). | un | 132 |  | 0
17.4.16 | Fornecimento de Junção Angular para suporte de eletrocalha 200 (A) x 200 (L). | un | 132 |  | 0
17.4.17 | Fornecimento de Grampo "U" de 2", com rosca de 3/8", com porcas e arruelas de pressão. | un | 82 |  | 0
17.4.18 | Fornecimento de Vergalhão com rosca total, de 1/4", para suporte de eletrocalha. | m | 52 |  | 0
17.4.19 | Fornecimento de Porca Sextavada para rosca de 1/4", com arruela de pressão, para suporte de eletrocalha. | un | 208 |  | 0
17.4.20 | Fornecimento e instalação de Cabo UTP, CAT-6A, 23 AWG não blindado, com 4 pares,seguindo os requisitos físicos e elétricos da norma EIA/TIA 568-B com proteção em capa de PVC. | un | 3840 |  | 0
17.4.21 | Fornecimento e instalação de Conector RJ-45 Fêmea, em 8 vias, categoria 6A, padrão EIA/TIA 568-B.2-10, com revestimento dos contatos em ouro com espessura mínima de 50 micropolegadas, em conformidade com a norma ANSI/EIA/TIA 568-B. | un | 115 |  | 0
17.4.22 | Fornecimento e instalação de Rack de 19", tipo gabinete de aço, 44 UA´s, de piso, ângulo de abertura de 180º, estrutura reforçada com laterais removíveis e chaves, teto com alertas para maior efetividade de exaustão sem ventilação forçada, possuir pré-posição para micro ventiladores, na cor preta, acompanhado de porcas gaiola e parafuso M5 em todas as posições U do rack, e 3 (três) réguas elétricas c/ 6 (seis) tomadas. | un | 6 |  | 0
17.4.23 | Fornecimento e instalação de Rack de 19", tipo gabinete de aço, 24 UA´s, de piso, ângulo de abertura de 180º, estrutura reforçada com laterais removíveis e chaves, teto com alertas para maior efetividade de exaustão sem ventilação forçada, possuir pré-posição para micro ventiladores, na cor preta, acompanhado de porcas gaiola e parafuso M5 em todas as posições U do rack, e 2 (duas) réguas elétricas c/ 6 (seis) tomadas. | un | 2 |  | 0
17.4.24 | Fornecimento e instalação de Kit de Ventilação c/ 2 (dois) ventiladores, a ser instalado em rack de 19", completo, com todos os acessórios necessários a instalação. | un | 8 |  | 0
17.4.25 | Fornecimento e instalação de Patch Panel de 24 portas RJ-45, categoria 6A, padrão EIA/TIA 568-B. Todos conectores RJ-45 devem possuir o revestimento dos contatos com banho de ouro com espessura mínima de 50 micropolegadas, em conformidade com o boletim técnico EIA/TIA TSB 40. | un | 24 |  | 0
17.4.26 | Fornecimento e instalação de Bloco de Engate Rapido de Corte, com 10 pares. | un | 24 |  | 0
17.4.27 | Fornecimento e instalação de Cordão Óptico Duplex de 2,5 metros com fibras monomodo de 10 x 125 microns e com um conector do tipo SC/LC em cada saída óptica. | un | 16 |  | 0
17.4.28 | Fornecimento e instalação de Patch Cord, com cabo UTP 23 AWG não blindado de 1,5 metros de comprimento, extra flexível, com 4 pares, categoria 6A, seguindo os requisitos físicos e elétricos das recomendações EIA/TIA 568-B, com conectores RJ-45 macho nas 2 pontas e proteção em PVC. | un | 115 |  | 0
17.4.29 | Fornecimento e instalação de Organizador de Cabos Horizontal para Rack de 19” com 1 UA de altura com tampa fechada na cor preta com o logo da Infraero impresso na tampa. | un | 24 |  | 0
17.4.30 | Fornecimento e instalação de Distribuidor Óptico, padrão 19”, em metal, para fusão de fibras óticas monomodo 10/125 microns, equipado com 12 conectores ópticos do tipo SC, bandeja para fusão, pig tail e tubetes (módulo básico + kit para DIO). | un | 8 |  | 0
17.4.31 | Fornecimento e instalação de Switch Enterasys Networks A2h-124-48, 48 portas e 2 Mini-GBIC ports. A aquisição do switch da marca Enterasys Networks se faz necessário porque a rede existente é composta por equipamentos deste fabricante e a única forma de garantir a compatibilidade com os existentes é mantendo a padronização dos produtos em utilização (Lei 8.666, art. 15), visando otimizar, contingênciar e preservar o investimentos já aplicados em sistema de gerência, treinamento e know-how da equipe técnica. | un | 4 |  | 0
17.4.32 | Fornecimento e instalação de Switch Enterasys Networks B2h-124-48, 48 portas e 2 Mini-GBIC ports. A aquisição do switch da marca Enterasys Networks se faz necessário porque a rede existente é composta por equipamentos deste fabricante e a única forma de garantir a compatibilidade com os existentes é mantendo a padronização dos produtos em utilização (Lei 8.666, art. 15), visando otimizar, contingênciar e preservar o investimentos já aplicados em sistema de gerência, treinamento e know-how da equipe técnica. | un | 3 |  | 0
17.4.33 | Fornecimento e instalação de Interface MGBIC-LC09 (1 Gb, 1000Base-LX, IEEE 802.3 SM, 1310 nm Long Wave Length, 10 Km, LC SFP) - monomodo. | un | 8 |  | 0
17.4.34 | Fornecimento e instalação de Cabos de Empilhamento Enterasys C2CAB-SHORT (Stacking cable for connecting adjacent switches in a stack - 30cm compatible with B2/B3/C2/C3). | m | 12 |  | 0
17.4.35 | Fornecimento e instalação de Cabo Telefônico para Rede Externa, tipo CTP-APL-SN-50, com 10 pares. | m | 82 |  | 0
17.4.36 | Fornecimento e instalação de Cabo Telefônico para Rede Externa, tipo CTP-APL-SN-50, com 20 pares. | m | 94 |  | 0
17.4.37 | Fornecimento e instalação de Cabo Telefônico para Rede Externa, tipo CTP-APL-SN-50, com 50 pares. | m | 388 |  | 0
17.4.38 | Fornecimento e instalação de Distribuidor Geral, padrão Telebrás, 800x800x120mm, em chapa de aço, com trinco, aberturas para ventilação permanente e fundo de madeira. | un | 1 |  | 0
17.4.39 | Fornecimento e instalação de Distribuidor Geral, padrão Telebrás, 600x600x120mm, em chapa de aço, com trinco, aberturas para ventilação permanente e fundo de madeira. | un | 2 |  | 0
17.4.40 | Fornecimento e instalação de Distribuidor Geral, padrão Telebrás, 400x400x120mm, em chapa de aço, com trinco, aberturas para ventilação permanente e fundo de madeira. | un | 4 |  | 0
17.4.41 | Fornecimento e instalação de Distribuidor Geral, padrão Telebrás, 200x200x120mm, em chapa de aço, com trinco, aberturas para ventilação permanente e fundo de madeira. | un | 12 |  | 0
17.4.42 | Fornecimento e instalação de Bloco de Proteção 10 (dez) pares, com 10 (dez) módulos protetores MP-R, com suporte e acessórios de fixação. | un | 40 |  | 0
17.4.43 | Fornecimento e instalação de Bloco de ligação interno (BLI) 10 (dez) pares, com suporte de fixação. | un | 60 |  | 0
17.4.44 | Fornecimento e instalação de Cabo de Fibra Óptica, para uso externo, com 4 (quatro) pares, do tipo monomodo, 10/125 microns. | m | 362 |  | 0
17.4.45 | Fornecimento e instalação de Caixa de Passagem em alvenaria, 80x80x80, com tampa de ferrro com indicação "TELEMÁTICA". | un | 3 |  | 0
17.4.46 | Fornecimento e instalação de Caixa de Passagem em alvenaria, 60x60x80, com tampa de ferrro com indicação "TELEMÁTICA". | un | 2 |  | 0
17.4.47 | Fornecimento e instalação de Linha de Dutos, 2 x tubos PEAD de 100mm. | m | 2 |  | 0
17.4.48 | Fornecimento e instalação de Linha de Dutos, 4 x tubos PEAD de 100mm. | m | 60 |  | 0
17.4.49 | Serviço de Escavação Manual de Vala, em terreno normal, não rochoso, para assentamento de linha de dutos. | m3 | 23.88 |  | 0
17.4.50 | Serviço de Escavação Manual de Vala, em piso de concreto, para assentamento de linha de dutos. | m3 | 5.4 |  | 0
17.4.51 | Serviço de Reaterro Manual de Valas, em terreno normal. | m3 | 23.88 |  | 0
17.4.52 | Serviço de Recomposição de Piso de Concreto, após reaterro de valas p/ assentamento de linha de duto. | m3 | 5.4 |  | 0
17.4.53 | Fornecimento e instalação de Eletroduto em PVC rígido 50mm. | m | 5 |  | 0
17.4.54 | Fornecimento e instalação de Eletroduto em PVC rígido 100mm. | m | 12 |  | 0
17.4.55 | Fornecimento e instalação de Joelho 90o, em PVC rígido 50mm. | un | 2 |  | 0
17.4.56 | Fornecimento e instalação de Joelho 90o, em PVC rígido 100mm. | un | 4 |  | 0
17.4.57 | Fornecimento de Certificação de Cabeamento Metálico, do tipo NEXT, atenuação, comprimento do cabo, resistência, impedância, capacitância, de acordo com a norma EIA/TIA TSB – 95. | un | 115 |  | 0
17.4.58 | Fornecimento de Fusão e Teste de Potência do Conjunto Óptico, para todas as fibras ópticas instaladas, contemplando medidas de atenuação e potência óptica entregue. | un | 12 |  | 0
17.4.59 | Fornecimento da Documentação Técnica (Descrição Funcional da Rede Lógica, Documentação da instalação física da rede e Termo de garantia). | un | 1 |  | 0
17.4.60 | Serviços de desinstalação e retirada de antena parabólica, existente na área de desembarque a ser ampliada, incluindo suporte e acessórios de fixação. | un | 2 |  | 0
17.4.61 | Serviços de instalação de antena parabólica, retirada da área de desembarque ampliada, incluindo suporte e acessórios de fixação. | un | 2 |  | 0
17.4.62 | Serviços de desinstalação e retirada da central telefônica, existente na área de navegação aérea, incluindo cabeamento, suporte e acessórios de fixação. | un | 1 |  | 0
17.4.63 | Serviços de instalação da central telefônica na nova sala telecom, incluindo cabeamento, suporte e acessórios de fixação (central retirada da área de navegação aérea). | un | 1 |  | 0
17.4.64 | Fornecimento de cabo telefônico, tipo CCI-50, 20 pares, para manobras de paralelismo. | m | 150 |  | 0
17.4.65 | Fornecimento de Bloco de ligação interno (BLI) 10 (dez) pares, para manobras de paralelismo. | un | 60 |  | 0
17.4.66 | Sistema de Energia Ininterrupta - UPS ou No-Break on-line, dupla conversão 220V±15%-220±1%(Fase/Neutro)-60Hz±6%, bypass automático estático, capacidade sobrecarga de 125% Potência nominal durante 25 segundos, THD<1%, potência nominal de 10kVA, FP≥ 0,80. Banco de baterias autonomia ≥ 15 minutos (CPD; COA-Tarifa; Nova Sala Telecom). | un | 3 |  | 0
17.5 | Aterramento - Telemática / Eletrônica
17.5.1 | Fornecimento e instalação de Caixa de Passagem, em alvenaria, 30x30x30, com tampa para inspeção de aterramento. | un | 5 |  | 0
17.5.2 | Fornecimento e instalação de Haste de copperweld de Ø5/8" x 3,00m. | un | 4 |  | 0
17.5.3 | Fornecimento e instalação de Grampo de aterramento cabo 35mm² x cabo 50mm². | un | 2 |  | 0
17.5.4 | Fornecimento e instalação de Cabo de cobre nu, têmpera meio-dura, de acordo com a norma NBR-6524, de seção nominal 35mm². | m | 12 |  | 0
17.5.5 | Fornecimento e instalação de Cabo de cobre nu, têmpera meio-dura, de acordo com a norma NBR-6524, de seção nominal 50mm². | m | 10 |  | 0
17.5.6 | Fornecimento e instalação de Eletroduto, embutido ou sobre o forro, de Ø 1", em aço, varas de 3 metros, extrudado, rosqueado, com abraçadeiras, parafusos, buchas, luvas de emenda e demais componentes necessário para sua instalação. | m | 14 |  | 0
17.5.7 | Fornecimento e instalação de Condulete de Ø 3/4", tipo "LR", sobre o forro, em aço, completo, com tampa e acessórios de fixação. | un | 5 |  | 0
17.5.8 | Fornecimento e instalação de Caixa 4x4, tipo condulete, adequada para duto de Ø 3/4", em aço, completa, com acessórios de fixação, sem tampa ou espelho. | un | 1 |  | 0
|  | TOTAL INST. ELETRÔN/TELEMÁTICA |  |  | 0
18 | Bota Fora | m³ | 179.48 |  | 0
19 | Limpeza final | m² | 1924.19 |  | 0
|  |  | TOTAL PARTE – B |  | 0
|  | TOTAL GERAL |  |  | 0