## CAPA
2 | ATENDENDO RAT.11-EG/0567/11 |  |  |  | 2012-03-24 | RLM | DFG | WV
1 | ATENDENDO RAT.11-EG/0467/11 |  |  |  | 2011-12-19 | RLM | WTRF | WV
0 | EMISSÃO INICIAL |  |  |  | 2011-08-12 | RLM | WTRF | WV
Rev. | Modificação |  |  |  | Data | Projetista | Desenhista | Aprovo
Gerente de Projeto: |  | CREA / UF | Autor do Projeto/ Resp. Técnico |  |  | CREA / UF | Co-Autor: | CREA / UF
ENG. WILSON VIEIRA |  | 0600405580/SP | ENG. LUIZ ROBERTO PEREIRA |  |  | 0600460193/SP | ENG. RICARDO MELLO | 0601856341/SP
Coordenador do Contrato: |  | CREA / UF | Coord. Adjunto Contrato: |  |  | CREA / UF | Desenhista:
ENG. WILSON VIEIRA |  | 0600405580/SP | ARQ.ª PAULA SCHIAVINI |  |  | 5060435179/SP | WTRF
Número: |  |  | Conferido: |  |  | CREA / UF | Escala: | Data:
1210/00-IF-PQ-3001 |  |  | ENG. LUIZ ROBERTO PEREIRA |  |  | 0600460193/SP | S/E | 2011-08-12
Sítio:
AEROPORTO INTERNACIONAL DE FLORIANÓPOLIS HERCÍLIO LUZ
Área do sítio:
TERMINAL DE PASSAGEIROS, EDIFICIO
DE APOIO E CENTRAL DE UTILIDADES
Escala: | Data: | Desenhista: |  |  | Especialidade/ Subespecialidade
S/E | 2011-08-12 | WTRF |  |  | ESTRUTURA DE CONCRETO
Fiscal Contrato: |  |  | Rubrica |  | Tipo/ Especificação do documento:
ENG. GUILHERME SOLDATELLI |  |  |  |  | PLANILHA DE SERVIÇOS DE MATERIAIS E QUANTIDADES / MEMORIAL DE QUANTIFICAÇÃO - PSQ
146149/RS
Fiscal Técnico: |  |  | CREA / UF |  | Tipo de obra: |  | Classe geral do projeto:
[5 empty] | CONSTRUÇÃO |  | PROJETO EXECUTIVO
Gestor do contrato: |  |  | Rubrica |  | Substitui a: |  | Substituída por:
ENG. ALEXANDRE JABLONSKI PHILIPPI |  |  |  |  | - |  | -
407136/SC
Termo de contrato Nº.: |  |  |  |  | Codificação:
TC 091-ST/2009/0010 |  |  |  | FL.01/302.88/04539/02

## ÍNDICE
PLANILHA DE SERVIÇOS DE MATERIAIS E QUANTIDADES / MEMORIAL DE QUANTIFICAÇÃO - PSQ |  | Nº CODIFICAÇÃO ENGEVIX: | 1210/00-IF-PQ-3001 | ENG. LUIZ ROBERTO PEREIRA
|  | Nº CODIFICAÇÃO INFRAERO: | FL.01/302.88/04539/02 | 0
|  | DATA : | 2012-03-24 | 0
OBRA/SERVIÇO: CONTRATAÇÃO DOS SERVIÇOS TÉCNICOS ESPECIALIZADOS DE ELABORAÇÃO DOS PROJETOS DE ENGENHARIA PARA O AEROPORTO INTERNACIONAL DE FLORIANÓPOLIS
ÍNDICE
| 1. OBJETIVO |  | 3
| 2. DOCUMENTOS DE REFERÊNCIA |  | 3
| 3. FORMA DE MEDIÇÃO E PAGAMENTO |  | 3
| 4. MEMORIAL DE QUANTIFICAÇÃO - INFRAESTRUTURA |  | 4
| 5. MEMORIAL DE QUANTIFICAÇÃO - SUPERESTRUTURA |  | 93
| 6. PLANILHA DE SERVIÇOS DE MATERIAIS E QUANTIDADES - INFRAESTRUTURA |  | 136
| 7. PLANILHA DE SERVIÇOS DE MATERIAIS E QUANTIDADES - SUPERESTRUTURA |  | 139

## Pág 2
PLANILHA DE SERVIÇOS DE MATERIAIS E QUANTIDADES / MEMORIAL DE QUANTIFICAÇÃO - PSQ |  | Nº CODIFICAÇÃO ENGEVIX: | 1210/00-IF-PQ-3001 | ENG. LUIZ ROBERTO PEREIRA
|  | Nº CODIFICAÇÃO INFRAERO: | FL.01/302.88/04539/02 | 0
|  | DATA : | 2012-03-24 | 0
OBRA/SERVIÇO: CONTRATAÇÃO DOS SERVIÇOS TÉCNICOS ESPECIALIZADOS DE ELABORAÇÃO DOS PROJETOS DE ENGENHARIA PARA O AEROPORTO INTERNACIONAL DE FLORIANÓPOLIS
1. OBJETIVO
O presente documento tem por objetivo apresentar à INFRAERO - Empresa Brasileira de Infra-Estrutura Aeroportuária, a Planilha de Serviços de Materiais e Quantidades - PSQ e Memorial de Quantificação, escopo da contratação dos Serviços Técnicos Profissionais Especializados para a Elaboração dos Projetos do Aeroporto Internacional de Florianópolis
2. DOCUMENTOS DE REFERÊNCIA
Em cada um dos itens é apresentada a respectiva lista de desenhos utilizados para o levantamento do Memorial de Quantificação (MQ) e Planilha de Serviços de Materiais e Quantidades (PSQ).
Foram utilizadas as premissas descritas no(s) seguinte(s) documento(s):
FL.01/302.76/04537 - Memorial de Cálculo e Dimensionamento
FL.01/302.76/04537 - Memorial de Cálculo e Dimensionamento - Concreto.
3. FORMA DE MEDIÇÃO E PAGAMENTO
O recebimento e forma de medição para efeito de pagamento é definida de acordo com as características de cada item discriminado e da aplicação do item e/ou do(s) serviço(s) a ele vinculado(s).
A especificação propriamente dita, a forma de execução, se for o caso e o critério de medição são descritas no(s) seguinte(s) documento(s):
FL.01/302.92/04538 - Especificação Técnica
FL.01/302.92/04538 - Especificação Técnica - Concreto
Premissas adotadas para a quantificação:
1. Para o cálculo do volume de escavação foi considerado um acréscimo de 0,6m na dimensão da base. Além disto considerou-se um ângulo de abertura de 60º em relação a horizontal.
2. Ensaio de integridade PIT: 100% do número total de estaca.
3. Prova de carga estática: 1% do total das estacas em cada área com mínimo de 1 unidade. Para o caso específico do TPS, considerou-se o mínimo de 8 unidades.

## MQ-INFRA
PLANILHA DE SERVIÇOS DE MATERIAIS E QUANTIDADES / MEMORIAL DE QUANTIFICAÇÃO - PSQ | [5 empty] | Nº CODIFICAÇÃO ENGEVIX: |  | 1210/00-IF-PQ-3001
[6 empty] | Nº CODIFICAÇÃO INFRAERO: |  | FL.01/302.88/04539/02
[6 empty] | DATA : |  | 2012-03-24
OBRA/SERVIÇO: CONTRATAÇÃO DOS SERVIÇOS TÉCNICOS ESPECIALIZADOS DE ELABORAÇÃO DOS PROJETOS DE ENGENHARIA PARA O AEROPORTO INTERNACIONAL DE FLORIANÓPOLIS
4. MEMORIAL DE QUANTIFICAÇÃO - INFRAESTRUTURA
4.1. EDIFICAÇÕES DE APOIO
DESCRIÇÃO DO SERVIÇO
Escavação Mecanizada
ITEM |  | DESCRIÇÃO DOS SERVIÇOS |  |  |  | UNID. |  | QTDE
04.01.100.02 |  | Escavação Mecanizada |  |  |  | m³ |  | 3820.9317
CRITÉRIOS DE MEDIÇÃO
A especificação propriamente dita, a forma de execução, se for o caso e o critério de medição são descritas no(s) seguinte(s) documento(s): | [5 empty] | FL.01/302.92/04538 - Especificação Técnica - Concreto
Foram utilizadas as premissas descritas no(s) seguinte(s) documento(s): |  |  | FL.01/302.76/04537 - Memorial de Cálculo e Dimensionamento - Concreto.
A quantidade foi levantada a partir do(s) desenho(s) abaixo relacionado(s).
DOCUMENTOS DE REFERÊNCIA | [7 empty] | QUANTIDADE
FL.17/304.13/04693 - EDIFICAÇÕES DE APOIO | [7 empty] | 3820.9317
TOTAL | [7 empty] | 3820.9317
MEMÓRIA DE CÁLCULO
VER ANEXO A
DESCRIÇÃO DO SERVIÇO
Regularização e Apiloamento de fundo de vala
ITEM |  | DESCRIÇÃO DOS SERVIÇOS |  |  |  | UNID. |  | QTDE
04.01.100.04 |  | Regularização e Apiloamento de fundo de vala |  |  |  | m² |  | 405.758
CRITÉRIOS DE MEDIÇÃO
A especificação propriamente dita, a forma de execução, se for o caso e o critério de medição são descritas no(s) seguinte(s) documento(s): | [5 empty] | FL.01/302.92/04538 - Especificação Técnica - Concreto
Foram utilizadas as premissas descritas no(s) seguinte(s) documento(s): |  |  | FL.01/302.76/04537 - Memorial de Cálculo e Dimensionamento - Concreto.
A quantidade foi levantada a partir do(s) desenho(s) abaixo relacionado(s).
DOCUMENTOS DE REFERÊNCIA | [7 empty] | QUANTIDADE
FL.17/304.13/04693 - EDIFICAÇÕES DE APOIO | [7 empty] | 405.758
TOTAL | [7 empty] | 405.758
MEMÓRIA DE CÁLCULO
VER ANEXO A
DESCRIÇÃO DO SERVIÇO
Reaterro Compactado
ITEM |  | DESCRIÇÃO DOS SERVIÇOS |  |  |  | UNID. |  | QTDE
04.01.100.03 |  | Reaterro Compactado |  |  |  | m³ |  | 3564.2691
CRITÉRIOS DE MEDIÇÃO
A especificação propriamente dita, a forma de execução, se for o caso e o critério de medição são descritas no(s) seguinte(s) documento(s): | [5 empty] | FL.01/302.92/04538 - Especificação Técnica - Concreto
Foram utilizadas as premissas descritas no(s) seguinte(s) documento(s): |  |  | FL.01/302.76/04537 - Memorial de Cálculo e Dimensionamento - Concreto.
A quantidade foi levantada a partir do(s) desenho(s) abaixo relacionado(s).
DOCUMENTOS DE REFERÊNCIA | [7 empty] | QUANTIDADE
FL.17/304.13/04693 - EDIFICAÇÕES DE APOIO | [7 empty] | 3564.2691
TOTAL | [7 empty] | 3564.2691
MEMÓRIA DE CÁLCULO
VER ANEXO A
DESCRIÇÃO DO SERVIÇO
Estaca Hélice Contínua com diâmetro de 250 mm
ITEM |  | DESCRIÇÃO DOS SERVIÇOS |  |  |  | UNID. |  | QTDE
04.02.170.01 |  | Estaca Hélice Contínua com diâmetro de 250 mm |  |  |  | m |  | 204
CRITÉRIOS DE MEDIÇÃO
A especificação propriamente dita, a forma de execução, se for o caso e o critério de medição são descritas no(s) seguinte(s) documento(s): | [5 empty] | FL.01/302.92/04538 - Especificação Técnica - Concreto
Foram utilizadas as premissas descritas no(s) seguinte(s) documento(s): |  |  | FL.01/302.76/04537 - Memorial de Cálculo e Dimensionamento - Concreto.
A quantidade foi levantada a partir do(s) desenho(s) abaixo relacionado(s).
DOCUMENTOS DE REFERÊNCIA | [7 empty] | QUANTIDADE
FL.17/304.13/04693 - EDIFICAÇÕES DE APOIO | [7 empty] | 204
TOTAL | [7 empty] | 204
MEMÓRIA DE CÁLCULO
VER ANEXO A
DESCRIÇÃO DO SERVIÇO
Estaca Hélice Contínua com diâmetro de 350 mm
ITEM |  | DESCRIÇÃO DOS SERVIÇOS |  |  |  | UNID. |  | QTDE
04.02.170.03 |  | Estaca Hélice Contínua com diâmetro de 350 mm |  |  |  | m |  | 624
CRITÉRIOS DE MEDIÇÃO
A especificação propriamente dita, a forma de execução, se for o caso e o critério de medição são descritas no(s) seguinte(s) documento(s): | [5 empty] | FL.01/302.92/04538 - Especificação Técnica - Concreto
Foram utilizadas as premissas descritas no(s) seguinte(s) documento(s): |  |  | FL.01/302.76/04537 - Memorial de Cálculo e Dimensionamento - Concreto.
A quantidade foi levantada a partir do(s) desenho(s) abaixo relacionado(s).
DOCUMENTOS DE REFERÊNCIA | [7 empty] | QUANTIDADE
FL.17/304.13/04693 - EDIFICAÇÕES DE APOIO | [7 empty] | 624
TOTAL | [7 empty] | 624
MEMÓRIA DE CÁLCULO
VER ANEXO A
DESCRIÇÃO DO SERVIÇO
Estaca Hélice Contínua com diâmetro de 400 mm
ITEM |  | DESCRIÇÃO DOS SERVIÇOS |  |  |  | UNID. |  | QTDE
04.02.170.04 |  | Estaca Hélice Contínua com diâmetro de 400 mm |  |  |  | m |  | 714
CRITÉRIOS DE MEDIÇÃO
A especificação propriamente dita, a forma de execução, se for o caso e o critério de medição são descritas no(s) seguinte(s) documento(s): | [5 empty] | FL.01/302.92/04538 - Especificação Técnica - Concreto
Foram utilizadas as premissas descritas no(s) seguinte(s) documento(s): |  |  | FL.01/302.76/04537 - Memorial de Cálculo e Dimensionamento - Concreto.
A quantidade foi levantada a partir do(s) desenho(s) abaixo relacionado(s).
DOCUMENTOS DE REFERÊNCIA | [7 empty] | QUANTIDADE
FL.17/304.13/04693 - EDIFICAÇÕES DE APOIO | [7 empty] | 714
TOTAL | [7 empty] | 714
MEMÓRIA DE CÁLCULO
VER ANEXO A
DESCRIÇÃO DO SERVIÇO
Preparo de Cabeças de Estacas com diâmetro de 250 mm
ITEM |  | DESCRIÇÃO DOS SERVIÇOS |  |  |  | UNID. |  | QTDE
04.02.120.01 |  | Preparo de Cabeças de Estacas com diâmetro de 250 mm |  |  |  | un |  | 17
CRITÉRIOS DE MEDIÇÃO
A especificação propriamente dita, a forma de execução, se for o caso e o critério de medição são descritas no(s) seguinte(s) documento(s): | [5 empty] | FL.01/302.92/04538 - Especificação Técnica - Concreto
Foram utilizadas as premissas descritas no(s) seguinte(s) documento(s): |  |  | FL.01/302.76/04537 - Memorial de Cálculo e Dimensionamento - Concreto.
A quantidade foi levantada a partir do(s) desenho(s) abaixo relacionado(s).
DOCUMENTOS DE REFERÊNCIA | [7 empty] | QUANTIDADE
FL.17/304.13/04693 - EDIFICAÇÕES DE APOIO | [7 empty] | 17
TOTAL | [7 empty] | 17
MEMÓRIA DE CÁLCULO
VER ANEXO A
DESCRIÇÃO DO SERVIÇO
Preparo de Cabeças de Estacas com diâmetro de 350 mm
ITEM |  | DESCRIÇÃO DOS SERVIÇOS |  |  |  | UNID. |  | QTDE
04.02.120.03 |  | Preparo de Cabeças de Estacas com diâmetro de 350 mm |  |  |  | un |  | 48
CRITÉRIOS DE MEDIÇÃO
A especificação propriamente dita, a forma de execução, se for o caso e o critério de medição são descritas no(s) seguinte(s) documento(s): | [5 empty] | FL.01/302.92/04538 - Especificação Técnica - Concreto
Foram utilizadas as premissas descritas no(s) seguinte(s) documento(s): |  |  | FL.01/302.76/04537 - Memorial de Cálculo e Dimensionamento - Concreto.
A quantidade foi levantada a partir do(s) desenho(s) abaixo relacionado(s).
DOCUMENTOS DE REFERÊNCIA | [7 empty] | QUANTIDADE
FL.17/304.13/04693 - EDIFICAÇÕES DE APOIO | [7 empty] | 48
TOTAL | [7 empty] | 48
MEMÓRIA DE CÁLCULO
VER ANEXO A
DESCRIÇÃO DO SERVIÇO
Preparo de Cabeças de Estacas com diâmetro de 400 mm
ITEM |  | DESCRIÇÃO DOS SERVIÇOS |  |  |  | UNID. |  | QTDE
04.02.120.04 |  | Preparo de Cabeças de Estacas com diâmetro de 400 mm |  |  |  | un |  | 51
CRITÉRIOS DE MEDIÇÃO
A especificação propriamente dita, a forma de execução, se for o caso e o critério de medição são descritas no(s) seguinte(s) documento(s): | [5 empty] | FL.01/302.92/04538 - Especificação Técnica - Concreto
Foram utilizadas as premissas descritas no(s) seguinte(s) documento(s): |  |  | FL.01/302.76/04537 - Memorial de Cálculo e Dimensionamento - Concreto.
A quantidade foi levantada a partir do(s) desenho(s) abaixo relacionado(s).
DOCUMENTOS DE REFERÊNCIA | [7 empty] | QUANTIDADE
FL.17/304.13/04693 - EDIFICAÇÕES DE APOIO | [7 empty] | 51
TOTAL | [7 empty] | 51
MEMÓRIA DE CÁLCULO
VER ANEXO A
DESCRIÇÃO DO SERVIÇO
Fornecimento, transporte, lançamento, adensamento, acabamento e cura - Lastro de Concreto (fck=10MPa)
ITEM |  | DESCRIÇÃO DOS SERVIÇOS |  |  |  | UNID. |  | QTDE
04.02.210.01 |  | Fornecimento, transporte, lançamento, adensamento, acabamento e cura - Lastro de Concreto (fck=10MPa) |  |  |  | m³ |  | 20.2879
CRITÉRIOS DE MEDIÇÃO
A especificação propriamente dita, a forma de execução, se for o caso e o critério de medição são descritas no(s) seguinte(s) documento(s): | [5 empty] | FL.01/302.92/04538 - Especificação Técnica - Concreto
Foram utilizadas as premissas descritas no(s) seguinte(s) documento(s): |  |  | FL.01/302.76/04537 - Memorial de Cálculo e Dimensionamento - Concreto.
A quantidade foi levantada a partir do(s) desenho(s) abaixo relacionado(s).
DOCUMENTOS DE REFERÊNCIA | [7 empty] | QUANTIDADE
FL.17/304.13/04693 - EDIFICAÇÕES DE APOIO | [7 empty] | 20.2879
TOTAL | [7 empty] | 20.2879
MEMÓRIA DE CÁLCULO
VER ANEXO A
DESCRIÇÃO DO SERVIÇO
Forma plana comum p/ fundações
ITEM |  | DESCRIÇÃO DOS SERVIÇOS |  |  |  | UNID. |  | QTDE
04.02.220.01 |  | Forma plana comum p/ fundações |  |  |  | m² |  | 1296.971
CRITÉRIOS DE MEDIÇÃO
A especificação propriamente dita, a forma de execução, se for o caso e o critério de medição são descritas no(s) seguinte(s) documento(s): | [5 empty] | FL.01/302.92/04538 - Especificação Técnica - Concreto
Foram utilizadas as premissas descritas no(s) seguinte(s) documento(s): |  |  | FL.01/302.76/04537 - Memorial de Cálculo e Dimensionamento - Concreto.
A quantidade foi levantada a partir do(s) desenho(s) abaixo relacionado(s).
DOCUMENTOS DE REFERÊNCIA | [7 empty] | QUANTIDADE
FL.17/304.13/04693 - EDIFICAÇÕES DE APOIO | [7 empty] | 1296.971
TOTAL | [7 empty] | 1296.971
MEMÓRIA DE CÁLCULO
VER ANEXO A
DESCRIÇÃO DO SERVIÇO
Fornecimento, Dobra e Montagem de Aço CA-50
ITEM |  | DESCRIÇÃO DOS SERVIÇOS |  |  |  | UNID. |  | QTDE
04.02.230.01 |  | Fornecimento, Dobra e Montagem de Aço CA-50 |  |  |  | kg |  | 24692
CRITÉRIOS DE MEDIÇÃO
A especificação propriamente dita, a forma de execução, se for o caso e o critério de medição são descritas no(s) seguinte(s) documento(s): | [5 empty] | FL.01/302.92/04538 - Especificação Técnica - Concreto
Foram utilizadas as premissas descritas no(s) seguinte(s) documento(s): |  |  | FL.01/302.76/04537 - Memorial de Cálculo e Dimensionamento - Concreto.
O peso das armaduras estão disponíveis nos desenhos de armação e as quantidades levantadas foram atribuidas ao(s) seguinte(s) desenho(s):
DOCUMENTOS DE REFERÊNCIA | [7 empty] | QUANTIDADE
FL.17/304.13/04693 - EDIFICAÇÕES DE APOIO | [7 empty] | 24692
TOTAL | [7 empty] | 24692
MEMÓRIA DE CÁLCULO
VER ANEXO A
DESCRIÇÃO DO SERVIÇO
Fornecimento, Dobra e Montagem de Aço CA-60
ITEM |  | DESCRIÇÃO DOS SERVIÇOS |  |  |  | UNID. |  | QTDE
04.02.230.02 |  | Fornecimento, Dobra e Montagem de Aço CA-60 |  |  |  | kg |  | 38
CRITÉRIOS DE MEDIÇÃO
A especificação propriamente dita, a forma de execução, se for o caso e o critério de medição são descritas no(s) seguinte(s) documento(s): | [5 empty] | FL.01/302.92/04538 - Especificação Técnica - Concreto
Foram utilizadas as premissas descritas no(s) seguinte(s) documento(s): |  |  | FL.01/302.76/04537 - Memorial de Cálculo e Dimensionamento - Concreto.
O peso das armaduras estão disponíveis nos desenhos de armação e as quantidades levantadas foram atribuidas ao(s) seguinte(s) desenho(s):
DOCUMENTOS DE REFERÊNCIA | [7 empty] | QUANTIDADE
FL.17/304.13/04693 - EDIFICAÇÕES DE APOIO | [7 empty] | 38
TOTAL | [7 empty] | 38
MEMÓRIA DE CÁLCULO
VER ANEXO A
DESCRIÇÃO DO SERVIÇO
Fornecimento e Aplicação de Concreto (fck=30MPa)
ITEM |  | DESCRIÇÃO DOS SERVIÇOS |  |  |  | UNID. |  | QTDE
04.02.240.01 |  | Fornecimento e Aplicação de Concreto (fck=30MPa) |  |  |  | m³ |  | 250.6902
CRITÉRIOS DE MEDIÇÃO
A especificação propriamente dita, a forma de execução, se for o caso e o critério de medição são descritas no(s) seguinte(s) documento(s): | [5 empty] | FL.01/302.92/04538 - Especificação Técnica - Concreto
Foram utilizadas as premissas descritas no(s) seguinte(s) documento(s): |  |  | FL.01/302.76/04537 - Memorial de Cálculo e Dimensionamento - Concreto.
A quantidade foi levantada a partir do(s) desenho(s) abaixo relacionado(s).
DOCUMENTOS DE REFERÊNCIA | [7 empty] | QUANTIDADE
FL.17/304.13/04693 - EDIFICAÇÕES DE APOIO | [7 empty] | 250.6902
TOTAL | [7 empty] | 250.6902
MEMÓRIA DE CÁLCULO
VER ANEXO A
4.2. CENTRAL DE UTILIDADES
DESCRIÇÃO DO SERVIÇO
Escavação Mecanizada
ITEM |  | DESCRIÇÃO DOS SERVIÇOS |  |  |  | UNID. |  | QTDE
04.01.100.02 |  | Escavação Mecanizada |  |  |  | m³ |  | 3089.5237
CRITÉRIOS DE MEDIÇÃO
A especificação propriamente dita, a forma de execução, se for o caso e o critério de medição são descritas no(s) seguinte(s) documento(s): | [5 empty] | FL.01/302.92/04538 - Especificação Técnica - Concreto
Foram utilizadas as premissas descritas no(s) seguinte(s) documento(s): |  |  | FL.01/302.76/04537 - Memorial de Cálculo e Dimensionamento - Concreto.
A quantidade foi levantada a partir do(s) desenho(s) abaixo relacionado(s).
DOCUMENTOS DE REFERÊNCIA | [7 empty] | QUANTIDADE
FL.27/304.13/04720 - CAG- CENTRAL DE ÁGUA GELADA - TORRES DE RESFRIAMENTO | [7 empty] | 114.1381
FL.27/304.13/04721 - CAG- CENTRAL DE ÁGUA GELADA - TQ DE TERMO ACUMULAÇÃO | [7 empty] | 96.8135
FL.26/304.13/04734 - CENTRAL DE UTILIDADES - MANUTENÇÃO | [7 empty] | 365.8136
FL.26/304.13/04738- CENTRAL DE UTILIDADES - REFEITÓRIO | [7 empty] | 576.626
FL.26/304.13/04743- CENTRAL DE UTILIDADES - CAG/SUBESTAÇÃO | [7 empty] | 1010.1883
FL.26/302.13/04751 - CENTRAL DE UTILIDADES - GUARITA | [7 empty] | 82.1683
FL.26/302.13/04753 - CENTRAL DE UTILIDADES - ACESSO PASSARELA TÉCNICA | [7 empty] | 95.9515
FL.26/304.13/04756 - CENTRAL DE UTILIDADES - OFICINA DE MANUTENÇÃO | [7 empty] | 110.3347
FL.26/304.13/04759- RESERVATÓRIO APOIADO DE ÁGUA POTÁVEL | [7 empty] | 255.4826
FL.26/304.13/04765 - RESERVATÓRIO DE ÁGUA - NORMAL E REUSO | [7 empty] | 337.0129
FL.17/302.13/05743 - CENTRAL DE UTILIDADES - GUARITA - ESTACIONAMENTO | [7 empty] | 44.9941
TOTAL | [7 empty] | 3089.5237
MEMÓRIA DE CÁLCULO
VER ANEXO B
DESCRIÇÃO DO SERVIÇO
Regularização e Apiloamento de Fundo de Vala
ITEM |  | DESCRIÇÃO DOS SERVIÇOS |  |  |  | UNID. |  | QTDE
04.01.100.04 |  | Regularização e Apiloamento de Fundo de Vala |  |  |  | m² |  | 949.6713
CRITÉRIOS DE MEDIÇÃO
A especificação propriamente dita, a forma de execução, se for o caso e o critério de medição são descritas no(s) seguinte(s) documento(s): | [5 empty] | FL.01/302.92/04538 - Especificação Técnica - Concreto
Foram utilizadas as premissas descritas no(s) seguinte(s) documento(s): |  |  | FL.01/302.76/04537 - Memorial de Cálculo e Dimensionamento - Concreto.
A quantidade foi levantada a partir do(s) desenho(s) abaixo relacionado(s).
DOCUMENTOS DE REFERÊNCIA | [7 empty] | QUANTIDADE
FL.27/304.13/04720 - CAG- CENTRAL DE ÁGUA GELADA - TORRES DE RESFRIAMENTO | [7 empty] | 124.56
FL.27/304.13/04721 - CAG- CENTRAL DE ÁGUA GELADA - TQ DE TERMO ACUMULAÇÃO | [7 empty] | 102.0703
FL.26/304.13/04734 - CENTRAL DE UTILIDADES - MANUTENÇÃO | [7 empty] | 71.675
FL.26/304.13/04738- CENTRAL DE UTILIDADES - REFEITÓRIO | [7 empty] | 118.765
FL.26/304.13/04743- CENTRAL DE UTILIDADES - CAG/SUBESTAÇÃO | [7 empty] | 331.2425
FL.26/302.13/04751 - CENTRAL DE UTILIDADES - GUARITA | [7 empty] | 16.962
FL.26/302.13/04753 - CENTRAL DE UTILIDADES - ACESSO PASSARELA TÉCNICA | [7 empty] | 13.808
FL.26/304.13/04756 - CENTRAL DE UTILIDADES - OFICINA DE MANUTENÇÃO | [7 empty] | 21.53
FL.26/304.13/04759- RESERVATÓRIO APOIADO DE ÁGUA POTÁVEL | [7 empty] | 42.8025
FL.26/304.13/04765 - RESERVATÓRIO DE ÁGUA - NORMAL E REUSO | [7 empty] | 96.606
FL.17/302.13/05743 - CENTRAL DE UTILIDADES - GUARITA - ESTACIONAMENTO | [7 empty] | 9.65
TOTAL | [7 empty] | 949.6713
MEMÓRIA DE CÁLCULO
VER ANEXO B
DESCRIÇÃO DO SERVIÇO
Reaterro Compactado
ITEM |  | DESCRIÇÃO DOS SERVIÇOS |  |  |  | UNID. |  | QTDE
04.01.100.03 |  | Reaterro Compactado |  |  |  | m³ |  | 2546.6574
CRITÉRIOS DE MEDIÇÃO
A especificação propriamente dita, a forma de execução, se for o caso e o critério de medição são descritas no(s) seguinte(s) documento(s): | [5 empty] | FL.01/302.92/04538 - Especificação Técnica - Concreto
Foram utilizadas as premissas descritas no(s) seguinte(s) documento(s): |  |  | FL.01/302.76/04537 - Memorial de Cálculo e Dimensionamento - Concreto.
A quantidade foi levantada a partir do(s) desenho(s) abaixo relacionado(s).
DOCUMENTOS DE REFERÊNCIA | [7 empty] | QUANTIDADE
FL.27/304.13/04720 - CAG- CENTRAL DE ÁGUA GELADA - TORRES DE RESFRIAMENTO | [7 empty] | 40.3801
FL.27/304.13/04721 - CAG- CENTRAL DE ÁGUA GELADA - TQ DE TERMO ACUMULAÇÃO | [7 empty] | 34.69
FL.26/304.13/04734 - CENTRAL DE UTILIDADES - MANUTENÇÃO | [7 empty] | 332.7911
FL.26/304.13/04738- CENTRAL DE UTILIDADES - REFEITÓRIO | [7 empty] | 522.2315
FL.26/304.13/04743- CENTRAL DE UTILIDADES - CAG/SUBESTAÇÃO | [7 empty] | 828.2999
FL.26/302.13/04751 - CENTRAL DE UTILIDADES - GUARITA | [7 empty] | 71.9093
FL.26/302.13/04753 - CENTRAL DE UTILIDADES - ACESSO PASSARELA TÉCNICA | [7 empty] | 88.6884
FL.26/304.13/04756 - CENTRAL DE UTILIDADES - OFICINA DE MANUTENÇÃO | [7 empty] | 100.6667
FL.26/304.13/04759- RESERVATÓRIO APOIADO DE ÁGUA POTÁVEL | [7 empty] | 228.4817
FL.26/304.13/04765 - RESERVATÓRIO DE ÁGUA - NORMAL E REUSO | [7 empty] | 256.5374
FL.17/302.13/05743 - CENTRAL DE UTILIDADES - GUARITA - ESTACIONAMENTO | [7 empty] | 41.9814
TOTAL | [7 empty] | 2546.6574
MEMÓRIA DE CÁLCULO
VER ANEXO B
DESCRIÇÃO DO SERVIÇO
Estaca Hélice Contínua com diâmetro de 250 mm
ITEM |  | DESCRIÇÃO DOS SERVIÇOS |  |  |  | UNID. |  | QTDE
04.02.170.01 |  | Estaca Hélice Contínua com diâmetro de 250 mm |  |  |  | m |  | 2456
CRITÉRIOS DE MEDIÇÃO
A especificação propriamente dita, a forma de execução, se for o caso e o critério de medição são descritas no(s) seguinte(s) documento(s): | [5 empty] | FL.01/302.92/04538 - Especificação Técnica - Concreto
Foram utilizadas as premissas descritas no(s) seguinte(s) documento(s): |  |  | FL.01/302.76/04537 - Memorial de Cálculo e Dimensionamento - Concreto.
A quantidade foi levantada a partir do(s) desenho(s) abaixo relacionado(s).
DOCUMENTOS DE REFERÊNCIA | [7 empty] | QUANTIDADE
FL.26/304.13/04734 - CENTRAL DE UTILIDADES - MANUTENÇÃO | [7 empty] | 528
FL.26/304.13/04738- CENTRAL DE UTILIDADES - REFEITÓRIO | [7 empty] | 576
FL.26/304.13/04743- CENTRAL DE UTILIDADES - CAG/SUBESTAÇÃO | [7 empty] | 936
FL.26/302.13/04751 - CENTRAL DE UTILIDADES - GUARITA | [7 empty] | 144
FL.26/304.13/04756 - CENTRAL DE UTILIDADES - OFICINA DE MANUTENÇÃO | [7 empty] | 168
FL.26/304.13/04759- RESERVATÓRIO APOIADO DE ÁGUA POTÁVEL | [7 empty] | 56
FL.17/302.13/05743 - CENTRAL DE UTILIDADES - GUARITA - ESTACIONAMENTO | [7 empty] | 48
TOTAL | [7 empty] | 2456
MEMÓRIA DE CÁLCULO
VER ANEXO B
DESCRIÇÃO DO SERVIÇO
Estaca Hélice Contínua com diâmetro de 300 mm
ITEM |  | DESCRIÇÃO DOS SERVIÇOS |  |  |  | UNID. |  | QTDE
04.02.170.02 |  | Estaca Hélice Contínua com diâmetro de 300 mm |  |  |  | m |  | 618
CRITÉRIOS DE MEDIÇÃO
A especificação propriamente dita, a forma de execução, se for o caso e o critério de medição são descritas no(s) seguinte(s) documento(s): | [5 empty] | FL.01/302.92/04538 - Especificação Técnica - Concreto
Foram utilizadas as premissas descritas no(s) seguinte(s) documento(s): |  |  | FL.01/302.76/04537 - Memorial de Cálculo e Dimensionamento - Concreto.
A quantidade foi levantada a partir do(s) desenho(s) abaixo relacionado(s).
DOCUMENTOS DE REFERÊNCIA | [7 empty] | QUANTIDADE
FL.27/304.13/04721 - CAG- CENTRAL DE ÁGUA GELADA - TQ DE TERMO ACUMULAÇÃO | [7 empty] | 448
FL.26/304.13/04759- RESERVATÓRIO APOIADO DE ÁGUA POTÁVEL | [7 empty] | 170
TOTAL | [7 empty] | 618
MEMÓRIA DE CÁLCULO
VER ANEXO B
DESCRIÇÃO DO SERVIÇO
Estaca Hélice Contínua com diâmetro de 350 mm
ITEM |  | DESCRIÇÃO DOS SERVIÇOS |  |  |  | UNID. |  | QTDE
04.02.170.03 |  | Estaca Hélice Contínua com diâmetro de 350 mm |  |  |  | m |  | 448
CRITÉRIOS DE MEDIÇÃO
A especificação propriamente dita, a forma de execução, se for o caso e o critério de medição são descritas no(s) seguinte(s) documento(s): | [5 empty] | FL.01/302.92/04538 - Especificação Técnica - Concreto
Foram utilizadas as premissas descritas no(s) seguinte(s) documento(s): |  |  | FL.01/302.76/04537 - Memorial de Cálculo e Dimensionamento - Concreto.
A quantidade foi levantada a partir do(s) desenho(s) abaixo relacionado(s).
DOCUMENTOS DE REFERÊNCIA | [7 empty] | QUANTIDADE
FL.26/304.13/04759- RESERVATÓRIO APOIADO DE ÁGUA POTÁVEL | [7 empty] | 136
FL.26/304.13/04765 - RESERVATÓRIO DE ÁGUA - NORMAL E REUSO | [7 empty] | 312
TOTAL | [7 empty] | 448
MEMÓRIA DE CÁLCULO
VER ANEXO B
DESCRIÇÃO DO SERVIÇO
Estaca Hélice Contínua com diâmetro de 400 mm
ITEM |  | DESCRIÇÃO DOS SERVIÇOS |  |  |  | UNID. |  | QTDE
04.02.170.04 |  | Estaca Hélice Contínua com diâmetro de 400 mm |  |  |  | m |  | 68
CRITÉRIOS DE MEDIÇÃO
A especificação propriamente dita, a forma de execução, se for o caso e o critério de medição são descritas no(s) seguinte(s) documento(s): | [5 empty] | FL.01/302.92/04538 - Especificação Técnica - Concreto
Foram utilizadas as premissas descritas no(s) seguinte(s) documento(s): |  |  | FL.01/302.76/04537 - Memorial de Cálculo e Dimensionamento - Concreto.
A quantidade foi levantada a partir do(s) desenho(s) abaixo relacionado(s).
DOCUMENTOS DE REFERÊNCIA | [7 empty] | QUANTIDADE
FL.26/302.13/04753 - CENTRAL DE UTILIDADES - ACESSO PASSARELA TÉCNICA | [7 empty] | 68
TOTAL | [7 empty] | 68
MEMÓRIA DE CÁLCULO
VER ANEXO B
DESCRIÇÃO DO SERVIÇO
Estaca Hélice Contínua com diâmetro de 600 mm
ITEM |  | DESCRIÇÃO DOS SERVIÇOS |  |  |  | UNID. |  | QTDE
04.02.170.05 |  | Estaca Hélice Contínua com diâmetro de 600 mm |  |  |  | m |  | 600
CRITÉRIOS DE MEDIÇÃO
A especificação propriamente dita, a forma de execução, se for o caso e o critério de medição são descritas no(s) seguinte(s) documento(s): | [5 empty] | FL.01/302.92/04538 - Especificação Técnica - Concreto
Foram utilizadas as premissas descritas no(s) seguinte(s) documento(s): |  |  | FL.01/302.76/04537 - Memorial de Cálculo e Dimensionamento - Concreto.
A quantidade foi levantada a partir do(s) desenho(s) abaixo relacionado(s).
DOCUMENTOS DE REFERÊNCIA | [7 empty] | QUANTIDADE
FL.26/304.13/04765 - RESERVATÓRIO DE ÁGUA - NORMAL E REUSO | [7 empty] | 600
TOTAL | [7 empty] | 600
MEMÓRIA DE CÁLCULO
VER ANEXO B
DESCRIÇÃO DO SERVIÇO
Preparo de Cabeças de Estacas com diâmetro de 250 mm
ITEM |  | DESCRIÇÃO DOS SERVIÇOS |  |  |  | UNID. |  | QTDE
04.02.120.01 |  | Preparo de Cabeças de Estacas com diâmetro de 250 mm |  |  |  | un |  | 196
CRITÉRIOS DE MEDIÇÃO
A especificação propriamente dita, a forma de execução, se for o caso e o critério de medição são descritas no(s) seguinte(s) documento(s): | [5 empty] | FL.01/302.92/04538 - Especificação Técnica - Concreto
Foram utilizadas as premissas descritas no(s) seguinte(s) documento(s): |  |  | FL.01/302.76/04537 - Memorial de Cálculo e Dimensionamento - Concreto.
A quantidade foi levantada a partir do(s) desenho(s) abaixo relacionado(s).
DOCUMENTOS DE REFERÊNCIA | [7 empty] | QUANTIDADE
FL.26/304.13/04734 - CENTRAL DE UTILIDADES - MANUTENÇÃO | [7 empty] | 44
FL.26/304.13/04738- CENTRAL DE UTILIDADES - REFEITÓRIO | [7 empty] | 48
FL.26/304.13/04743- CENTRAL DE UTILIDADES - CAG/SUBESTAÇÃO | [7 empty] | 72
FL.26/302.13/04751 - CENTRAL DE UTILIDADES - GUARITA | [7 empty] | 12
FL.26/304.13/04756 - CENTRAL DE UTILIDADES - OFICINA DE MANUTENÇÃO | [7 empty] | 12
FL.26/304.13/04759- RESERVATÓRIO APOIADO DE ÁGUA POTÁVEL | [7 empty] | 4
FL.17/302.13/05743 - CENTRAL DE UTILIDADES - GUARITA - ESTACIONAMENTO | [7 empty] | 4
TOTAL | [7 empty] | 196
MEMÓRIA DE CÁLCULO
VER ANEXO A
DESCRIÇÃO DO SERVIÇO
Preparo de Cabeças de Estacas com diâmetro de 300 mm
ITEM |  | DESCRIÇÃO DOS SERVIÇOS |  |  |  | UNID. |  | QTDE
04.02.120.02 |  | Preparo de Cabeças de Estacas com diâmetro de 300 mm |  |  |  | un |  | 74
CRITÉRIOS DE MEDIÇÃO
A especificação propriamente dita, a forma de execução, se for o caso e o critério de medição são descritas no(s) seguinte(s) documento(s): | [5 empty] | FL.01/302.92/04538 - Especificação Técnica - Concreto
Foram utilizadas as premissas descritas no(s) seguinte(s) documento(s): |  |  | FL.01/302.76/04537 - Memorial de Cálculo e Dimensionamento - Concreto.
A quantidade foi levantada a partir do(s) desenho(s) abaixo relacionado(s).
DOCUMENTOS DE REFERÊNCIA | [7 empty] | QUANTIDADE
FL.27/304.13/04721 - CAG- CENTRAL DE ÁGUA GELADA - TQ DE TERMO ACUMULAÇÃO | [7 empty] | 64
FL.26/304.13/04759- RESERVATÓRIO APOIADO DE ÁGUA POTÁVEL | [7 empty] | 10
TOTAL | [7 empty] | 74
MEMÓRIA DE CÁLCULO
VER ANEXO B
DESCRIÇÃO DO SERVIÇO
Preparo de Cabeças de Estacas com diâmetro de 350 mm
ITEM |  | DESCRIÇÃO DOS SERVIÇOS |  |  |  | UNID. |  | QTDE
04.02.120.03 |  | Preparo de Cabeças de Estacas com diâmetro de 350 mm |  |  |  | un |  | 32
CRITÉRIOS DE MEDIÇÃO
A especificação propriamente dita, a forma de execução, se for o caso e o critério de medição são descritas no(s) seguinte(s) documento(s): | [5 empty] | FL.01/302.92/04538 - Especificação Técnica - Concreto
Foram utilizadas as premissas descritas no(s) seguinte(s) documento(s): |  |  | FL.01/302.76/04537 - Memorial de Cálculo e Dimensionamento - Concreto.
A quantidade foi levantada a partir do(s) desenho(s) abaixo relacionado(s).
DOCUMENTOS DE REFERÊNCIA | [7 empty] | QUANTIDADE
FL.26/304.13/04759- RESERVATÓRIO APOIADO DE ÁGUA POTÁVEL | [7 empty] | 8
FL.26/304.13/04765 - RESERVATÓRIO DE ÁGUA - NORMAL E REUSO | [7 empty] | 24
TOTAL | [7 empty] | 32
MEMÓRIA DE CÁLCULO
VER ANEXO B
DESCRIÇÃO DO SERVIÇO
Preparo de Cabeças de Estacas com diâmetro de 400 mm
ITEM |  | DESCRIÇÃO DOS SERVIÇOS |  |  |  | UNID. |  | QTDE
04.02.120.04 |  | Preparo de Cabeças de Estacas com diâmetro de 400 mm |  |  |  | un |  | 4
CRITÉRIOS DE MEDIÇÃO
A especificação propriamente dita, a forma de execução, se for o caso e o critério de medição são descritas no(s) seguinte(s) documento(s): | [5 empty] | FL.01/302.92/04538 - Especificação Técnica - Concreto
Foram utilizadas as premissas descritas no(s) seguinte(s) documento(s): |  |  | FL.01/302.76/04537 - Memorial de Cálculo e Dimensionamento - Concreto.
A quantidade foi levantada a partir do(s) desenho(s) abaixo relacionado(s).
DOCUMENTOS DE REFERÊNCIA | [7 empty] | QUANTIDADE
FL.26/302.13/04753 - CENTRAL DE UTILIDADES - ACESSO PASSARELA TÉCNICA | [7 empty] | 4
TOTAL | [7 empty] | 4
MEMÓRIA DE CÁLCULO
VER ANEXO B
DESCRIÇÃO DO SERVIÇO
Preparo de Cabeças de Estacas com diâmetro de 600 mm
ITEM |  | DESCRIÇÃO DOS SERVIÇOS |  |  |  | UNID. |  | QTDE
04.02.120.05 |  | Preparo de Cabeças de Estacas com diâmetro de 600 mm |  |  |  | un |  | 24
CRITÉRIOS DE MEDIÇÃO
A especificação propriamente dita, a forma de execução, se for o caso e o critério de medição são descritas no(s) seguinte(s) documento(s): | [5 empty] | FL.01/302.92/04538 - Especificação Técnica - Concreto
Foram utilizadas as premissas descritas no(s) seguinte(s) documento(s): |  |  | FL.01/302.76/04537 - Memorial de Cálculo e Dimensionamento - Concreto.
A quantidade foi levantada a partir do(s) desenho(s) abaixo relacionado(s).
DOCUMENTOS DE REFERÊNCIA | [7 empty] | QUANTIDADE
FL.26/304.13/04765 - RESERVATÓRIO DE ÁGUA - NORMAL E REUSO | [7 empty] | 24
TOTAL | [7 empty] | 24
MEMÓRIA DE CÁLCULO
VER ANEXO B
DESCRIÇÃO DO SERVIÇO
Fornecimento, transporte, lançamento, adensamento, acabamento e cura - Lastro de Concreto (fck=10MPa)
ITEM |  | DESCRIÇÃO DOS SERVIÇOS |  |  |  | UNID. |  | QTDE
04.02.210.01 |  | Fornecimento, transporte, lançamento, adensamento, acabamento e cura - Lastro de Concreto (fck=10MPa) |  |  |  | m³ |  | 90.8686
CRITÉRIOS DE MEDIÇÃO
A especificação propriamente dita, a forma de execução, se for o caso e o critério de medição são descritas no(s) seguinte(s) documento(s): | [5 empty] | FL.01/302.92/04538 - Especificação Técnica - Concreto
Foram utilizadas as premissas descritas no(s) seguinte(s) documento(s): |  |  | FL.01/302.76/04537 - Memorial de Cálculo e Dimensionamento - Concreto.
A quantidade foi levantada a partir do(s) desenho(s) abaixo relacionado(s).
DOCUMENTOS DE REFERÊNCIA | [7 empty] | QUANTIDADE
FL.27/304.13/04720 - CAG- CENTRAL DE ÁGUA GELADA - TORRES DE RESFRIAMENTO | [7 empty] | 6.228
FL.27/304.13/04721 - CAG- CENTRAL DE ÁGUA GELADA - TQ DE TERMO ACUMULAÇÃO | [7 empty] | 5.1035
FL.26/304.13/04734 - CENTRAL DE UTILIDADES - MANUTENÇÃO | [7 empty] | 3.5838
FL.26/304.13/04738- CENTRAL DE UTILIDADES - REFEITÓRIO | [7 empty] | 5.9383
FL.26/304.13/04743- CENTRAL DE UTILIDADES - CAG/SUBESTAÇÃO | [7 empty] | 59.9471
FL.26/302.13/04751 - CENTRAL DE UTILIDADES - GUARITA | [7 empty] | 0.8481
FL.26/302.13/04753 - CENTRAL DE UTILIDADES - ACESSO PASSARELA TÉCNICA | [7 empty] | 0.6904
FL.26/304.13/04756 - CENTRAL DE UTILIDADES - OFICINA DE MANUTENÇÃO | [7 empty] | 1.0765
FL.26/304.13/04759- RESERVATÓRIO APOIADO DE ÁGUA POTÁVEL | [7 empty] | 2.1401
FL.26/304.13/04765 - RESERVATÓRIO DE ÁGUA - NORMAL E REUSO | [7 empty] | 4.8303
FL.17/302.13/05743 - CENTRAL DE UTILIDADES - GUARITA - ESTACIONAMENTO | [7 empty] | 0.4825
TOTAL | [7 empty] | 90.8686
MEMÓRIA DE CÁLCULO
VER ANEXO B
DESCRIÇÃO DO SERVIÇO
Forma plana comum p/ fundações
ITEM |  | DESCRIÇÃO DOS SERVIÇOS |  |  |  | UNID. |  | QTDE
04.02.220.01 |  | Forma plana comum p/ fundações |  |  |  | m² |  | 2067.2456
CRITÉRIOS DE MEDIÇÃO
A especificação propriamente dita, a forma de execução, se for o caso e o critério de medição são descritas no(s) seguinte(s) documento(s): | [5 empty] | FL.01/302.92/04538 - Especificação Técnica - Concreto
Foram utilizadas as premissas descritas no(s) seguinte(s) documento(s): |  |  | FL.01/302.76/04537 - Memorial de Cálculo e Dimensionamento - Concreto.
A quantidade foi levantada a partir do(s) desenho(s) abaixo relacionado(s).
DOCUMENTOS DE REFERÊNCIA | [7 empty] | QUANTIDADE
FL.27/304.13/04720 - CAG- CENTRAL DE ÁGUA GELADA - TORRES DE RESFRIAMENTO | [7 empty] | 93.72
FL.27/304.13/04721 - CAG- CENTRAL DE ÁGUA GELADA - TQ DE TERMO ACUMULAÇÃO | [7 empty] | 55.292
FL.26/304.13/04734 - CENTRAL DE UTILIDADES - MANUTENÇÃO | [7 empty] | 234.25
FL.26/304.13/04738- CENTRAL DE UTILIDADES - REFEITÓRIO | [7 empty] | 425.7
FL.26/304.13/04743- CENTRAL DE UTILIDADES - CAG/SUBESTAÇÃO | [7 empty] | 788.685
FL.26/302.13/04751 - CENTRAL DE UTILIDADES - GUARITA | [7 empty] | 35.5095
FL.26/302.13/04753 - CENTRAL DE UTILIDADES - ACESSO PASSARELA TÉCNICA | [7 empty] | 52.5636
FL.26/304.13/04756 - CENTRAL DE UTILIDADES - OFICINA DE MANUTENÇÃO | [7 empty] | 71.89
FL.26/304.13/04759- RESERVATÓRIO APOIADO DE ÁGUA POTÁVEL | [7 empty] | 154.296
FL.26/304.13/04765 - RESERVATÓRIO DE ÁGUA - NORMAL E REUSO | [7 empty] | 131.637
FL.17/302.13/05743 - CENTRAL DE UTILIDADES - GUARITA - ESTACIONAMENTO | [7 empty] | 23.7025
TOTAL | [7 empty] | 2067.2456
MEMÓRIA DE CÁLCULO
VER ANEXO B
DESCRIÇÃO DO SERVIÇO
Fornecimento, Dobra e Montagem de Aço CA-50
ITEM |  | DESCRIÇÃO DOS SERVIÇOS |  |  |  | UNID. |  | QTDE
04.02.230.01 |  | Fornecimento, Dobra e Montagem de Aço CA-50 |  |  |  | kg |  | 93257
CRITÉRIOS DE MEDIÇÃO
A especificação propriamente dita, a forma de execução, se for o caso e o critério de medição são descritas no(s) seguinte(s) documento(s): | [5 empty] | FL.01/302.92/04538 - Especificação Técnica - Concreto
Foram utilizadas as premissas descritas no(s) seguinte(s) documento(s): |  |  | FL.01/302.76/04537 - Memorial de Cálculo e Dimensionamento - Concreto.
O peso das armaduras estão disponíveis nos desenhos de armação e as quantidades levantadas foram atribuidas ao(s) seguinte(s) desenho(s):
DOCUMENTOS DE REFERÊNCIA | [7 empty] | QUANTIDADE
FL.27/304.13/04721 - CAG- CENTRAL DE ÁGUA GELADA - TQ DE TERMO ACUMULAÇÃO | [7 empty] | 29582
FL.26/304.13/04734 - CENTRAL DE UTILIDADES - MANUTENÇÃO | [7 empty] | 2287
FL.26/304.13/04738- CENTRAL DE UTILIDADES - REFEITÓRIO | [7 empty] | 7212
FL.26/304.13/04743- CENTRAL DE UTILIDADES - CAG/SUBESTAÇÃO | [7 empty] | 20541
FL.26/302.13/04751 - CENTRAL DE UTILIDADES - GUARITA | [7 empty] | 634
FL.26/302.13/04753 - CENTRAL DE UTILIDADES - ACESSO PASSARELA TÉCNICA | [7 empty] | 476
FL.26/304.13/04756 - CENTRAL DE UTILIDADES - OFICINA DE MANUTENÇÃO | [7 empty] | 628
FL.26/304.13/04759- RESERVATÓRIO APOIADO DE ÁGUA POTÁVEL | [7 empty] | 8908
FL.26/304.13/04765 - RESERVATÓRIO DE ÁGUA - NORMAL E REUSO | [7 empty] | 22781
FL.17/302.13/05743 - CENTRAL DE UTILIDADES - GUARITA - ESTACIONAMENTO | [7 empty] | 208
TOTAL | [7 empty] | 93257
MEMÓRIA DE CÁLCULO
VER ANEXO B
DESCRIÇÃO DO SERVIÇO
Fornecimento, Dobra e Montagem de Aço CA-60
ITEM |  | DESCRIÇÃO DOS SERVIÇOS |  |  |  | UNID. |  | QTDE
04.02.230.02 |  | Fornecimento, Dobra e Montagem de Aço CA-60 |  |  |  | kg |  | 52
CRITÉRIOS DE MEDIÇÃO
A especificação propriamente dita, a forma de execução, se for o caso e o critério de medição são descritas no(s) seguinte(s) documento(s): | [5 empty] | FL.01/302.92/04538 - Especificação Técnica - Concreto
Foram utilizadas as premissas descritas no(s) seguinte(s) documento(s): |  |  | FL.01/302.76/04537 - Memorial de Cálculo e Dimensionamento - Concreto.
O peso das armaduras estão disponíveis nos desenhos de armação e as quantidades levantadas foram atribuidas ao(s) seguinte(s) desenho(s):
DOCUMENTOS DE REFERÊNCIA | [7 empty] | QUANTIDADE
FL.26/304.13/04738- CENTRAL DE UTILIDADES - REFEITÓRIO | [7 empty] | 19
FL.26/304.13/04743- CENTRAL DE UTILIDADES - CAG/SUBESTAÇÃO | [7 empty] | 33
TOTAL | [7 empty] | 52
MEMÓRIA DE CÁLCULO
VER ANEXO B
DESCRIÇÃO DO SERVIÇO
Fornecimento e Aplicação de Concreto (fck=30MPa)
ITEM |  | DESCRIÇÃO DOS SERVIÇOS |  |  |  | UNID. |  | QTDE
04.02.240.01 |  | Fornecimento e Aplicação de Concreto (fck=30MPa) |  |  |  | m³ |  | 668.9117
CRITÉRIOS DE MEDIÇÃO
A especificação propriamente dita, a forma de execução, se for o caso e o critério de medição são descritas no(s) seguinte(s) documento(s): | [5 empty] | FL.01/302.92/04538 - Especificação Técnica - Concreto
Foram utilizadas as premissas descritas no(s) seguinte(s) documento(s): |  |  | FL.01/302.76/04537 - Memorial de Cálculo e Dimensionamento - Concreto.
A quantidade foi levantada a partir do(s) desenho(s) abaixo relacionado(s).
DOCUMENTOS DE REFERÊNCIA | [7 empty] | QUANTIDADE
FL.27/304.13/04720 - CAG- CENTRAL DE ÁGUA GELADA - TORRES DE RESFRIAMENTO | [7 empty] | 134.388
FL.27/304.13/04721 - CAG- CENTRAL DE ÁGUA GELADA - TQ DE TERMO ACUMULAÇÃO | [7 empty] | 76.0265
FL.26/304.13/04734 - CENTRAL DE UTILIDADES - MANUTENÇÃO | [7 empty] | 29.4388
FL.26/304.13/04738- CENTRAL DE UTILIDADES - REFEITÓRIO | [7 empty] | 48.4563
FL.26/304.13/04743- CENTRAL DE UTILIDADES - CAG/SUBESTAÇÃO | [7 empty] | 252.9907
FL.26/302.13/04751 - CENTRAL DE UTILIDADES - GUARITA | [7 empty] | 9.4109
FL.26/302.13/04753 - CENTRAL DE UTILIDADES - ACESSO PASSARELA TÉCNICA | [7 empty] | 6.5727
FL.26/304.13/04756 - CENTRAL DE UTILIDADES - OFICINA DE MANUTENÇÃO | [7 empty] | 8.5915
FL.26/304.13/04759- RESERVATÓRIO APOIADO DE ÁGUA POTÁVEL | [7 empty] | 24.8608
FL.26/304.13/04765 - RESERVATÓRIO DE ÁGUA - NORMAL E REUSO | [7 empty] | 75.6452
FL.17/302.13/05743 - CENTRAL DE UTILIDADES - GUARITA - ESTACIONAMENTO | [7 empty] | 2.5303
TOTAL | [7 empty] | 668.9117
MEMÓRIA DE CÁLCULO
VER ANEXO B
4.3. TERMINAL DE PASSAGEIROS
DESCRIÇÃO DO SERVIÇO
Escavação Mecanizada
ITEM |  | DESCRIÇÃO DOS SERVIÇOS |  |  |  | UNID. |  | QTDE
04.01.100.02 |  | Escavação Mecanizada |  |  |  | m³ |  | 20580.0913
CRITÉRIOS DE MEDIÇÃO
A especificação propriamente dita, a forma de execução, se for o caso e o critério de medição são descritas no(s) seguinte(s) documento(s): | [5 empty] | FL.01/302.92/04538 - Especificação Técnica - Concreto
Foram utilizadas as premissas descritas no(s) seguinte(s) documento(s): |  |  | FL.01/302.76/04537 - Memorial de Cálculo e Dimensionamento - Concreto.
A quantidade foi levantada a partir do(s) desenho(s) abaixo relacionado(s).
DOCUMENTOS DE REFERÊNCIA | [7 empty] | QUANTIDADE
FL.06/304.13/04543 - TPS - PLANTA DE FUNDAÇÃO | [7 empty] | 20580.0913
FL.01/304.13/06246 - BASES POSTES DE ILUMINAÇÃO
TOTAL | [7 empty] | 20580.0913
MEMÓRIA DE CÁLCULO
VER ANEXO C
DESCRIÇÃO DO SERVIÇO
Regularização e Apiloamento de fundo de vala
ITEM |  | DESCRIÇÃO DOS SERVIÇOS |  |  |  | UNID. |  | QTDE
04.01.100.04 |  | Regularização e Apiloamento de fundo de vala |  |  |  | m² |  | 3155.311
CRITÉRIOS DE MEDIÇÃO
A especificação propriamente dita, a forma de execução, se for o caso e o critério de medição são descritas no(s) seguinte(s) documento(s): | [5 empty] | FL.01/302.92/04538 - Especificação Técnica - Concreto
Foram utilizadas as premissas descritas no(s) seguinte(s) documento(s): |  |  | FL.01/302.76/04537 - Memorial de Cálculo e Dimensionamento - Concreto.
A quantidade foi levantada a partir do(s) desenho(s) abaixo relacionado(s).
DOCUMENTOS DE REFERÊNCIA | [7 empty] | QUANTIDADE
FL.06/304.13/04543 - TPS - PLANTA DE FUNDAÇÃO | [7 empty] | 3155.311
FL.01/304.13/06246 - BASES POSTES DE ILUMINAÇÃO
TOTAL | [7 empty] | 3155.311
MEMÓRIA DE CÁLCULO
VER ANEXO C
DESCRIÇÃO DO SERVIÇO
Reaterro Compactado
ITEM |  | DESCRIÇÃO DOS SERVIÇOS |  |  |  | UNID. |  | QTDE
04.01.100.03 |  | Reaterro Compactado |  |  |  | m³ |  | 15068.901
CRITÉRIOS DE MEDIÇÃO
A especificação propriamente dita, a forma de execução, se for o caso e o critério de medição são descritas no(s) seguinte(s) documento(s): | [5 empty] | FL.01/302.92/04538 - Especificação Técnica - Concreto
Foram utilizadas as premissas descritas no(s) seguinte(s) documento(s): |  |  | FL.01/302.76/04537 - Memorial de Cálculo e Dimensionamento - Concreto.
A quantidade foi levantada a partir do(s) desenho(s) abaixo relacionado(s).
DOCUMENTOS DE REFERÊNCIA | [7 empty] | QUANTIDADE
FL.06/304.13/04543 - TPS - PLANTA DE FUNDAÇÃO | [7 empty] | 15068.901
FL.01/304.13/06246 - BASES POSTES DE ILUMINAÇÃO
TOTAL | [7 empty] | 15068.901
MEMÓRIA DE CÁLCULO
VER ANEXO C
DESCRIÇÃO DO SERVIÇO
Estaca tipo Hélice Contínua c/ diâmetro de 350 mm
ITEM |  | DESCRIÇÃO DOS SERVIÇOS |  |  |  | UNID. |  | QTDE
04.02.170.03 |  | Estaca tipo Hélice Contínua c/ diâmetro de 350 mm |  |  |  | m |  | 4611
CRITÉRIOS DE MEDIÇÃO
A especificação propriamente dita, a forma de execução, se for o caso e o critério de medição são descritas no(s) seguinte(s) documento(s): | [5 empty] | FL.01/302.92/04538 - Especificação Técnica - Concreto
Foram utilizadas as premissas descritas no(s) seguinte(s) documento(s): |  |  | FL.01/302.76/04537 - Memorial de Cálculo e Dimensionamento - Concreto.
A quantidade foi levantada a partir do(s) desenho(s) abaixo relacionado(s).
DOCUMENTOS DE REFERÊNCIA | [7 empty] | QUANTIDADE
FL.06/304.13/04543 - TPS - PLANTA DE FUNDAÇÃO | [7 empty] | 4611
FL.01/304.13/06246 - BASES POSTES DE ILUMINAÇÃO
TOTAL | [7 empty] | 4611
MEMÓRIA DE CÁLCULO
VER ANEXO C
DESCRIÇÃO DO SERVIÇO
Estaca tipo Hélice Contínua c/ diâmetro de 400 mm
ITEM |  | DESCRIÇÃO DOS SERVIÇOS |  |  |  | UNID. |  | QTDE
04.02.170.04 |  | Estaca tipo Hélice Contínua c/ diâmetro de 400 mm |  |  |  | m |  | 4988
CRITÉRIOS DE MEDIÇÃO
A especificação propriamente dita, a forma de execução, se for o caso e o critério de medição são descritas no(s) seguinte(s) documento(s): | [5 empty] | FL.01/302.92/04538 - Especificação Técnica - Concreto
Foram utilizadas as premissas descritas no(s) seguinte(s) documento(s): |  |  | FL.01/302.76/04537 - Memorial de Cálculo e Dimensionamento - Concreto.
A quantidade foi levantada a partir do(s) desenho(s) abaixo relacionado(s).
DOCUMENTOS DE REFERÊNCIA | [7 empty] | QUANTIDADE
FL.06/304.13/04543 - TPS - PLANTA DE FUNDAÇÃO | [7 empty] | 4988
TOTAL | [7 empty] | 4988
MEMÓRIA DE CÁLCULO
VER ANEXO C
DESCRIÇÃO DO SERVIÇO
Estaca tipo Hélice Contínua c/ diâmetro de 600 mm
ITEM |  | DESCRIÇÃO DOS SERVIÇOS |  |  |  | UNID. |  | QTDE
04.02.170.05 |  | Estaca tipo Hélice Contínua c/ diâmetro de 600 mm |  |  |  | m |  | 3658
CRITÉRIOS DE MEDIÇÃO
A especificação propriamente dita, a forma de execução, se for o caso e o critério de medição são descritas no(s) seguinte(s) documento(s): | [5 empty] | FL.01/302.92/04538 - Especificação Técnica - Concreto
Foram utilizadas as premissas descritas no(s) seguinte(s) documento(s): |  |  | FL.01/302.76/04537 - Memorial de Cálculo e Dimensionamento - Concreto.
A quantidade foi levantada a partir do(s) desenho(s) abaixo relacionado(s).
DOCUMENTOS DE REFERÊNCIA | [7 empty] | QUANTIDADE
FL.06/304.13/04543 - TPS - PLANTA DE FUNDAÇÃO | [7 empty] | 3658
TOTAL | [7 empty] | 3658
MEMÓRIA DE CÁLCULO
VER ANEXO C
DESCRIÇÃO DO SERVIÇO
Estaca tipo Hélice Contínua c/ diâmetro de 700 mm
ITEM |  | DESCRIÇÃO DOS SERVIÇOS |  |  |  | UNID. |  | QTDE
04.02.170.06 |  | Estaca tipo Hélice Contínua c/ diâmetro de 700 mm |  |  |  | m |  | 8768
CRITÉRIOS DE MEDIÇÃO
A especificação propriamente dita, a forma de execução, se for o caso e o critério de medição são descritas no(s) seguinte(s) documento(s): | [5 empty] | FL.01/302.92/04538 - Especificação Técnica - Concreto
Foram utilizadas as premissas descritas no(s) seguinte(s) documento(s): |  |  | FL.01/302.76/04537 - Memorial de Cálculo e Dimensionamento - Concreto.
A quantidade foi levantada a partir do(s) desenho(s) abaixo relacionado(s).
DOCUMENTOS DE REFERÊNCIA | [7 empty] | QUANTIDADE
FL.06/304.13/04543 - TPS - PLANTA DE FUNDAÇÃO | [7 empty] | 8768
8768
MEMÓRIA DE CÁLCULO
VER ANEXO C
DESCRIÇÃO DO SERVIÇO
Preparo de Cabeças de Estacas com diâmetro de 350 mm
ITEM |  | DESCRIÇÃO DOS SERVIÇOS |  |  |  | UNID. |  | QTDE
04.02.120.03 |  | Preparo de Cabeças de Estacas com diâmetro de 350 mm |  |  |  | un |  | 159
CRITÉRIOS DE MEDIÇÃO
A especificação propriamente dita, a forma de execução, se for o caso e o critério de medição são descritas no(s) seguinte(s) documento(s): | [5 empty] | FL.01/302.92/04538 - Especificação Técnica - Concreto
Foram utilizadas as premissas descritas no(s) seguinte(s) documento(s): |  |  | FL.01/302.76/04537 - Memorial de Cálculo e Dimensionamento - Concreto.
A quantidade foi levantada a partir do(s) desenho(s) abaixo relacionado(s).
DOCUMENTOS DE REFERÊNCIA | [7 empty] | QUANTIDADE
FL.06/304.13/04543 - TPS - PLANTA DE FUNDAÇÃO | [7 empty] | 159
FL.01/304.13/06246 - BASES POSTES DE ILUMINAÇÃO
TOTAL | [7 empty] | 159
MEMÓRIA DE CÁLCULO
VER ANEXO C
DESCRIÇÃO DO SERVIÇO
Preparo de Cabeças de Estacas com diâmetro de 400 mm
ITEM |  | DESCRIÇÃO DOS SERVIÇOS |  |  |  | UNID. |  | QTDE
04.02.120.04 |  | Preparo de Cabeças de Estacas com diâmetro de 400 mm |  |  |  | un |  | 172
CRITÉRIOS DE MEDIÇÃO
A especificação propriamente dita, a forma de execução, se for o caso e o critério de medição são descritas no(s) seguinte(s) documento(s): | [5 empty] | FL.01/302.92/04538 - Especificação Técnica - Concreto
Foram utilizadas as premissas descritas no(s) seguinte(s) documento(s): |  |  | FL.01/302.76/04537 - Memorial de Cálculo e Dimensionamento - Concreto.
A quantidade foi levantada a partir do(s) desenho(s) abaixo relacionado(s).
DOCUMENTOS DE REFERÊNCIA | [7 empty] | QUANTIDADE
FL.06/304.13/04543 - TPS - PLANTA DE FUNDAÇÃO | [7 empty] | 172
TOTAL | [7 empty] | 172
MEMÓRIA DE CÁLCULO
VER ANEXO C
DESCRIÇÃO DO SERVIÇO
Preparo de Cabeças de Estacas com diâmetro de 600 mm
ITEM |  | DESCRIÇÃO DOS SERVIÇOS |  |  |  | UNID. |  | QTDE
04.02.120.05 |  | Preparo de Cabeças de Estacas com diâmetro de 600 mm |  |  |  | un |  | 118
CRITÉRIOS DE MEDIÇÃO
A especificação propriamente dita, a forma de execução, se for o caso e o critério de medição são descritas no(s) seguinte(s) documento(s): | [5 empty] | FL.01/302.92/04538 - Especificação Técnica - Concreto
Foram utilizadas as premissas descritas no(s) seguinte(s) documento(s): |  |  | FL.01/302.76/04537 - Memorial de Cálculo e Dimensionamento - Concreto.
A quantidade foi levantada a partir do(s) desenho(s) abaixo relacionado(s).
DOCUMENTOS DE REFERÊNCIA | [7 empty] | QUANTIDADE
FL.06/304.13/04543 - TPS - PLANTA DE FUNDAÇÃO | [7 empty] | 118
TOTAL | [7 empty] | 118
MEMÓRIA DE CÁLCULO
VER ANEXO C
DESCRIÇÃO DO SERVIÇO
Preparo de Cabeças de Estacas com diâmetro de 700 mm
ITEM |  | DESCRIÇÃO DOS SERVIÇOS |  |  |  | UNID. |  | QTDE
04.02.120.06 |  | Preparo de Cabeças de Estacas com diâmetro de 700 mm |  |  |  | un |  | 274
CRITÉRIOS DE MEDIÇÃO
A especificação propriamente dita, a forma de execução, se for o caso e o critério de medição são descritas no(s) seguinte(s) documento(s): | [5 empty] | FL.01/302.92/04538 - Especificação Técnica - Concreto
Foram utilizadas as premissas descritas no(s) seguinte(s) documento(s): |  |  | FL.01/302.76/04537 - Memorial de Cálculo e Dimensionamento - Concreto.
A quantidade foi levantada a partir do(s) desenho(s) abaixo relacionado(s).
DOCUMENTOS DE REFERÊNCIA | [7 empty] | QUANTIDADE
FL.06/304.13/04543 - TPS - PLANTA DE FUNDAÇÃO | [7 empty] | 274
TOTAL | [7 empty] | 274
MEMÓRIA DE CÁLCULO
VER ANEXO C
DESCRIÇÃO DO SERVIÇO
Fornecimento, transporte, lançamento, adensamento, acabamento e cura - Lastro de Concreto (fck=10MPa)
ITEM |  | DESCRIÇÃO DOS SERVIÇOS |  |  |  | UNID. |  | QTDE
04.02.210.01 |  | Fornecimento, transporte, lançamento, adensamento, acabamento e cura - Lastro de Concreto (fck=10MPa) |  |  |  | m³ |  | 1058.9802
CRITÉRIOS DE MEDIÇÃO
A especificação propriamente dita, a forma de execução, se for o caso e o critério de medição são descritas no(s) seguinte(s) documento(s): | [5 empty] | FL.01/302.92/04538 - Especificação Técnica - Concreto
Foram utilizadas as premissas descritas no(s) seguinte(s) documento(s): |  |  | FL.01/302.76/04537 - Memorial de Cálculo e Dimensionamento - Concreto.
A quantidade foi levantada a partir do(s) desenho(s) abaixo relacionado(s).
DOCUMENTOS DE REFERÊNCIA | [7 empty] | QUANTIDADE
FL.06/304.13/04543 - TPS - PLANTA DE FUNDAÇÃO | [7 empty] | 1058.9802
FL.01/304.13/06246 - BASES POSTES DE ILUMINAÇÃO
TOTAL | [7 empty] | 1058.9802
MEMÓRIA DE CÁLCULO
VER ANEXO C
DESCRIÇÃO DO SERVIÇO
Forma plana comum p/ fundações
ITEM |  | DESCRIÇÃO DOS SERVIÇOS |  |  |  | UNID. |  | QTDE
04.02.220.01 |  | Forma plana comum p/ fundações |  |  |  | m² |  | 8358.1353
CRITÉRIOS DE MEDIÇÃO
A especificação propriamente dita, a forma de execução, se for o caso e o critério de medição são descritas no(s) seguinte(s) documento(s): | [5 empty] | FL.01/302.92/04538 - Especificação Técnica - Concreto
Foram utilizadas as premissas descritas no(s) seguinte(s) documento(s): |  |  | FL.01/302.76/04537 - Memorial de Cálculo e Dimensionamento - Concreto.
A quantidade foi levantada a partir do(s) desenho(s) abaixo relacionado(s).
DOCUMENTOS DE REFERÊNCIA | [7 empty] | QUANTIDADE
FL.06/304.13/04543 - TPS - PLANTA DE FUNDAÇÃO | [7 empty] | 8358.1353
FL.01/304.13/06246 - BASES POSTES DE ILUMINAÇÃO
TOTAL | [7 empty] | 8358.1353
MEMÓRIA DE CÁLCULO
VER ANEXO C
DESCRIÇÃO DO SERVIÇO
Fornecimento, Dobra e Montagem de Aço CA-50
ITEM |  | DESCRIÇÃO DOS SERVIÇOS |  |  |  | UNID. |  | QTDE
04.02.230.01 |  | Fornecimento, Dobra e Montagem de Aço CA-50 |  |  |  | kg |  | 456083
CRITÉRIOS DE MEDIÇÃO
A especificação propriamente dita, a forma de execução, se for o caso e o critério de medição são descritas no(s) seguinte(s) documento(s): | [5 empty] | FL.01/302.92/04538 - Especificação Técnica - Concreto
Foram utilizadas as premissas descritas no(s) seguinte(s) documento(s): |  |  | FL.01/302.76/04537 - Memorial de Cálculo e Dimensionamento - Concreto.
O peso das armaduras estão disponíveis nos desenhos de armação e as quantidades levantadas foram atribuidas ao(s) seguinte(s) desenho(s):
DOCUMENTOS DE REFERÊNCIA | [7 empty] | QUANTIDADE
FL.06/304.13/04543 - TPS - PLANTA DE FUNDAÇÃO | [7 empty] | 456083
FL.01/304.13/06246 - BASES POSTES DE ILUMINAÇÃO
TOTAL | [7 empty] | 456083
MEMÓRIA DE CÁLCULO
VER ANEXO C
DESCRIÇÃO DO SERVIÇO
Fornecimento, Dobra e Montagem de Aço CA-60
ITEM |  | DESCRIÇÃO DOS SERVIÇOS |  |  |  | UNID. |  | QTDE
04.02.230.02 |  | Fornecimento, Dobra e Montagem de Aço CA-60 |  |  |  | kg |  | 59385
CRITÉRIOS DE MEDIÇÃO
A especificação propriamente dita, a forma de execução, se for o caso e o critério de medição são descritas no(s) seguinte(s) documento(s): | [5 empty] | FL.01/302.92/04538 - Especificação Técnica - Concreto
Foram utilizadas as premissas descritas no(s) seguinte(s) documento(s): |  |  | FL.01/302.76/04537 - Memorial de Cálculo e Dimensionamento - Concreto.
O peso das armaduras estão disponíveis nos desenhos de armação e as quantidades levantadas foram atribuidas ao(s) seguinte(s) desenho(s):
DOCUMENTOS DE REFERÊNCIA | [7 empty] | QUANTIDADE
FL.06/304.13/04543 - TPS - PLANTA DE FUNDAÇÃO | [7 empty] | 59385
TOTAL | [7 empty] | 59385
MEMÓRIA DE CÁLCULO
VER ANEXO C
DESCRIÇÃO DO SERVIÇO
Fornecimento e Aplicação de Concreto (fck=30MPa)
ITEM |  | DESCRIÇÃO DOS SERVIÇOS |  |  |  | UNID. |  | QTDE
04.02.240.01 |  | Fornecimento e Aplicação de Concreto (fck=30MPa) |  |  |  | m³ |  | 5881.8643
CRITÉRIOS DE MEDIÇÃO
A especificação propriamente dita, a forma de execução, se for o caso e o critério de medição são descritas no(s) seguinte(s) documento(s): | [5 empty] | FL.01/302.92/04538 - Especificação Técnica - Concreto
Foram utilizadas as premissas descritas no(s) seguinte(s) documento(s): |  |  | FL.01/302.76/04537 - Memorial de Cálculo e Dimensionamento - Concreto.
A quantidade foi levantada a partir do(s) desenho(s) abaixo relacionado(s).
DOCUMENTOS DE REFERÊNCIA | [7 empty] | QUANTIDADE
FL.06/304.13/04543 - TPS - PLANTA DE FUNDAÇÃO | [7 empty] | 5881.8643
FL.01/304.13/06246 - BASES POSTES DE ILUMINAÇÃO
TOTAL | [7 empty] | 5881.8643
MEMÓRIA DE CÁLCULO
VER ANEXO C
4.4. EPAR
DESCRIÇÃO DO SERVIÇO
Escavação Mecanizada
ITEM |  | DESCRIÇÃO DOS SERVIÇOS |  |  |  | UNID. |  | QTDE
04.01.100.02 |  | Escavação Mecanizada |  |  |  | m³ |  | 997.0644
CRITÉRIOS DE MEDIÇÃO
A especificação propriamente dita, a forma de execução, se for o caso e o critério de medição são descritas no(s) seguinte(s) documento(s): | [5 empty] | FL.01/302.92/04538 - Especificação Técnica
Foram utilizadas as premissas descritas no(s) seguinte(s) documento(s): |  |  | FL.01/302.76/04537 - Memorial de Cálculo e Dimensionamento
A quantidade foi levantada a partir do(s) desenho(s) abaixo relacionado(s).
DOCUMENTOS DE REFERÊNCIA | [7 empty] | QUANTIDADE
FL.11/304.13/05778 - EPAR - EDIFÍCIO DE OPERAÇÕES | [7 empty] | 106.3803
FL.11/302.13/05806 - EPAR - TRATAMENTO PRELIMINAR E TANQUES DE AERAÇÃO | [7 empty] | 41.5187
FL.11/304.16/05796 - EPAR - RESERVATÓRIOS DE ÁGUA DE REUSO E ÁGUAS PLUVIAIS | [7 empty] | 244.518
FL.11/302.13/05783 - EPAR - ABRIGO DOS SOPRADORES | [7 empty] | 55.2099
FL.11/302.13/05786 - EPAR - ESTAÇÃO DE TRATAMENTO DE ÁGUA - BASE | [7 empty] | 15.456
FL.11/302.13/05787 - EPAR - DESIDRATAÇÃO DE LODO-CENTRÍFUGAS - BASE | [7 empty] | 10.032
FL.11/302.13/05788 - EPAR - SISTEMAS DE PRODUTOS QUÍMICOS - TANQUES | [7 empty] | 57.222
FL.11/302.13/05790 - EPAR - CXA. SEPARADORA DE ESCUMA E TANQUE DE REC. DE LODO | [7 empty] | 11.3498
FL.11/302.13/05792 - EPAR - TANQUE DE EQUALIZAÇÃO DE LODO | [7 empty] | 19.3066
FL.11/302.13/05794 - EPAR - ESTAÇÃO ELEVATÓRIA DE ÁGUAS PLUVIAIS | [7 empty] | 166.5793
FL.11/302.13/05803 - EPAR - ESTAÇÃO ELEVATÓRIA DE ESGOTO BRUTO, ESTAÇÃO ELEVATÓRIA DE RETORNO, MEDIDOR DE VAZÃO E CX DE DESCARGA | [7 empty] | 71.5732
FL.11/302.13/05803 - EPAR - ESTAÇÃO ELEVATÓRIA DE RETORNO | [7 empty] | 105.3555
FL.11/302.13/05803 - EPAR - MEDIDOR DE VAZÃO | [7 empty] | 15.2868
FL.11/302.13/05803 - EPAR - CAIXA DE DESCARGA | [7 empty] | 77.2763
TOTAL | [7 empty] | 997.0644
MEMÓRIA DE CÁLCULO
VER ANEXO D
DESCRIÇÃO DO SERVIÇO
Reaterro Compactado
ITEM |  | DESCRIÇÃO DOS SERVIÇOS |  |  |  | UNID. |  | QTDE
04.01.100.03 |  | Reaterro Compactado |  |  |  | m³ |  | 619.252
CRITÉRIOS DE MEDIÇÃO
A especificação propriamente dita, a forma de execução, se for o caso e o critério de medição são descritas no(s) seguinte(s) documento(s): | [5 empty] | FL.01/302.92/04538 - Especificação Técnica
Foram utilizadas as premissas descritas no(s) seguinte(s) documento(s): |  |  | FL.01/302.76/04537 - Memorial de Cálculo e Dimensionamento
A quantidade foi levantada a partir do(s) desenho(s) abaixo relacionado(s).
DOCUMENTOS DE REFERÊNCIA | [7 empty] | QUANTIDADE
FL.11/304.13/05778 - EPAR - EDIFÍCIO DE OPERAÇÕES | [7 empty] | 99.3071
FL.11/302.13/05806 - EPAR - TRATAMENTO PRELIMINAR E TANQUES DE AERAÇÃO | [7 empty] | 33.5687
FL.11/304.16/05796 - EPAR - RESERVATÓRIOS DE ÁGUA DE REUSO E ÁGUAS PLUVIAIS | [7 empty] | 50.4555
FL.11/302.13/05783 - EPAR - ABRIGO DOS SOPRADORES | [7 empty] | 50.8549
FL.11/302.13/05786 - EPAR - ESTAÇÃO DE TRATAMENTO DE ÁGUA - BASE | [7 empty] | 5.856
FL.11/302.13/05787 - EPAR - DESIDRATAÇÃO DE LODO-CENTRÍFUGAS - BASE | [7 empty] | 4.1184
FL.11/302.13/05788 - EPAR - SISTEMAS DE PRODUTOS QUÍMICOS - TANQUES | [7 empty] | 19.8
FL.11/302.13/05790 - EPAR - CXA. SEPARADORA DE ESCUMA E TANQUE DE REC. DE LODO | [7 empty] | 6.8724
FL.11/302.13/05792 - EPAR - TANQUE DE EQUALIZAÇÃO DE LODO | [7 empty] | 8.1848
FL.11/302.13/05794 - EPAR - ESTAÇÃO ELEVATÓRIA DE ÁGUAS PLUVIAIS | [7 empty] | 129.3804
FL.11/302.13/05803 - EPAR - ESTAÇÃO ELEVATÓRIA DE ESGOTO BRUTO, ESTAÇÃO ELEVATÓRIA DE RETORNO, MEDIDOR DE VAZÃO E CX DE DESCARGA | [7 empty] | 56.1632
FL.11/302.13/05803 - EPAR - ESTAÇÃO ELEVATÓRIA DE RETORNO | [7 empty] | 75.2555
FL.11/302.13/05803 - EPAR - MEDIDOR DE VAZÃO | [7 empty] | 13.5323
FL.11/302.13/05803 - EPAR - CAIXA DE DESCARGA | [7 empty] | 65.9029
TOTAL | [7 empty] | 619.252
MEMÓRIA DE CÁLCULO
VER ANEXO D
DESCRIÇÃO DO SERVIÇO
Regularização e Apiloamento de fundo de vala
ITEM |  | DESCRIÇÃO DOS SERVIÇOS |  |  |  | UNID. |  | QTDE
04.01.100.04 |  | Regularização e Apiloamento de fundo de vala |  |  |  | m² |  | 524.298
CRITÉRIOS DE MEDIÇÃO
A especificação propriamente dita, a forma de execução, se for o caso e o critério de medição são descritas no(s) seguinte(s) documento(s): | [5 empty] | FL.01/302.92/04538 - Especificação Técnica
Foram utilizadas as premissas descritas no(s) seguinte(s) documento(s): |  |  | FL.01/302.76/04537 - Memorial de Cálculo e Dimensionamento
A quantidade foi levantada a partir do(s) desenho(s) abaixo relacionado(s).
DOCUMENTOS DE REFERÊNCIA | [7 empty] | QUANTIDADE
FL.11/304.13/05778 - EPAR - EDIFÍCIO DE OPERAÇÕES | [7 empty] | 3.92
FL.11/302.13/05806 - EPAR - TRATAMENTO PRELIMINAR E TANQUES DE AERAÇÃO | [7 empty] | 11.84
FL.11/304.16/05796 - EPAR - RESERVATÓRIOS DE ÁGUA DE REUSO E ÁGUAS PLUVIAIS | [7 empty] | 189.24
FL.11/302.13/05783 - EPAR - ABRIGO DOS SOPRADORES | [7 empty] | 8.78
FL.11/302.13/05786 - EPAR - ESTAÇÃO DE TRATAMENTO DE ÁGUA - BASE | [7 empty] | 38.64
FL.11/302.13/05787 - EPAR - DESIDRATAÇÃO DE LODO-CENTRÍFUGAS - BASE | [7 empty] | 30.4
FL.11/302.13/05788 - EPAR - SISTEMAS DE PRODUTOS QUÍMICOS - TANQUES | [7 empty] | 104.04
FL.11/302.13/05790 - EPAR - CXA. SEPARADORA DE ESCUMA E TANQUE DE REC. DE LODO | [7 empty] | 23.788
FL.11/302.13/05792 - EPAR - TANQUE DE EQUALIZAÇÃO DE LODO | [7 empty] | 29.7025
FL.11/302.13/05794 - EPAR - ESTAÇÃO ELEVATÓRIA DE ÁGUAS PLUVIAIS | [7 empty] | 23.4825
FL.11/302.13/05803 - EPAR - ESTAÇÃO ELEVATÓRIA DE ESGOTO BRUTO, ESTAÇÃO ELEVATÓRIA DE RETORNO, MEDIDOR DE VAZÃO E CX DE DESCARGA | [7 empty] | 18.06
FL.11/302.13/05803 - EPAR - ESTAÇÃO ELEVATÓRIA DE RETORNO | [7 empty] | 27.04
FL.11/302.13/05803 - EPAR - MEDIDOR DE VAZÃO | [7 empty] | 5.29
FL.11/302.13/05803 - EPAR - CAIXA DE DESCARGA | [7 empty] | 10.075
TOTAL | [7 empty] | 524.298
MEMÓRIA DE CÁLCULO
VER ANEXO D
DESCRIÇÃO DO SERVIÇO
Estaca Hélice Contínua com diâmetro de 250 mm
ITEM |  | DESCRIÇÃO DOS SERVIÇOS |  |  |  | UNID. |  | QTDE
04.02.170.01 |  | Estaca Hélice Contínua com diâmetro de 250 mm |  |  |  | m |  | 168
CRITÉRIOS DE MEDIÇÃO
A especificação propriamente dita, a forma de execução, se for o caso e o critério de medição são descritas no(s) seguinte(s) documento(s): | [5 empty] | FL.01/302.92/04538 - Especificação Técnica
Foram utilizadas as premissas descritas no(s) seguinte(s) documento(s): |  |  | FL.01/302.76/04537 - Memorial de Cálculo e Dimensionamento
A quantidade foi levantada a partir do(s) desenho(s) abaixo relacionado(s).
DOCUMENTOS DE REFERÊNCIA | [7 empty] | QUANTIDADE
FL.11/304.13/05778 - EPAR - EDIFÍCIO DE OPERAÇÕES | [7 empty] | 96
FL.11/302.13/05783 - EPAR - ABRIGO DOS SOPRADORES | [7 empty] | 72
TOTAL | [7 empty] | 168
MEMÓRIA DE CÁLCULO
VER ANEXO D
DESCRIÇÃO DO SERVIÇO
Estaca Hélice Contínua com diâmetro de 300 mm
ITEM |  | DESCRIÇÃO DOS SERVIÇOS |  |  |  | UNID. |  | QTDE
04.02.170.02 |  | Estaca Hélice Contínua com diâmetro de 300 mm |  |  |  | m |  | 91
CRITÉRIOS DE MEDIÇÃO
A especificação propriamente dita, a forma de execução, se for o caso e o critério de medição são descritas no(s) seguinte(s) documento(s): | [5 empty] | FL.01/302.92/04538 - Especificação Técnica
Foram utilizadas as premissas descritas no(s) seguinte(s) documento(s): |  |  | FL.01/302.76/04537 - Memorial de Cálculo e Dimensionamento
A quantidade foi levantada a partir do(s) desenho(s) abaixo relacionado(s).
DOCUMENTOS DE REFERÊNCIA | [7 empty] | QUANTIDADE
FL.11/302.13/05806 - EPAR - TRATAMENTO PRELIMINAR E TANQUES DE AERAÇÃO | [7 empty] | 91
TOTAL | [7 empty] | 91
MEMÓRIA DE CÁLCULO
VER ANEXO D
DESCRIÇÃO DO SERVIÇO
Estaca Hélice Contínua com diâmetro de 350 mm
ITEM |  | DESCRIÇÃO DOS SERVIÇOS |  |  |  | UNID. |  | QTDE
04.02.170.03 |  | Estaca Hélice Contínua com diâmetro de 350 mm |  |  |  | m |  | 1040
CRITÉRIOS DE MEDIÇÃO
A especificação propriamente dita, a forma de execução, se for o caso e o critério de medição são descritas no(s) seguinte(s) documento(s): | [5 empty] | FL.01/302.92/04538 - Especificação Técnica
Foram utilizadas as premissas descritas no(s) seguinte(s) documento(s): |  |  | FL.01/302.76/04537 - Memorial de Cálculo e Dimensionamento
A quantidade foi levantada a partir do(s) desenho(s) abaixo relacionado(s).
DOCUMENTOS DE REFERÊNCIA | [7 empty] | QUANTIDADE
FL.11/302.13/05806 - EPAR - TRATAMENTO PRELIMINAR E TANQUES DE AERAÇÃO | [7 empty] | 640
FL.11/304.16/05796 - EPAR - RESERVATÓRIOS DE ÁGUA DE REUSO E ÁGUAS PLUVIAIS | [7 empty] | 400
TOTAL | [7 empty] | 1040
MEMÓRIA DE CÁLCULO
VER ANEXO D
DESCRIÇÃO DO SERVIÇO
Preparo de Cabeças de Estacas com diâmetro de 250 mm
ITEM |  | DESCRIÇÃO DOS SERVIÇOS |  |  |  | UNID. |  | QTDE
04.02.120.01 |  | Preparo de Cabeças de Estacas com diâmetro de 250 mm |  |  |  | un |  | 14
CRITÉRIOS DE MEDIÇÃO
A especificação propriamente dita, a forma de execução, se for o caso e o critério de medição são descritas no(s) seguinte(s) documento(s): | [5 empty] | FL.01/302.92/04538 - Especificação Técnica
Foram utilizadas as premissas descritas no(s) seguinte(s) documento(s): |  |  | FL.01/302.76/04537 - Memorial de Cálculo e Dimensionamento
A quantidade foi levantada a partir do(s) desenho(s) abaixo relacionado(s).
DOCUMENTOS DE REFERÊNCIA | [7 empty] | QUANTIDADE
FL.11/304.13/05778 - EPAR - EDIFÍCIO DE OPERAÇÕES | [7 empty] | 8
FL.11/302.13/05783 - EPAR - ABRIGO DOS SOPRADORES | [7 empty] | 6
TOTAL | [7 empty] | 14
MEMÓRIA DE CÁLCULO
VER ANEXO D
DESCRIÇÃO DO SERVIÇO
Preparo de Cabeças de Estacas com diâmetro de 300 mm
ITEM |  | DESCRIÇÃO DOS SERVIÇOS |  |  |  | UNID. |  | QTDE
04.02.120.02 |  | Preparo de Cabeças de Estacas com diâmetro de 300 mm |  |  |  | un |  | 7
CRITÉRIOS DE MEDIÇÃO
A especificação propriamente dita, a forma de execução, se for o caso e o critério de medição são descritas no(s) seguinte(s) documento(s): | [5 empty] | FL.01/302.92/04538 - Especificação Técnica
Foram utilizadas as premissas descritas no(s) seguinte(s) documento(s): |  |  | FL.01/302.76/04537 - Memorial de Cálculo e Dimensionamento
A quantidade foi levantada a partir do(s) desenho(s) abaixo relacionado(s).
DOCUMENTOS DE REFERÊNCIA | [7 empty] | QUANTIDADE
FL.11/302.13/05806 - EPAR - TRATAMENTO PRELIMINAR E TANQUES DE AERAÇÃO | [7 empty] | 7
TOTAL | [7 empty] | 7
MEMÓRIA DE CÁLCULO
VER ANEXO D
DESCRIÇÃO DO SERVIÇO
Preparo de Cabeças de Estacas com diâmetro de 350 mm
ITEM |  | DESCRIÇÃO DOS SERVIÇOS |  |  |  | UNID. |  | QTDE
04.02.120.03 |  | Preparo de Cabeças de Estacas com diâmetro de 350 mm |  |  |  | un |  | 65
CRITÉRIOS DE MEDIÇÃO
A especificação propriamente dita, a forma de execução, se for o caso e o critério de medição são descritas no(s) seguinte(s) documento(s): | [5 empty] | FL.01/302.92/04538 - Especificação Técnica
Foram utilizadas as premissas descritas no(s) seguinte(s) documento(s): |  |  | FL.01/302.76/04537 - Memorial de Cálculo e Dimensionamento
A quantidade foi levantada a partir do(s) desenho(s) abaixo relacionado(s).
DOCUMENTOS DE REFERÊNCIA | [7 empty] | QUANTIDADE
FL.11/302.13/05806 - EPAR - TRATAMENTO PRELIMINAR E TANQUES DE AERAÇÃO | [7 empty] | 40
FL.11/304.16/05796 - EPAR - RESERVATÓRIOS DE ÁGUA DE REUSO E ÁGUAS PLUVIAIS | [7 empty] | 25
TOTAL | [7 empty] | 65
MEMÓRIA DE CÁLCULO
VER ANEXO D
DESCRIÇÃO DO SERVIÇO
Fornecimento, transporte, lançamento, adensamento, acabamento e cura - Lastro de Concreto (fck=10MPa)
ITEM |  | DESCRIÇÃO DOS SERVIÇOS |  |  |  | UNID. |  | QTDE
04.02.210.01 |  | Fornecimento, transporte, lançamento, adensamento, acabamento e cura - Lastro de Concreto (fck=10MPa) |  |  |  | m³ |  | 2.1865
CRITÉRIOS DE MEDIÇÃO
A especificação propriamente dita, a forma de execução, se for o caso e o critério de medição são descritas no(s) seguinte(s) documento(s): | [5 empty] | FL.01/302.92/04538 - Especificação Técnica
Foram utilizadas as premissas descritas no(s) seguinte(s) documento(s): |  |  | FL.01/302.76/04537 - Memorial de Cálculo e Dimensionamento
A quantidade foi levantada a partir do(s) desenho(s) abaixo relacionado(s).
DOCUMENTOS DE REFERÊNCIA | [7 empty] | QUANTIDADE
FL.11/304.13/05778 - EPAR - EDIFÍCIO DE OPERAÇÕES | [7 empty] | 1.1555
FL.11/302.13/05806 - EPAR - TRATAMENTO PRELIMINAR E TANQUES DE AERAÇÃO | [7 empty] | 0.592
FL.11/302.13/05783 - EPAR - ABRIGO DOS SOPRADORES | [7 empty] | 0.439
TOTAL | [7 empty] | 2.1865
MEMÓRIA DE CÁLCULO
VER ANEXO D
DESCRIÇÃO DO SERVIÇO
Forma plana comum p/ fundações
ITEM |  | DESCRIÇÃO DOS SERVIÇOS |  |  |  | UNID. |  | QTDE
04.02.220.01 |  | Forma plana comum p/ fundações |  |  |  | m² |  | 136.9675
CRITÉRIOS DE MEDIÇÃO
A especificação propriamente dita, a forma de execução, se for o caso e o critério de medição são descritas no(s) seguinte(s) documento(s): | [5 empty] | FL.01/302.92/04538 - Especificação Técnica
Foram utilizadas as premissas descritas no(s) seguinte(s) documento(s): |  |  | FL.01/302.76/04537 - Memorial de Cálculo e Dimensionamento
A quantidade foi levantada a partir do(s) desenho(s) abaixo relacionado(s).
DOCUMENTOS DE REFERÊNCIA | [7 empty] | QUANTIDADE
FL.11/304.13/05778 - EPAR - EDIFÍCIO DE OPERAÇÕES | [7 empty] | 55.9775
FL.11/302.13/05806 - EPAR - TRATAMENTO PRELIMINAR E TANQUES DE AERAÇÃO | [7 empty] | 46.93
FL.11/302.13/05783 - EPAR - ABRIGO DOS SOPRADORES | [7 empty] | 34.06
TOTAL | [7 empty] | 136.9675
MEMÓRIA DE CÁLCULO
VER ANEXO D
DESCRIÇÃO DO SERVIÇO
Fornecimento, Dobra e Montagem de Aço CA-50 (para estacas hélice contínua)
ITEM |  | DESCRIÇÃO DOS SERVIÇOS |  |  |  | UNID. |  | QTDE
04.02.230.01 |  | Fornecimento, Dobra e Montagem de Aço CA-50 (para estacas hélice contínua) |  |  |  | kg |  | 6923
CRITÉRIOS DE MEDIÇÃO
A especificação propriamente dita, a forma de execução, se for o caso e o critério de medição são descritas no(s) seguinte(s) documento(s): | [5 empty] | FL.01/302.92/04538 - Especificação Técnica
Foram utilizadas as premissas descritas no(s) seguinte(s) documento(s): |  |  | FL.01/302.76/04537 - Memorial de Cálculo e Dimensionamento
A quantidade foi levantada a partir do(s) desenho(s) abaixo relacionado(s).
DOCUMENTOS DE REFERÊNCIA | [7 empty] | QUANTIDADE
FL.11/304.13/05778 - EPAR - EDIFÍCIO DE OPERAÇÕES | [7 empty] | 416
FL.11/302.13/05806 - EPAR - TRATAMENTO PRELIMINAR E TANQUES DE AERAÇÃO | [7 empty] | 3946
FL.11/304.16/05796 - EPAR - RESERVATÓRIOS DE ÁGUA DE REUSO E ÁGUAS PLUVIAIS | [7 empty] | 2174
FL.11/302.13/05783 - EPAR - ABRIGO DOS SOPRADORES | [7 empty] | 387
TOTAL | [7 empty] | 6923
MEMÓRIA DE CÁLCULO
VER ANEXO D
DESCRIÇÃO DO SERVIÇO
Fornecimento e Aplicação de Concreto (fck=30MPa)
ITEM |  | DESCRIÇÃO DOS SERVIÇOS |  |  |  | UNID. |  | QTDE
04.02.240.01 |  | Fornecimento e Aplicação de Concreto (fck=30MPa) |  |  |  | m³ |  | 17.0068
CRITÉRIOS DE MEDIÇÃO
A especificação propriamente dita, a forma de execução, se for o caso e o critério de medição são descritas no(s) seguinte(s) documento(s): | [5 empty] | FL.01/302.92/04538 - Especificação Técnica
Foram utilizadas as premissas descritas no(s) seguinte(s) documento(s): |  |  | FL.01/302.76/04537 - Memorial de Cálculo e Dimensionamento
A quantidade foi levantada a partir do(s) desenho(s) abaixo relacionado(s).
DOCUMENTOS DE REFERÊNCIA | [7 empty] | QUANTIDADE
FL.11/304.13/05778 - EPAR - EDIFÍCIO DE OPERAÇÕES | [7 empty] | 5.9177
FL.11/302.13/05806 - EPAR - TRATAMENTO PRELIMINAR E TANQUES DE AERAÇÃO | [7 empty] | 7.215
FL.11/302.13/05783 - EPAR - ABRIGO DOS SOPRADORES | [7 empty] | 3.874
TOTAL | [7 empty] | 17.0068
MEMÓRIA DE CÁLCULO
VER ANEXO D
ANEXO A
FL.17/304.13/04693 - EDIFICAÇÕES DE APOIO
ESTE QUANTITATIVO TAMBÉM CONTEMPLA OS SEGUINTES DOCUMENTOS: FL.17/304.13/04694 E FL.17/302.13/04699
OS DESENHOS REFERENTES AOS QUANTITATIVOS DE AÇO ESTÃO INDICADOS NO QUADRO "RESUMO-ARMAÇÃO".
VIGAS BALDRAME - 25x265 (MUROS)
A= | 0.25 | m
B= | 0.5 | m
C= | 111 | m
D= | 2.4 | m
E= | 0.25 | m
F= | 0.25 | m
G= | 0.5 | m
| 1 | ud
H= | 0.6 | m | Acréscimo p/ escavação:
H= | 0.2 | m | Acréscimo p/ regularização:
Escavação de Valas
Escavação Mecanizada = |  |  | 359.64 | m3
Reaterro Compactado= |  |  | 265.845 | m3
Regularização/Apiloa. = |  |  | 127.65 | m²
Vigas da Fundação
Lastro = |  |  | 6.3825 | m3
Formas = |  |  | 588.3 | m²
Concreto = |  |  | 87.4125 | m3
Desenho Esquemático
VIGAS BALDRAME - 20x255 (MUROS) - trecho VB2
A= | 0.2 | m
B= | 3.44 | m
C= | 0 | m
D= | 2.55 | m
Q= | 1 | ud
E= | 0.6 | m | Acréscimo p/ escavação:
E= | 0.2 | m | Acréscimo p/ regularização:
Escavação de Valas
Escavação Mecanizada = |  |  | 10.7328 | m3
Reaterro Compactado= |  |  | 9.288 | m3
Regularização/Apiloa. = |  |  | 1.376 | m²
Vigas da Fundação
Lastro = |  |  | 0.0688 | m3
Formas = |  |  | 17.544 | m² |  | Desenho Esquemático
Concreto = |  |  | 1.7544 | m3
VIGAS BALDRAME - 20x215 (MURO) - VB24/VB26/VB29
A= | 0.2 | m
B= | 1.75 | m
C= | 0 | m
D= | 2.15 | m
Q= | 3 | ud
E= | 0.6 | m | Acréscimo p/ escavação:
E= | 0.2 | m | Acréscimo p/ regularização:
Escavação de Valas
Escavação Mecanizada = |  |  | 13.86 | m3
Reaterro Compactado= |  |  | 13.0725 | m3
Regularização/Apiloa. = |  |  | 0.7 | m²
Vigas da Fundação
Lastro = |  |  | 0.035 | m3
Formas = |  |  | 7.525 | m² |  | Desenho Esquemático
Concreto = |  |  | 0.7525 | m3
VIGAS BALDRAME - 20x263,07 - VB21
A= | 0.2 | m
B= | 1.45 | m
C= | 0 | m
D= | 2.6307 | m
Q= | 1 | ud
E= | 0.6 | m | Acréscimo p/ escavação:
E= | 0.2 | m | Acréscimo p/ regularização:
Escavação de Valas
Escavação Mecanizada = |  |  | 4.6644 | m3
Reaterro Compactado= |  |  | 3.8725 | m3
Regularização/Apiloa. = |  |  | 0.58 | m²
Vigas da Fundação
Lastro = |  |  | 0.029 | m3
Formas = |  |  | 7.629 | m² |  | Desenho Esquemático
Concreto = |  |  | 0.7629 | m3
VIGAS BALDRAME - 20x60
A= | 0.2 | m
B= | 63.2 | m
C= | 1.85 | m
D= | 0.6 | m
Q= | 1 | ud
E= | 0.6 | m | Acréscimo p/ escavação:
E= | 0.2 | m | Acréscimo p/ regularização:
Escavação de Valas
Escavação Mecanizada = |  |  | 189.6 | m3
Reaterro Compactado= |  |  | 180.752 | m3
Regularização/Apiloa. = |  |  | 25.28 | m²
Vigas da Fundação
Lastro = |  |  | 1.264 | m3
Formas = |  |  | 75.84 | m² |  | Desenho Esquemático
Concreto = |  |  | 7.584 | m3
VIGAS BALDRAME - 20x40
A= | 0.2 | m
B= | 4.175 | m
C= | 1.85 | m
D= | 0.4 | m
Q= | 1 | ud
E= | 0.6 | m | Acréscimo p/ escavação:
E= | 0.2 | m | Acréscimo p/ regularização:
Escavação de Valas
Escavação Mecanizada = |  |  | 11.523 | m3
Reaterro Compactado= |  |  | 11.1055 | m3
Regularização/Apiloa. = |  |  | 1.67 | m²
Vigas da Fundação
Lastro = |  |  | 0.0835 | m3
Formas = |  |  | 3.34 | m² |  | Desenho Esquemático
Concreto = |  |  | 0.334 | m3
VIGAS BALDRAME - 20x50
A= | 0.2 | m
B= | 38.5 | m
C= | 1.85 | m
D= | 0.5 | m
Q= | 1 | ud
E= | 0.6 | m | Acréscimo p/ escavação:
E= | 0.2 | m | Acréscimo p/ regularização:
Escavação de Valas
Escavação Mecanizada = |  |  | 110.88 | m3
Reaterro Compactado= |  |  | 106.26 | m3
Regularização/Apiloa. = |  |  | 15.4 | m²
Vigas da Fundação
Lastro = |  |  | 0.77 | m3
Formas = |  |  | 38.5 | m² |  | Desenho Esquemático
Concreto = |  |  | 3.85 | m3
VIGAS BALDRAME - 20x70
A= | 0.2 | m
B= | 13.775 | m
C= | 1.85 | m
D= | 0.7 | m
Q= | 1 | ud
E= | 0.6 | m | Acréscimo p/ escavação:
E= | 0.2 | m | Acréscimo p/ regularização:
Escavação de Valas
Escavação Mecanizada = |  |  | 42.978 | m3
Reaterro Compactado= |  |  | 40.774 | m3
Regularização/Apiloa. = |  |  | 5.51 | m²
Vigas da Fundação
Lastro = |  |  | 0.2755 | m3
Formas = |  |  | 19.285 | m² |  | Desenho Esquemático
Concreto = |  |  | 1.9285 | m3
VIGAS BALDRAME - 25x70
A= | 0.25 | m
B= | 42.255 | m
C= | 1.85 | m
D= | 0.7 | m
Q= | 1 | ud
E= | 0.6 | m | Acréscimo p/ escavação:
E= | 0.2 | m | Acréscimo p/ regularização:
Escavação de Valas
Escavação Mecanizada = |  |  | 131.8356 | m3
Reaterro Compactado= |  |  | 123.5959 | m3
Regularização/Apiloa. = |  |  | 16.902 | m²
Vigas da Fundação
Lastro = |  |  | 0.8451 | m3
Formas = |  |  | 59.157 | m² |  | Desenho Esquemático
Concreto = |  |  | 7.3946 | m3
VIGAS BALDRAME - 25x80
A= | 0.25 | m
B= | 53.8 | m
C= | 1.85 | m
D= | 0.8 | m
Q= | 1 | ud
E= | 0.6 | m | Acréscimo p/ escavação:
E= | 0.2 | m | Acréscimo p/ regularização:
Escavação de Valas
Escavação Mecanizada = |  |  | 174.312 | m3
Reaterro Compactado= |  |  | 162.476 | m3
Regularização/Apiloa. = |  |  | 21.52 | m²
Vigas da Fundação
Lastro = |  |  | 1.076 | m3
Formas = |  |  | 86.08 | m² |  | Desenho Esquemático
Concreto = |  |  | 10.76 | m3
BL.1 (PARA PILARES P1, P22, P29, P31, P32, P34 e P35)
A1= | 0.5 | m |  |  | Área >= | 0.15 | m2
B1= | 0.3 | m |  |  | #VALUE! | 1.7321
A2= | 2.3 | m
B2= | 2.3 | m |  |  | Área >= | 44.2043 | m2
C= | 1.85 | m |  |  | Área <= | 10.89 | m2
D= | 1 | m
Q= | 7 | ud
Ângulo de escavação:
Â= | 60 | °
E= | 0.5 | m | Acréscimo p/ escavação: |  | Desenho Esquemático
E= | 0.1 | m | Acréscimo p/ regularização:
Escavação de Valas
Escavação Mecanizada = |  |  | 559.2072 | m3
Reaterro Compactado= |  |  | 519.9897 | m3
Regularização/Apiloa. = |  |  | 43.75 | m²
Estacas tipo Hélice Contínua de Diâmetro 350mm
Num. de Estac. por Bl. |  |  | 4 | un.
Quantidade = |  |  | 16 | un.
Diâmetro = |  |  | 350 | mm
Comp. Unitário = |  |  | 13 | m
Comp. Total = |  |  | 208 | m
Estacas tipo Hélice Contínua de Diâmetro 400mm
Num. de Estac. por Bl. |  |  | 4 | un.
Quantidade = |  |  | 12 | un.
Diâmetro = |  |  | 400 | mm
Comp. Unitário = |  |  | 14 | m
Comp. Total = |  |  | 168 | m
Blocos de Fundação
Lastro = |  |  | 2.1875 | m3
Formas = |  |  | 64.4 | m²
Concreto = |  |  | 37.03 | m3
BL.1 (PARA PILARES P21, P30 e P33)
A1= | 0.6 | m |  |  | Área >= | 0.18 | m2
B1= | 0.3 | m |  |  | #VALUE! | 1.7321
A2= | 2.3 | m
B2= | 2.3 | m |  |  | Área >= | 44.2043 | m2
C= | 1.85 | m |  |  | Área <= | 10.89 | m2
D= | 1 | m
Q= | 3 | ud
Ângulo de escavação:
Â= | 60 | °
E= | 0.5 | m | Acréscimo p/ escavação: |  | Desenho Esquemático
E= | 0.1 | m | Acréscimo p/ regularização:
Escavação de Valas
Escavação Mecanizada = |  |  | 239.6602 | m3
Reaterro Compactado= |  |  | 239.6602 | m3
Regularização/Apiloa. = |  |  | 18.75 | m²
Estacas tipo Hélice Contínua
Num. de Estac. por Bl. |  |  | 4 | un.
Quantidade = |  |  | 12 | un.
Diâmetro = |  |  | 400 | mm
Comp. Unitário = |  |  | 14 | m
Comp. Total = |  |  | 168 | m
Blocos de Fundação
Lastro = |  |  | 0.9375 | m3
Formas = |  |  | 27.6 | m²
Concreto = |  |  | 15.87 | m3
BL.1 (PARA PILARES P23 a P28)
A1= | 0.6 | m |  |  | Área >= | 0.372 | m2
B1= | 0.62 | m |  |  | #VALUE! | 1.7321
A2= | 2.3 | m
B2= | 2.3 | m |  |  | Área >= | 44.2043 | m2
C= | 1.85 | m |  |  | Área <= | 10.89 | m2
D= | 1 | m
Q= | 3 | ud
Ângulo de escavação:
Â= | 60 | °
E= | 0.5 | m | Acréscimo p/ escavação: |  | Desenho Esquemático
E= | 0.1 | m | Acréscimo p/ regularização:
Escavação de Valas
Escavação Mecanizada = |  |  | 239.6602 | m3
Reaterro Compactado= |  |  | 222.8527 | m3
Regularização/Apiloa. = |  |  | 18.75 | m²
Estacas tipo Hélice Contínua de Diâmetro 400mm
Num. de Estac. por Bl. |  |  | 4 | un.
Quantidade = |  |  | 8 | un.
Diâmetro = |  |  | 400 | mm
Comp. Unitário = |  |  | 14 | m
Comp. Total = |  |  | 112 | m
Estacas tipo Hélice Contínua de Diâmetro 350mm
Num. de Estac. por Bl. |  |  | 4 | un.
Quantidade = |  |  | 4 | un.
Diâmetro = |  |  | 350 | mm
Comp. Unitário = |  |  | 13 | m
Comp. Total = |  |  | 52 | m
Blocos de Fundação
Lastro = |  |  | 0.9375 | m3
Formas = |  |  | 27.6 | m²
Concreto = |  |  | 15.87 | m3
BL.2 (PARA PILARES P6, P11, P12, P15, P16 e P19)
A1= | 0.76 | m |  |  | Área >= | 0.228 | m2
B1= | 0.3 | m |  |  | #VALUE! | 1.7321
A2= | 2.3 | m
B2= | 0.8 | m |  |  | Área >= | 34.2314 | m2
C= | 1.85 | m |  |  | Área <= | 5.94 | m2
D= | 1 | m
Q= | 6 | ud
Ângulo de escavação:
Â= | 60 | °
E= | 0.5 | m | Acréscimo p/ escavação:
E= | 0.1 | m | Acréscimo p/ regularização:
Escavação de Valas | [5 empty] | Desenho Esquemático
Escavação Mecanizada = |  |  | 349.4908 | m3
Reaterro Compactado= |  |  | 337.7008 | m3
Regularização/Apiloa. = |  |  | 15 | m²
Estacas tipo Hélice Contínua de Diâmetro 350mm
Num. de Estac. por Bl. |  |  | 2 | un.
Quantidade = |  |  | 8 | un.
Diâmetro = |  |  | 350 | mm
Comp. Unitário = |  |  | 13 | m
Comp. Total = |  |  | 104 | m
Estacas tipo Hélice Contínua de Diâmetro 400mm
Num. de Estac. por Bl. |  |  | 2 | un.
Quantidade = |  |  | 4 | un.
Diâmetro = |  |  | 400 | mm
Comp. Unitário = |  |  | 14 | m
Comp. Total = |  |  | 56 | m
Blocos de Fundação
Lastro = |  |  | 0.75 | m3
Formas = |  |  | 37.2 | m²
Concreto = |  |  | 11.04 | m3
BL.2 (PARA PILARES P13, P14, P17 e P18)
A1= | 0.4 | m |  |  | Área >= | 0.12 | m2
B1= | 0.3 | m |  |  | #VALUE! | 1.7321
A2= | 2.3 | m
B2= | 0.8 | m |  |  | Área >= | 34.2314 | m2
C= | 1.85 | m |  |  | Área <= | 5.94 | m2
D= | 1 | m
Q= | 4 | ud
Ângulo de escavação:
Â= | 60 | °
E= | 0.5 | m | Acréscimo p/ escavação: |  | Desenho Esquemático
E= | 0.1 | m | Acréscimo p/ regularização:
Escavação de Valas
Escavação Mecanizada = |  |  | 232.9939 | m3
Reaterro Compactado= |  |  | 225.1339 | m3
Regularização/Apiloa. = |  |  | 10 | m²
Estacas tipo Hélice Contínua
Num. de Estac. por Bl. |  |  | 2 | un.
Quantidade = |  |  | 8 | un.
Diâmetro = |  |  | 350 | mm
Comp. Unitário = |  |  | 13 | m
Comp. Total = |  |  | 104 | m
Blocos de Fundação
Lastro = |  |  | 0.5 | m3
Formas = |  |  | 24.8 | m²
Concreto = |  |  | 7.36 | m3
BL.2 (PARA PILARES P20 e P37)
A1= | 0.5 | m |  |  | Área >= | 0.15 | m2
B1= | 0.3 | m |  |  | #VALUE! | 1.7321
A2= | 2.3 | m
B2= | 0.8 | m |  |  | Área >= | 34.2314 | m2
C= | 1.85 | m |  |  | Área <= | 5.94 | m2
D= | 1 | m
Q= | 2 | ud
Ângulo de escavação:
Â= | 60 | °
E= | 0.5 | m | Acréscimo p/ escavação: |  | Desenho Esquemático
E= | 0.1 | m | Acréscimo p/ regularização:
Escavação de Valas
Escavação Mecanizada = |  |  | 116.4969 | m3
Reaterro Compactado= |  |  | 112.5669 | m3
Regularização/Apiloa. = |  |  | 5 | m²
Estacas tipo Hélice Contínua
Num. de Estac. por Bl. |  |  | 2 | un.
Quantidade = |  |  | 4 | un.
Diâmetro = |  |  | 400 | mm
Comp. Unitário = |  |  | 14 | m
Comp. Total = |  |  | 56 | m
Blocos de Fundação
Lastro = |  |  | 0.25 | m3
Formas = |  |  | 12.4 | m²
Concreto = |  |  | 3.68 | m3
BL.2 (PARA PILAR P39)
A1= | 0.6 | m |  |  | Área >= | 0.18 | m2
B1= | 0.3 | m |  |  | #VALUE! | 1.7321
A2= | 2.3 | m
B2= | 0.8 | m |  |  | Área >= | 34.2314 | m2
C= | 1.85 | m |  |  | Área <= | 5.94 | m2
D= | 1 | m
Q= | 1 | ud
Ângulo de escavação:
Â= | 60 | °
E= | 0.5 | m | Acréscimo p/ escavação: |  | Desenho Esquemático
E= | 0.1 | m | Acréscimo p/ regularização:
Escavação de Valas
Escavação Mecanizada = |  |  | 58.2485 | m3
Reaterro Compactado= |  |  | 56.2835 | m3
Regularização/Apiloa. = |  |  | 2.5 | m²
Estacas tipo Hélice Contínua
Num. de Estac. por Bl. |  |  | 2 | un.
Quantidade = |  |  | 2 | un.
Diâmetro = |  |  | 400 | mm
Comp. Unitário = |  |  | 14 | m
Comp. Total = |  |  | 28 | m
Blocos de Fundação
Lastro = |  |  | 0.125 | m3
Formas = |  |  | 6.2 | m²
Concreto = |  |  | 1.84 | m3
BL.2 ( PARA PILARES P2 e P4 )
[5 empty] | Área >= | 0.22 | m2
ÁREA= | 0.22 | m² |  |  | #VALUE! | 1.7321
A= | 2.3 | m
B= | 0.8 | m |  |  | Área >= | 34.2314 | m2
C= | 1.85 | m |  |  | Área <= | 5.94 | m2
D= | 1 | m
Q= | 2 | ud
Ângulo de escavação:
Â= | 60 | °
E= | 0.5 | m | Acréscimo p/ escavação:
E= | 0.1 | m | Acréscimo p/ regularização:
Escavação de Valas | [5 empty] | Desenho Esquemático
Escavação Mecanizada = |  |  | 116.4969 | m3
Reaterro Compactado= |  |  | 112.5669 | m3
Regularização/Apiloa. = |  |  | 5 | m²
Estacas tipo Hélice Contínua de Diâmetro 350mm
Num. de Estac. por Bl. |  |  | 2 | un.
Quantidade = |  |  | 2 | un.
Diâmetro = |  |  | 350 | mm
Comp. Unitário = |  |  | 13 | m
Comp. Total = |  |  | 26 | m
Estacas tipo Hélice Contínua de Diâmetro 400mm
Num. de Estac. por Bl. |  |  | 2 | un.
Quantidade = |  |  | 2 | un.
Diâmetro = |  |  | 400 | mm
Comp. Unitário = |  |  | 14 | m
Comp. Total = |  |  | 28 | m
Blocos de Fundação
Lastro = |  |  | 0.25 | m3
Formas = |  |  | 12.4 | m²
Concreto = |  |  | 3.68 | m3
BL.2 ( PARA PILARES P8 e P10 )
[5 empty] | Área >= | 0.2 | m2
ÁREA= | 0.2 | m² |  |  | #VALUE! | 1.7321
A= | 2.3 | m
B= | 0.8 | m |  |  | Área >= | 34.2314 | m2
C= | 1.85 | m |  |  | Área <= | 5.94 | m2
D= | 1 | m
Q= | 2 | ud
Ângulo de escavação:
Â= | 60 | °
E= | 0.5 | m | Acréscimo p/ escavação:
E= | 0.1 | m | Acréscimo p/ regularização:
Escavação de Valas | [5 empty] | Desenho Esquemático
Escavação Mecanizada = |  |  | 116.4969 | m3
Reaterro Compactado= |  |  | 111.8929 | m3
Regularização/Apiloa. = |  |  | 5 | m²
Estacas tipo Hélice Contínua
Num. de Estac. por Bl. |  |  | 2 | un.
Quantidade = |  |  | 4 | un.
Diâmetro = |  |  | 350 | mm
Comp. Unitário = |  |  | 13 | m
Comp. Total = |  |  | 52 | m
Blocos de Fundação
Lastro = |  |  | 0.25 | m3
Formas = |  |  | 12.4 | m²
Concreto = |  |  | 3.68 | m3
BL.2 ( PARA PILAR P3 )
ÁREA= | 0.32 | m²
A= | 2.3 | m
B= | 0.8 | m
C= | 1.85 | m
D= | 1 | m
Q= | 1 | ud |  |  | Área >= | 0.32 | m2
Ângulo de escavação: |  |  |  |  | #VALUE! | 1.7321
Â= | 60 | °
[5 empty] | Área >= | 34.2314 | m2
E= | 0.5 | m | Acréscimo p/ escavação: |  | Área <= | 5.94 | m2
E= | 0.1 | m | Acréscimo p/ regularização:
Escavação de Valas
Escavação Mecanizada = |  |  | 58.2485 | m3
Reaterro Compactado= |  |  | 55.7245 | m3
Regularização/Apiloa. = |  |  | 2.5 | m²
Estacas tipo Hélice Contínua
Num. de Estac. por Bl. |  |  | 2 | un. |  | Desenho Esquemático
Quantidade = |  |  | 2 | un.
Diâmetro = |  |  | 350 | mm
Comp. Unitário = |  |  | 13 | m
Comp. Total = |  |  | 26 | m
Blocos de Fundação
Lastro = |  |  | 0.125 | m3
Formas = |  |  | 6.2 | m²
Concreto = |  |  | 1.84 | m3
BL.2 ( PARA PILAR P9 )
ÁREA= | 0.28 | m²
A= | 2.3 | m |  |  | Área >= | 0.28 | m2
B= | 0.8 | m |  |  | #VALUE! | 1.7321
C= | 1.85 | m
D= | 1 | m |  |  | Área >= | 34.2314 | m2
Q= | 1 | ud |  |  | Área <= | 5.94 | m2
Ângulo de escavação:
Â= | 60 | °
E= | 0.5 | m | Acréscimo p/ escavação:
E= | 0.1 | m | Acréscimo p/ regularização:
Escavação de Valas
Escavação Mecanizada = |  |  | 58.2485 | m3
Reaterro Compactado= |  |  | 55.7985 | m3
Regularização/Apiloa. = |  |  | 2.5 | m²
Estacas tipo Hélice Contínua | [5 empty] | Desenho Esquemático
Num. de Estac. por Bl. |  |  | 2 | un.
Quantidade = |  |  | 2 | un.
Diâmetro = |  |  | 350 | mm
Comp. Unitário = |  |  | 13 | m
Comp. Total = |  |  | 26 | m
Blocos de Fundação
Lastro = |  |  | 0.125 | m3
Formas = |  |  | 6.2 | m²
Concreto = |  |  | 1.84 | m3
BL.3 ( PARA PILARES P5 e P38)
A1= | 0.5 | m |  |  | Área >= | 0.15 | m2
B1= | 0.3 | m |  |  | #VALUE! | 1.7321
A2= | 0.8 | m
B2= | 0.8 | m |  |  | Área >= | 26.5084 | m2
C= | 1.85 | m |  |  | Área <= | 3.24 | m2
D= | 1 | m
Q= | 3 | ud
Ângulo de escavação:
Â= | 60 | °
E= | 0.5 | m | Acréscimo p/ escavação: |  | Desenho Esquemático
E= | 0.1 | m | Acréscimo p/ regularização:
Escavação de Valas
Escavação Mecanizada = |  |  | 129.4056 | m3
Reaterro Compactado= |  |  | 126.5571 | m3
Regularização/Apiloa. = |  |  | 3 | m²
Estacas tipo Hélice Contínua de Diâmetro 400mm
Num. de Estac. por Bl. |  |  | 1 | un.
Quantidade = |  |  | 2 | un.
Diâmetro = |  |  | 400 | mm
Comp. Unitário = |  |  | 14 | m
Comp. Total = |  |  | 28 | m
Blocos de Fundação
Lastro = |  |  | 0.15 | m3
Formas = |  |  | 9.6 | m²
Concreto = |  |  | 1.92 | m3
BL.3 ( PARA PILAR P7 e P8)
A1= | 0.3 | m |  |  |  |  | m2
B1= | 0.2 | m
A2= | 0.8 | m
B2= | 0.8 | m |  |  | Área >= | 0.06 | m2
C= | 1.85 | m |  |  | #VALUE! | 1.7321 | m2
D= | 1 | m
Q= | 1 | ud |  |  | Área >= | 26.5084
Ângulo de escavação: |  |  |  |  | Área <= | 3.24
Â= | 60 | °
E= | 0.5 | m | Acréscimo p/ escavação:
E= | 0.1 | m | Acréscimo p/ regularização:
Escavação de Valas |  |  |  |  | Desenho Esquemático
Escavação Mecanizada = |  |  | 43.1352 | m3
Reaterro Compactado= |  |  | 42.3522 | m3
Regularização/Apiloa. = |  |  | 1 | m²
Estacas tipo Hélice Contínua
Num. de Estac. por Bl. |  |  | 2 | un.
Quantidade = |  |  | 2 | un.
Diâmetro = |  |  | 350 | mm
Comp. Unitário = |  |  | 13 | m
Comp. Total = |  |  | 26 | m
Blocos de Fundação
Lastro = |  |  | 0.05 | m3
Formas = |  |  | 3.2 | m²
Concreto = |  |  | 0.64 | m3
BL.4
A1= | 0.6 | m |  |  |  |  | m2
B1= | 0.3 | m
A2= | 2.5 | m
B2= | 2.5 | m |  |  | Área >= | 0.18 | m2
C= | 1.85 | m |  |  | #VALUE! | 1.7321 | m2
D= | 1 | m
Q= | 1 | ud |  |  | Área >= | 46.9038
Ângulo de escavação: |  |  |  |  | Área <= | 12.25
Â= | 60 | °
E= | 0.5 | m | Acréscimo p/ escavação:
E= | 0.1 | m | Acréscimo p/ regularização:
Escavação de Valas |  |  |  |  | Desenho Esquemático
Escavação Mecanizada = |  |  | 85.7729 | m3
Reaterro Compactado= |  |  | 78.8774 | m3
Regularização/Apiloa. = |  |  | 7.29 | m²
Estacas tipo Hélice Contínua
Num. de Estac. por Bl. |  |  | 5 | un.
Quantidade = |  |  | 5 | un.
Diâmetro = |  |  | 400 | mm
Comp. Unitário = |  |  | 14 | m
Comp. Total = |  |  | 70 | m
Blocos de Fundação
Lastro = |  |  | 0.3645 | m3
Formas = |  |  | 10 | m²
Concreto = |  |  | 6.25 | m3
RAMPAS E ESCADAS DE ACESSO
VIGAS DE TRAVAMENTO - 20x30
A= | 0.2 | m
B= | 9.4 | m
C= | 0.65 | m
D= | 0.4 | m
Q= | 1 | ud
E= | 0.6 | m | Acréscimo p/ escavação:
E= | 0.2 | m | Acréscimo p/ regularização:
Escavação de Valas
Escavação Mecanizada = |  |  | 12.408 | m3
Reaterro Compactado= |  |  | 11.468 | m3
Regularização/Apiloa. = |  |  | 3.76 | m²
Vigas da Fundação
Lastro = |  |  | 0.188 | m3
Formas = |  |  | 7.52 | m² |  | Desenho Esquemático
Concreto = |  |  | 0.752 | m3
VIGAS DE TRAVAMENTO - 20x40
A= | 0.2 | m
B= | 10.65 | m
C= | 0.65 | m
D= | 0.4 | m
Q= | 1 | ud
E= | 0.6 | m | Acréscimo p/ escavação:
E= | 0.2 | m | Acréscimo p/ regularização:
Escavação de Valas
Escavação Mecanizada = |  |  | 14.058 | m3
Reaterro Compactado= |  |  | 12.993 | m3
Regularização/Apiloa. = |  |  | 4.26 | m²
Vigas da Fundação
Lastro = |  |  | 0.213 | m3
Formas = |  |  | 8.52 | m² |  | Desenho Esquemático
Concreto = |  |  | 0.852 | m3
VIGAS DE TRAVAMENTO - 20x50
A= | 0.2 | m
B= | 61.75 | m
C= | 0.65 | m
D= | 0.5 | m
Q= | 1 | ud
E= | 0.6 | m | Acréscimo p/ escavação:
E= | 0.2 | m | Acréscimo p/ regularização:
Escavação de Valas
Escavação Mecanizada = |  |  | 88.92 | m3
Reaterro Compactado= |  |  | 81.51 | m3
Regularização/Apiloa. = |  |  | 24.7 | m²
Vigas da Fundação
Lastro = |  |  | 1.235 | m3
Formas = |  |  | 61.75 | m² |  | Desenho Esquemático
Concreto = |  |  | 6.175 | m3
VIGAS DE TRAVAMENTO - 20x110
A= | 0.2 | m
B= | 7.1 | m
C= | 0.05 | m
D= | 1.1 | m
Q= | 1 | ud
E= | 0.6 | m | Acréscimo p/ escavação:
E= | 0.2 | m | Acréscimo p/ regularização:
Escavação de Valas
Escavação Mecanizada = |  |  | 10.224 | m3
Reaterro Compactado= |  |  | 8.52 | m3
Regularização/Apiloa. = |  |  | 2.84 | m²
Vigas da Fundação
Lastro = |  |  | 0.142 | m3
Formas = |  |  | 15.62 | m² |  | Desenho Esquemático
Concreto = |  |  | 1.562 | m3
BL.5 COM PILAR
A1= | 0.2 | m |  |  |  |  | m2
B1= | 0.2 | m
A2= | 0.5 | m
B2= | 0.5 | m |  |  | Área >= | 0.04 | m2
C= | 0.65 | m |  |  | #VALUE! | 1.7321 | m2
D= | 0.7 | m
Q= | 9 | ud |  |  | Área >= | 9.7131
Ângulo de escavação: |  |  |  |  | Área <= | 2.25
Â= | 60 | °
E= | 0.5 | m | Acréscimo p/ escavação:
E= | 0.1 | m | Acréscimo p/ regularização:
Escavação de Valas |  |  |  |  | Desenho Esquemático
Escavação Mecanizada = |  |  | 75.3674 | m3
Reaterro Compactado= |  |  | 73.5719 | m3
Regularização/Apiloa. = |  |  | 4.41 | m²
Estacas tipo Hélice Contínua
Num. de Estac. por Bl. |  |  | 1 | un.
Quantidade = |  |  | 9 | un.
Diâmetro = |  |  | 250 | mm
Comp. Unitário = |  |  | 12 | m
Comp. Total = |  |  | 108 | m
Blocos de Fundação
Lastro = |  |  | 0.2205 | m3
Formas = |  |  | 12.6 | m²
Concreto = |  |  | 1.575 | m3
BL.5 SEM PILAR
A1= | 0 | m |  |  |  |  | m2
B1= | 0 | m
A2= | 0.5 | m
B2= | 0.5 | m |  |  | Área >= | 0 | m2
C= | 0.65 | m |  |  | #VALUE! | 1.7321 | m2
D= | 0.7 | m
Q= | 5 | ud |  |  | Área >= | 9.7131
Ângulo de escavação: |  |  |  |  | Área <= | 2.25
Â= | 60 | °
E= | 0.5 | m | Acréscimo p/ escavação:
E= | 0.1 | m | Acréscimo p/ regularização:
Escavação de Valas |  |  |  |  | Desenho Esquemático
Escavação Mecanizada = |  |  | 41.8708 | m3
Reaterro Compactado= |  |  | 40.8733 | m3
Regularização/Apiloa. = |  |  | 2.45 | m²
Estacas tipo Hélice Contínua
Num. de Estac. por Bl. |  |  | 1 | un.
Quantidade = |  |  | 5 | un.
Diâmetro = |  |  | 250 | mm
Comp. Unitário = |  |  | 12 | m
Comp. Total = |  |  | 60 | m
Blocos de Fundação
Lastro = |  |  | 0.1225 | m3
Formas = |  |  | 7 | m²
Concreto = |  |  | 0.875 | m3
APOIO PARA ESCADA METÁLICA (PRÓXIMO AO EIXO E7)
VB31 - 27x50
A= | 0.27 | m
B= | 1.825 | m
C= | 1.85 | m
D= | 0.5 | m
Q= | 1 | ud
E= | 0.6 | m | Acréscimo p/ escavação:
E= | 0.2 | m | Acréscimo p/ regularização:
Escavação de Valas
Escavação Mecanizada = |  |  | 5.256 | m3
Reaterro Compactado= |  |  | 4.9731 | m3
Regularização/Apiloa. = |  |  | 0.73 | m²
Vigas da Fundação
Lastro = |  |  | 0.0365 | m3
Formas = |  |  | 1.825 | m² |  | Desenho Esquemático
Concreto = |  |  | 0.24638 | m3
VB31 - 27x148
A= | 0.27 | m
B= | 1.6 | m
C= | 0.87 | m
D= | 1.48 | m
Q= | 1 | ud
E= | 0.6 | m | Acréscimo p/ escavação:
E= | 0.2 | m | Acréscimo p/ regularização:
Escavação de Valas
Escavação Mecanizada = |  |  | 4.608 | m3
Reaterro Compactado= |  |  | 3.9366 | m3
Regularização/Apiloa. = |  |  | 0.64 | m²
Vigas da Fundação
Lastro = |  |  | 0.032 | m3
Formas = |  |  | 4.736 | m² |  | Desenho Esquemático
Concreto = |  |  | 0.63936 | m3
VTR1 - 20x50
A= | 0.2 | m
B= | 4.6 | m
C= | 1.85 | m
D= | 0.5 | m
Q= | 1 | ud
E= | 0.6 | m | Acréscimo p/ escavação:
E= | 0.2 | m | Acréscimo p/ regularização:
Escavação de Valas
Escavação Mecanizada = |  |  | 13.248 | m3
Reaterro Compactado= |  |  | 12.696 | m3
Regularização/Apiloa. = |  |  | 1.84 | m²
Vigas da Fundação
Lastro = |  |  | 0.092 | m3
Formas = |  |  | 4.6 | m² |  | Desenho Esquemático
Concreto = |  |  | 0.46 | m3
BL.2
A1= | 0.3 | m |  |  |  |  | m2
B1= | 0.3 | m
A2= | 0.8 | m
B2= | 2.3 | m |  |  | Área >= | 0.09 | m2
C= | 1.85 | m |  |  | #VALUE! | 1.7321 | m2
D= | 1 | m
Q= | 1 | ud |  |  | Área >= | 34.2314
Ângulo de escavação: |  |  |  |  | Área <= | 5.94
Â= | 60 | °
E= | 0.5 | m | Acréscimo p/ escavação:
E= | 0.1 | m | Acréscimo p/ regularização:
Escavação de Valas |  |  |  |  | Desenho Esquemático
Escavação Mecanizada = |  |  | 58.2485 | m3
Reaterro Compactado= |  |  | 56.2835 | m3
Regularização/Apiloa. = |  |  | 2.5 | m²
Estacas tipo Hélice Contínua
Num. de Estac. por Bl. |  |  | 2 | un.
Quantidade = |  |  | 2 | un.
Diâmetro = |  |  | 250 | mm
Comp. Unitário = |  |  | 12 | m
Comp. Total = |  |  | 24 | m
Blocos de Fundação
Lastro = |  |  | 0.125 | m3
Formas = |  |  | 6.2 | m²
Concreto = |  |  | 1.84 | m3
BL.3
A1= | 0.27 | m |  |  |  |  | m2
B1= | 0.8 | m
A2= | 0.8 | m
B2= | 0.8 | m |  |  | Área >= | 0.216 | m2
C= | 1.85 | m |  |  | #VALUE! | 1.7321 | m2
D= | 1 | m
Q= | 1 | ud |  |  | Área >= | 26.5084
Ângulo de escavação: |  |  |  |  | Área <= | 3.24
Â= | 60 | °
E= | 0.5 | m | Acréscimo p/ escavação:
E= | 0.1 | m | Acréscimo p/ regularização:
Escavação de Valas |  |  |  |  | Desenho Esquemático
Escavação Mecanizada = |  |  | 43.1352 | m3
Reaterro Compactado= |  |  | 42.4452 | m3
Regularização/Apiloa. = |  |  | 1 | m²
Estacas tipo Hélice Contínua
Num. de Estac. por Bl. |  |  | 1 | un.
Quantidade = |  |  | 1 | un.
Diâmetro = |  |  | 250 | mm
Comp. Unitário = |  |  | 12 | m
Comp. Total = |  |  | 12 | m
Blocos de Fundação
Lastro = |  |  | 0.05 | m3
Formas = |  |  | 3.2 | m²
Concreto = |  |  | 0.64 | m3
RESUMO - INFRAESTRUTURA
Escavação de Valas
Escavação Mecanizada = |  |  | 3820.9317 | m3
Reaterro Compactado = |  |  | 3564.2691 | m3
Regularização e Apiloamento = |  |  | 405.758 | m²
Lastro de Concreto Magro = |  |  | 20.2879 | m3
Área de Formas = |  |  | 1296.971 | m²
Concreto Estrutural = |  |  | 250.6902 | m3
Estacas Moldadas no Local |  | Comp (m) | Quant.
Diâmetro da Estaca f25cm |  | 204 | 17
Diâmetro da Estaca f35cm |  | 624 | 48
Diâmetro da Estaca f40cm |  | 714 | 51
f25cm | 868 | kg
Aço CA-50 f35cm | 4415 | kg | Disponível no desenho FL.17/304.13/04693
f40cm | 6196 | kg
RESUMO - ARMAÇÃO
Armação - Vigas Baldrames
Aço CA-50 | 5801 | kg | Disponível nos desenhos FL.17/304.13/04702
| 1756 | kg | Disponível nos desenhos FL.17/304.13/04703
| 1399 | kg | Disponível nos desenhos FL.17/304.13/04704
| 3442 | kg | Disponível nos desenhos FL.17/304.13/04705
Aço CA-60 | 22 | kg | Disponível nos desenhos FL.17/304.13/04703
| 4 | kg | Disponível nos desenhos FL.17/304.13/04704
Armação - Rampas e Escada de Acesso 1/3
Aço CA-60 | 12 | kg | Disponível no desenho FL.17/304.13/04717
Aço CA-50 | 815 | kg
Armação - Total
Aço CA-50 = |  |  | 24692 | kg
Aço CA-60 = |  |  | 38 | kg
ANEXO B
FL.27/304.13/04720 - CAG- CENTRAL DE ÁGUA GELADA - TORRES DE RESFRIAMENTO
OS DESENHOS REFERENTES AOS QUANTITATIVOS DE AÇO ESTÃO INDICADOS NO QUADRO "RESUMO-ARMAÇÃO" DO TQ. DE TERMOACUMULAÇÃO
BASE B1
X= | 0 | m |  |  | Área >= | 0 | m2
X= | 0 | m |  |  | #VALUE! | 1.7321
A= | 6 | m
B= | 6 | m |  |  | Área >= | 60.0711 | m2
C= | 1.2 | m |  |  | Área <= | 49 | m2
D= | 0.6 | m
E= | 0.6 | m
Q= | 3 | ud
Ângulo de escavação:
Â= | 60 | °
F= | 0.5 | m | Acréscimo p/ escavação:
F= | 0.1 | m | Acréscimo p/ regularização:
Escavação de Valas
Escavação Mecanizada = |  |  | 106.3443 | m3
Reaterro Compactado= |  |  | 35.7783 | m3
Regularização/Apiloa. = |  |  | 115.32 | m²
base | [5 empty] | Desenho Esquemático
Lastro = |  |  | 5.766 | m3
Formas = |  |  | 86.4 | m²
Concreto = |  |  | 129.6 | m3
BASE B2
X= | 0 | m |  |  | Área >= | 0 | m2
X= | 0 | m |  |  | #VALUE! | 1.7321
A= | 4.2 | m
B= | 1.9 | m |  |  | Área >= | 19.5589 | m2
C= | 0.6 | m |  |  | Área <= | 15.08 | m2
D= | 0.2 | m
E= | 0.4 | m
Q= | 1 | ud
Ângulo de escavação:
Â= | 60 | °
F= | 0.5 | m | Acréscimo p/ escavação:
F= | 0.1 | m | Acréscimo p/ regularização:
Escavação de Valas
Escavação Mecanizada = |  |  | 7.7937 | m3
Reaterro Compactado= |  |  | 4.6017 | m3
Regularização/Apiloa. = |  |  | 9.24 | m²
base | [5 empty] | Desenho Esquemático
Lastro = |  |  | 0.462 | m3
Formas = |  |  | 7.32 | m²
Concreto = |  |  | 4.788 | m3
RESUMO - INFRAESTRUTURA
Escavação de Valas
Escavação Mecanizada = |  |  | 114.1381 | m3
Reaterro Compactado = |  |  | 40.3801 | m3
Regularização e Apiloamento = |  |  | 124.56 | m²
Lastro de Concreto Magro = |  |  | 6.228 | m3
Área de Formas = |  |  | 93.72 | m²
Concreto Estrutural = |  |  | 134.388 | m3
FL.27/304.13/04721 - CAG- CENTRAL DE ÁGUA GELADA - TQ DE TERMO ACUMULAÇÃO
OS DESENHOS REFERENTES AOS QUANTITATIVOS DE AÇO ESTÃO INDICADOS NO QUADRO "RESUMO-ARMAÇÃO".
B3
A= | 23.7583 | m2
B= | 0.2 | m
C= | 0.8 | m |  |  | #VALUE! | 1.7321
Q= | 4 | ud
Ângulo de escavação: |  |  |  |  | Área >= | 41.2888 | m2
Â= | 60 | ° |  |  | Área <= | 33.1831 | m2
D= | 0.5 | m | Acréscimo p/ escavação:
D= | 0.1 | m | Acréscimo p/ regularização:
Escavação de Valas
Escavação Mecanizada = |  |  | 96.8135 | m3
Reaterro Compactado= |  |  | 34.69 | m3
Regularização/Apiloa. = |  |  | 102.0703 | m²
Estacas tipo Hélice Contínua
Num. de Estac. por Bl. |  |  | 16 | un.
Quantidade = |  |  | 64 | un.
Diâmetro = |  |  | 300 | mm
Comp. Unitário = |  |  | 7 | m
Comp. Total = |  |  | 448 | m
Desenho Esquemático
Blocos de Fundação
Lastro = |  |  | 5.1035 | m3
Formas = |  |  | 55.292 | m²
Concreto = |  |  | 76.0265 | m3
RESUMO - INFRAESTRUTURA
Escavação de Valas
Escavação Mecanizada = |  |  | 96.8135 | m3
Reaterro Compactado = |  |  | 34.69 | m3
Regularização e Apiloamento = |  |  | 102.0703 | m²
Lastro de Concreto Magro = |  |  | 5.1035 | m3
Área de Formas = |  |  | 55.292 | m²
Concreto Estrutural = |  |  | 76.0265 | m3
Estacas Moldadas no Local |  | Comp (m) | Quant.
Diâmetro da Estaca f30cm |  | 448 | 64
Aço CA-50 | 4180 | kg | Disponível no desenho FL.27/304.13/04721
RESUMO - ARMAÇÃO
Armação - Bases
Aço CA-50 | 25402 | kg | Disponível no desenho FL.27/304.13/04722
Armação - Total
CA-50 = |  |  | 29582 | kg
FL.26/304.13/04734 - CENTRAL DE UTILIDADES - MANUTENÇÃO
OS DESENHOS REFERENTES AOS QUANTITATIVOS DE AÇO ESTÃO INDICADOS NO QUADRO "RESUMO-ARMAÇÃO".
VB1 - 20x70
A= | 0.2 | m
B= | 51.25 | m
C= | 0.4 | m
D= | 0.7 | m
Q= | 1 | ud
E= | 0.6 | m | Acréscimo p/ escavação:
E= | 0.2 | m | Acréscimo p/ regularização:
Escavação de Valas
Escavação Mecanizada = |  |  | 70.725 | m3
Reaterro Compactado= |  |  | 62.525 | m3
Regularização/Apiloa. = |  |  | 20.5 | m²
Vigas da Fundação
Lastro = |  |  | 1.025 | m3
Formas = |  |  | 71.75 | m² |  | Desenho Esquemático
Concreto = |  |  | 7.175 | m3
VB2 - 20x70
A= | 0.2 | m
B= | 51.25 | m
C= | 0.4 | m
D= | 0.7 | m
Q= | 1 | ud
E= | 0.6 | m | Acréscimo p/ escavação:
E= | 0.2 | m | Acréscimo p/ regularização:
Escavação de Valas
Escavação Mecanizada = |  |  | 70.725 | m3
Reaterro Compactado= |  |  | 62.525 | m3
Regularização/Apiloa. = |  |  | 20.5 | m²
Vigas da Fundação
Lastro = |  |  | 1.025 | m3
Formas = |  |  | 71.75 | m² |  | Desenho Esquemático
Concreto = |  |  | 7.175 | m3
VB3 - 20x70
A= | 0.2 | m
B= | 10.25 | m
C= | 0.4 | m
D= | 0.7 | m
Q= | 1 | ud
E= | 0.6 | m | Acréscimo p/ escavação:
E= | 0.2 | m | Acréscimo p/ regularização:
Escavação de Valas
Escavação Mecanizada = |  |  | 14.145 | m3
Reaterro Compactado= |  |  | 12.505 | m3
Regularização/Apiloa. = |  |  | 4.1 | m²
Vigas da Fundação
Lastro = |  |  | 0.205 | m3
Formas = |  |  | 14.35 | m² |  | Desenho Esquemático
Concreto = |  |  | 1.435 | m3
VB4 - 20x70
A= | 0.2 | m
B= | 10.25 | m
C= | 0.4 | m
D= | 0.7 | m
Q= | 1 | ud
E= | 0.6 | m | Acréscimo p/ escavação:
E= | 0.2 | m | Acréscimo p/ regularização:
Escavação de Valas
Escavação Mecanizada = |  |  | 14.145 | m3
Reaterro Compactado= |  |  | 12.505 | m3
Regularização/Apiloa. = |  |  | 4.1 | m²
Vigas da Fundação
Lastro = |  |  | 0.205 | m3
Formas = |  |  | 14.35 | m² |  | Desenho Esquemático
Concreto = |  |  | 1.435 | m3
BL.1
A1= | 0.6 | m |  |  | Área >= | 0.18 | m2
B1= | 0.3 | m |  |  | #VALUE! | 1.7321
A2= | 1.25 | m
B2= | 0.5 | m |  |  | Área >= | 11.2575 | m2
C= | 0.4 | m |  |  | Área <= | 3.375 | m2
D= | 0.85 | m
Q= | 18 | ud
Ângulo de escavação:
Â= | 60 | °
E= | 0.5 | m | Acréscimo p/ escavação: |  |  | Desenho Esquemático
E= | 0.1 | m | Acréscimo p/ regularização:
Escavação de Valas
Escavação Mecanizada = |  |  | 171.2002 | m3
Reaterro Compactado= |  |  | 160.7242 | m3
Regularização/Apiloa. = |  |  | 18.27 | m²
Estacas tipo Hélice Contínua
Num. de Estac. por Bl. |  |  | 2 | un.
Quantidade = |  |  | 36 | un.
Diâmetro = |  |  | 250 | mm
Comp. Unitário = |  |  | 12 | m
Comp. Total = |  |  | 432 | m
Blocos de Fundação
Lastro = |  |  | 0.9135 | m3
Formas = |  |  | 53.55 | m²
Concreto = |  |  | 9.5625 | m3
BL.2
A1= | 0.6 | m |  |  | Área >= | 0.372 | m2
B1= | 0.62 | m |  |  | #VALUE! | 1.7321
A2= | 1.25 | m
B2= | 1.25 | m |  |  | Área >= | 14.0708 | m2
C= | 0.4 | m |  |  | Área <= | 5.0625 | m2
D= | 0.85 | m
Q= | 2 | ud
Ângulo de escavação:
Â= | 60 | °
E= | 0.5 | m | Acréscimo p/ escavação: |  |  | Desenho Esquemático
E= | 0.1 | m | Acréscimo p/ regularização:
Escavação de Valas
Escavação Mecanizada = |  |  | 24.8733 | m3
Reaterro Compactado= |  |  | 22.0068 | m3
Regularização/Apiloa. = |  |  | 4.205 | m²
Estacas tipo Hélice Contínua
Num. de Estac. por Bl. |  |  | 4 | un.
Quantidade = |  |  | 8 | un.
Diâmetro = |  |  | 250 | mm
Comp. Unitário = |  |  | 12 | m
Comp. Total = |  |  | 96 | m
Blocos de Fundação
Lastro = |  |  | 0.21025 | m3
Formas = |  |  | 8.5 | m²
Concreto = |  |  | 2.6562 | m3
RESUMO - INFRAESTRUTURA
Escavação de Valas
Escavação Mecanizada = |  |  | 365.8136 | m3
Reaterro Compactado = |  |  | 332.7911 | m3
Regularização e Apiloamento = |  |  | 71.675 | m²
Lastro de Concreto Magro = |  |  | 3.5838 | m3
Área de Formas = |  |  | 234.25 | m²
Concreto Estrutural = |  |  | 29.4388 | m3
Estacas Moldadas no Local |  | Comp (m) | Quant.
Estaca Tipo Hélice Contínua ∅25cm |  | 528 | 44
Aço CA-50 | 2287 | kg | Disponível no desenho FL.26/304.13/04734
RESUMO - ARMAÇÃO
Armação - Total
Aço CA-50 = |  |  | 2287 | kg
FL.26/304.13/04738- CENTRAL DE UTILIDADES - REFEITÓRIO
OS DESENHOS REFERENTES AOS QUANTITATIVOS DE AÇO ESTÃO INDICADOS NO QUADRO "RESUMO-ARMAÇÃO".
VB1 a VB9/VB20 - 20x80
A= | 0.2 | m
B= | 192 | m
C= | 0.4 | m
D= | 0.8 | m
Q= | 1 | ud
E= | 0.6 | m | Acréscimo p/ escavação:
E= | 0.2 | m | Acréscimo p/ regularização:
Escavação de Valas
Escavação Mecanizada = |  |  | 288 | m3
Reaterro Compactado= |  |  | 253.44 | m3
Regularização/Apiloa. = |  |  | 76.8 | m²
Vigas da Fundação
Lastro = |  |  | 3.84 | m3
Formas = |  |  | 307.2 | m² |  | Desenho Esquemático
Concreto = |  |  | 30.72 | m3
VB12 a VB17 - 20x60
A= | 0.2 | m
B= | 34 | m
C= | 0.4 | m
D= | 0.6 | m
Q= | 1 | ud
E= | 0.6 | m | Acréscimo p/ escavação:
E= | 0.2 | m | Acréscimo p/ regularização:
Escavação de Valas
Escavação Mecanizada = |  |  | 42.84 | m3
Reaterro Compactado= |  |  | 38.08 | m3
Regularização/Apiloa. = |  |  | 13.6 | m²
Vigas da Fundação
Lastro = |  |  | 0.68 | m3
Formas = |  |  | 40.8 | m² |  | Desenho Esquemático
Concreto = |  |  | 4.08 | m3
VB10/VB11/VB18/VB19 - 20x40
A= | 0.2 | m
B= | 10 | m
C= | 0.4 | m
D= | 0.4 | m
Q= | 1 | ud
E= | 0.6 | m | Acréscimo p/ escavação:
E= | 0.2 | m | Acréscimo p/ regularização:
Escavação de Valas
Escavação Mecanizada = |  |  | 10.2 | m3
Reaterro Compactado= |  |  | 9.2 | m3
Regularização/Apiloa. = |  |  | 4 | m²
Vigas da Fundação
Lastro = |  |  | 0.2 | m3
Formas = |  |  | 8 | m² |  | Desenho Esquemático
Concreto = |  |  | 0.8 | m3
BL.1
A1= | 0.4 | m |  |  | Área >= | 0.1 | m2
B1= | 0.25 | m |  |  | #VALUE! | 1.7321
A2= | 1.25 | m
B2= | 0.5 | m |  |  | Área >= | 11.2575 | m2
C= | 0.4 | m |  |  | Área <= | 3.375 | m2
D= | 0.85 | m
Q= | 16 | ud
Ângulo de escavação:
Â= | 60 | °
E= | 0.5 | m | Acréscimo p/ escavação: |  |  | Desenho Esquemático
E= | 0.1 | m | Acréscimo p/ regularização:
Escavação de Valas
Escavação Mecanizada = |  |  | 152.178 | m3
Reaterro Compactado= |  |  | 142.866 | m3
Regularização/Apiloa. = |  |  | 16.24 | m²
Estacas tipo Hélice Contínua
Num. de Estac. por Bl. |  |  | 2 | un.
Quantidade = |  |  | 32 | un.
Diâmetro = |  |  | 250 | mm
Comp. Unitário = |  |  | 12 | m
Comp. Total = |  |  | 384 | m
Blocos de Fundação
Lastro = |  |  | 0.812 | m3
Formas = |  |  | 47.6 | m²
Concreto = |  |  | 8.5 | m3
BL.2
A1= | 0.4 | m |  |  | Área >= | 20.8 | m2
B1= | 52 | m |  |  | #VALUE! | 1.7321
A2= | 1.25 | m
B2= | 1.25 | m |  |  | Área >= | 14.0708 | m2
C= | 0.4 | m |  |  | Área <= | 5.0625 | m2
D= | 0.85 | m
Q= | 2 | ud
Ângulo de escavação:
Â= | 60 | °
E= | 0.5 | m | Acréscimo p/ escavação: |  |  | Desenho Esquemático
E= | 0.1 | m | Acréscimo p/ regularização:
Escavação de Valas
Escavação Mecanizada = |  |  | 24.8733 | m3
Reaterro Compactado= |  |  | 22.0068 | m3
Regularização/Apiloa. = |  |  | 4.205 | m²
Estacas tipo Hélice Contínua
Num. de Estac. por Bl. |  |  | 4 | un.
Quantidade = |  |  | 8 | un.
Diâmetro = |  |  | 250 | mm
Comp. Unitário = |  |  | 12 | m
Comp. Total = |  |  | 96 | m
Blocos de Fundação
Lastro = |  |  | 0.21025 | m3
Formas = |  |  | 8.5 | m²
Concreto = |  |  | 2.6562 | m3
BL.3
A1= | 0 | m |  |  | Área >= | 0 | m2
B1= | 0 | m |  |  | #VALUE! | 1.7321
A2= | 0.5 | m
B2= | 0.5 | m |  |  | Área >= | 9.0067 | m2
C= | 0.4 | m |  |  | Área <= | 2.25 | m2
D= | 0.85 | m
Q= | 8 | ud
Ângulo de escavação:
Â= | 60 | °
E= | 0.5 | m | Acréscimo p/ escavação: |  |  | Desenho Esquemático
E= | 0.1 | m | Acréscimo p/ regularização:
Escavação de Valas
Escavação Mecanizada = |  |  | 58.5347 | m3
Reaterro Compactado= |  |  | 56.6387 | m3
Regularização/Apiloa. = |  |  | 3.92 | m²
Estacas tipo Hélice Contínua
Num. de Estac. por Bl. |  |  | 1 | un.
Quantidade = |  |  | 8 | un.
Diâmetro = |  |  | 250 | mm
Comp. Unitário = |  |  | 12 | m
Comp. Total = |  |  | 96 | m
Blocos de Fundação
Lastro = |  |  | 0.196 | m3
Formas = |  |  | 13.6 | m²
Concreto = |  |  | 1.7 | m3
RESUMO - INFRAESTRUTURA
Escavação de Valas
Escavação Mecanizada = |  |  | 576.626 | m3
Reaterro Compactado = |  |  | 522.2315 | m3
Regularização e Apiloamento = |  |  | 118.765 | m²
Lastro de Concreto Magro = |  |  | 5.9383 | m3
Área de Formas = |  |  | 425.7 | m²
Concreto Estrutural = |  |  | 48.4563 | m3
Estacas Moldadas no Local |  | Comp (m) | Quant.
Diâmetro da Estaca f25cm |  | 576 | 48
Aço CA-50 | 2496 | kg | Disponível no desenho FL.26/304.13/04738
RESUMO - ARMAÇÃO
Armação - Blocos, Pilares e Baldrames
Aço CA-50 | 4716 | kg | Disponível no desenho FL.26/304.13/04741
Aço CA-60 | 19 | kg
Armação - Total
Aço CA-50 = |  |  | 7212 | kg
Aço CA-60 = |  |  | 19 | kg
FL.26/304.13/04743- CENTRAL DE UTILIDADES - CAG/SUBESTAÇÃO
ESTE QUANTITATIVO TAMBÉM CONTEMPLA O SEGUINTE DOCUMENTO: FL.26/304.13/04744
OS DESENHOS REFERENTES AOS QUANTITATIVOS DE AÇO ESTÃO INDICADOS NO QUADRO "RESUMO-ARMAÇÃO".
VIGA BALDRAME - 25x80
A= | 0.25 | m
B= | 255.395 | m
C= | 0.4 | m
D= | 0.8 | m
Q= | 1 | ud
E= | 0.6 | m | Acréscimo p/ escavação:
E= | 0.2 | m | Acréscimo p/ regularização:
Escavação de Valas
Escavação Mecanizada = |  |  | 383.0925 | m3
Reaterro Compactado= |  |  | 326.9056 | m3
Regularização/Apiloa. = |  |  | 102.158 | m²
Vigas da Fundação
Lastro = |  |  | 5.1079 | m3
Formas = |  |  | 408.632 | m² |  | Desenho Esquemático
Concreto = |  |  | 51.079 | m3
VIGA BALDRAME - 20x45
A= | 0.2 | m
B= | 7.95 | m
C= | 0.4 | m
D= | 0.45 | m
Q= | 1 | ud
E= | 0.6 | m | Acréscimo p/ escavação:
E= | 0.2 | m | Acréscimo p/ regularização:
Escavação de Valas
Escavação Mecanizada = |  |  | 8.586 | m3
Reaterro Compactado= |  |  | 7.7115 | m3
Regularização/Apiloa. = |  |  | 3.18 | m²
Vigas da Fundação
Lastro = |  |  | 0.159 | m3
Formas = |  |  | 7.155 | m² |  | Desenho Esquemático
Concreto = |  |  | 0.7155 | m3
VIGA BALDRAME - 25x45
A= | 0.25 | m
B= | 9.8 | m
C= | 0.4 | m
D= | 0.45 | m
Q= | 1 | ud
E= | 0.6 | m | Acréscimo p/ escavação:
E= | 0.2 | m | Acréscimo p/ regularização:
Escavação de Valas
Escavação Mecanizada = |  |  | 10.584 | m3
Reaterro Compactado= |  |  | 9.2855 | m3
Regularização/Apiloa. = |  |  | 3.92 | m²
Vigas da Fundação
Lastro = |  |  | 0.196 | m3
Formas = |  |  | 8.82 | m² |  | Desenho Esquemático
Concreto = |  |  | 1.1025 | m3
BL.1
A1= | 0.6 | m |  |  | Área >= | 0.15 | m2
B1= | 0.25 | m |  |  | #VALUE! | 1.7321
A2= | 1.25 | m
B2= | 0.5 | m |  |  | Área >= | 11.2575 | m2
C= | 0.4 | m |  |  | Área <= | 3.375 | m2
D= | 0.85 | m
Q= | 24 | ud
Ângulo de escavação:
Â= | 60 | °
E= | 0.5 | m | Acréscimo p/ escavação: |  |  | Desenho Esquemático
E= | 0.1 | m | Acréscimo p/ regularização:
Escavação de Valas
Escavação Mecanizada = |  |  | 228.267 | m3
Reaterro Compactado= |  |  | 214.299 | m3
Regularização/Apiloa. = |  |  | 24.36 | m²
Estacas tipo Hélice Contínua
Num. de Estac. por Bl. |  |  | 2 | un.
Quantidade = |  |  | 48 | un.
Diâmetro = |  |  | 250 | mm
Comp. Unitário = |  |  | 13 | m
Comp. Total = |  |  | 624 | m
Blocos de Fundação
Lastro = |  |  | 1.218 | m3
Formas = |  |  | 71.4 | m²
Concreto = |  |  | 12.75 | m3
BL.1 ( PARA PILARES P5 a P8)
A1= | 0.6 | m |  |  | Área >= | 0.18 | m2
B1= | 0.3 | m |  |  | #VALUE! | 1.7321
A2= | 1.25 | m
B2= | 0.5 | m |  |  | Área >= | 11.2575 | m2
C= | 0.4 | m |  |  | Área <= | 3.375 | m2
D= | 0.85 | m
Q= | 4 | ud
Ângulo de escavação:
Â= | 60 | °
E= | 0.5 | m | Acréscimo p/ escavação: |  |  | Desenho Esquemático
E= | 0.1 | m | Acréscimo p/ regularização:
Escavação de Valas
Escavação Mecanizada = |  |  | 38.0445 | m3
Reaterro Compactado= |  |  | 35.7165 | m3
Regularização/Apiloa. = |  |  | 4.06 | m²
Estacas tipo Hélice Contínua
Num. de Estac. por Bl. |  |  | 2 | un.
Quantidade = |  |  | 8 | un.
Diâmetro = |  |  | 250 | mm
Comp. Unitário = |  |  | 13 | m
Comp. Total = |  |  | 104 | m
Blocos de Fundação
Lastro = |  |  | 0.203 | m3
Formas = |  |  | 11.9 | m²
Concreto = |  |  | 2.125 | m3
BL.2
A1= | 0.6 | m |  |  | Área >= | 0.312 | m2
B1= | 0.52 | m |  |  | #VALUE! | 1.7321
A2= | 1.25 | m
B2= | 1.25 | m |  |  | Área >= | 14.0708 | m2
C= | 0.4 | m |  |  | Área <= | 5.0625 | m2
D= | 0.85 | m
Q= | 3 | ud
Ângulo de escavação:
Â= | 60 | °
E= | 0.5 | m | Acréscimo p/ escavação: |  |  | Desenho Esquemático
E= | 0.1 | m | Acréscimo p/ regularização:
Escavação de Valas
Escavação Mecanizada = |  |  | 37.31 | m3
Reaterro Compactado= |  |  | 33.0102 | m3
Regularização/Apiloa. = |  |  | 6.3075 | m²
Estacas tipo Hélice Contínua
Num. de Estac. por Bl. |  |  | 4 | un.
Quantidade = |  |  | 12 | un.
Diâmetro = |  |  | 250 | mm
Comp. Unitário = |  |  | 13 | m
Comp. Total = |  |  | 156 | m
Blocos de Fundação
Lastro = |  |  | 0.31538 | m3
Formas = |  |  | 12.75 | m²
Concreto = |  |  | 3.9844 | m3
BL.3
A1= | 0 | m |  |  | Área >= | 0 | m2
B1= | 0 | m |  |  | #VALUE! | 1.7321
A2= | 0.5 | m
B2= | 0.5 | m |  |  | Área >= | 9.0067 | m2
C= | 0.4 | m |  |  | Área <= | 2.25 | m2
D= | 0.85 | m
Q= | 4 | ud
Ângulo de escavação:
Â= | 60 | °
E= | 0.5 | m | Acréscimo p/ escavação: |  |  | Desenho Esquemático
E= | 0.1 | m | Acréscimo p/ regularização:
Escavação de Valas
Escavação Mecanizada = |  |  | 29.2673 | m3
Reaterro Compactado= |  |  | 28.3193 | m3
Regularização/Apiloa. = |  |  | 1.96 | m²
Estacas tipo Hélice Contínua
Num. de Estac. por Bl. |  |  | 1 | un.
Quantidade = |  |  | 4 | un.
Diâmetro = |  |  | 250 | mm
Comp. Unitário = |  |  | 13 | m
Comp. Total = |  |  | 52 | m
Blocos de Fundação
Lastro = |  |  | 0.098 | m3
Formas = |  |  | 6.8 | m²
Concreto = |  |  | 0.85 | m3
CX.1
A1= | 0.2 | m |  |  | Área >= | 1 | m2
A2= | 0.2 | m
B1= | 0.2 | m |  |  | #VALUE! | 1.7321
A= | 1 | m
B= | 1 | m |  |  | Área >= | 8.8893 | m2
C= | 0.8 | m | Altura média |  | Área <= | 4 | m2
D= | 0.5 | m | Acréscimo p/ escavação:
D= | 0.1 | m | Acréscimo p/ regularização:
Q= | 2 | ud
Ângulo de escavação:
Â= | 60 | ° |  |  | Desenho esquemático
Escavação de Valas
Escavação Mecanizada = |  |  | 10.9559 | m3
Reaterro Compactado= |  |  | 8.8439 | m3
Regularização/Apiloa. = |  |  | 2.88 | m²
Base elevador:
Lastro = |  |  | 0.144 | m3
Formas = |  |  | 9.28 | m²
Concreto = |  |  | 1.968 | m3
CX.2
A1= | 0.2 | m |  |  | Área >= | 2.56 | m2
A2= | 0.2 | m
B1= | 0.2 | m |  |  | #VALUE! | 1.7321
A= | 1.6 | m
B= | 1.6 | m |  |  | Área >= | 18.2698 | m2
C= | 1.4 | m | Altura média |  | Área <= | 6.76 | m2
D= | 0.5 | m | Acréscimo p/ escavação:
D= | 0.1 | m | Acréscimo p/ regularização:
Q= | 3 | ud
Ângulo de escavação:
Â= | 60 | ° |  |  | Desenho esquemático
Escavação de Valas
Escavação Mecanizada = |  |  | 54.4398 | m3
Reaterro Compactado= |  |  | 49.9218 | m3
Regularização/Apiloa. = |  |  | 9.72 | m²
Base elevador:
Lastro = |  |  | 0.486 | m3
Formas = |  |  | 44.16 | m²
Concreto = |  |  | 4.032 | m3
CANALETAS EIXO Y
A1= | 0.2 | m |  |  | Área >= | 22.77 | m2
A2= | 0.2 | m
B1= | 0.2 | m |  |  | #VALUE! | 1.7321
A= | 25.3 | m
B= | 0.9 | m |  |  | Área >= | 75.1419 | m2
C= | 0.7 | m | Altura média |  | Área <= | 49.97 | m2
D= | 0.5 | m | Acréscimo p/ escavação:
D= | 0.1 | m | Acréscimo p/ regularização:
Q= | 1 | ud
Ângulo de escavação:
Â= | 60 | ° |  |  | Desenho esquemático
Escavação de Valas
Escavação Mecanizada = |  |  | 46.917 | m3
Reaterro Compactado= |  |  | 24.4155 | m3
Regularização/Apiloa. = |  |  | 28.05 | m²
Canaleta
Lastro = |  |  | 1.4025 | m3
Formas = |  |  | 62.08 | m²
Concreto = |  |  | 21.099 | m3
CANALETAS EIXO W
A1= | 0.2 | m |  |  | Área >= | 7.182 | m2
A2= | 0.2 | m
B1= | 0.2 | m |  |  | #VALUE! | 1.7321
A= | 7.98 | m
B= | 0.9 | m |  |  | Área >= | 27.2344 | m2
C= | 0.7 | m | Altura média |  | Área <= | 17.062 | m2
D= | 0.5 | m | Acréscimo p/ escavação:
D= | 0.1 | m | Acréscimo p/ regularização:
Q= | 1 | ud
Ângulo de escavação:
Â= | 60 | ° |  |  | Desenho esquemático
Escavação de Valas
Escavação Mecanizada = |  |  | 16.6111 | m3
Reaterro Compactado= |  |  | 9.4378 | m3
Regularização/Apiloa. = |  |  | 8.998 | m²
Canaleta
Lastro = |  |  | 0.4499 | m3
Formas = |  |  | 20.512 | m²
Concreto = |  |  | 6.7234 | m3
BASE B1
X= | 0 | m |  |  | Área >= | 0 | m2
X= | 0 | m |  |  | #VALUE! | 1.7321
A= | 2.85 | m
B= | 2.18 | m |  |  | Área >= | 20.6288 | m2
C= | 0.6 | m |  |  | Área <= | 12.243 | m2
D= | 0.25 | m
E= | 0.35 | m
Q= | 1 | ud
Ângulo de escavação:
Â= | 60 | °
F= | 0.5 | m | Acréscimo p/ escavação:
F= | 0.1 | m | Acréscimo p/ regularização:
Escavação de Valas
Escavação Mecanizada = |  |  | 6.5744 | m3
Reaterro Compactado= |  |  | 4.3998 | m3
Regularização/Apiloa. = |  |  | 7.259 | m²
Blocos de Fundação | [5 empty] | Desenho Esquemático
Lastro = |  |  | 0.36295 | m3
Formas = |  |  | 6.036 | m²
Concreto = |  |  | 3.7278 | m3
BASE B2
X= | 0 | m |  |  | Área >= | 0 | m2
X= | 0 | m |  |  | #VALUE! | 1.7321
A= | 1.52 | m
B= | 2.18 | m |  |  | Área >= | 16.8669 | m2
C= | 0.8 | m |  |  | Área <= | 8.0136 | m2
D= | 0.25 | m
E= | 0.55 | m
Q= | 3 | ud
Ângulo de escavação:
Â= | 60 | °
F= | 0.5 | m | Acréscimo p/ escavação:
F= | 0.1 | m | Acréscimo p/ regularização:
Escavação de Valas
Escavação Mecanizada = |  |  | 22.3925 | m3
Reaterro Compactado= |  |  | 15.2682 | m3
Regularização/Apiloa. = |  |  | 12.2808 | m²
Blocos de Fundação | [5 empty] | Desenho Esquemático
Lastro = |  |  | 0.61404 | m3
Formas = |  |  | 17.76 | m²
Concreto = |  |  | 7.9526 | m3
BASE B3
X= | 0 | m |  |  | Área >= | 0 | m2
X= | 0 | m |  |  | #VALUE! | 1.7321
A= | 2 | m
B= | 6 | m |  |  | Área >= | 32.4723 | m2
C= | 0.6 | m |  |  | Área <= | 21 | m2
D= | 0.25 | m
E= | 0.35 | m
Q= | 4 | ud
Ângulo de escavação:
Â= | 60 | °
F= | 0.5 | m | Acréscimo p/ escavação:
F= | 0.1 | m | Acréscimo p/ regularização:
Escavação de Valas
Escavação Mecanizada = |  |  | 42.7778 | m3
Reaterro Compactado= |  |  | 16.9778 | m3
Regularização/Apiloa. = |  |  | 54.56 | m²
Blocos de Fundação | [5 empty] | Desenho Esquemático
Lastro = |  |  | 2.728 | m3
Formas = |  |  | 38.4 | m²
Concreto = |  |  | 28.8 | m3
BASE B4
X= | 0 | m |  |  | Área >= | 0 | m2
X= | 0 | m |  |  | #VALUE! | 1.7321
A= | 1.64 | m
B= | 2.62 | m |  |  | Área >= | 17.1424 | m2
C= | 0.6 | m |  |  | Área <= | 9.5568 | m2
D= | 0.25 | m
E= | 0.35 | m
Q= | 1 | ud
Ângulo de escavação:
Â= | 60 | °
F= | 0.5 | m | Acréscimo p/ escavação:
F= | 0.1 | m | Acréscimo p/ regularização:
Escavação de Valas
Escavação Mecanizada = |  |  | 5.3398 | m3
Reaterro Compactado= |  |  | 3.836 | m3
Regularização/Apiloa. = |  |  | 5.1888 | m²
Blocos de Fundação | [5 empty] | Desenho Esquemático
Lastro = |  |  | 0.25944 | m3
Formas = |  |  | 5.112 | m²
Concreto = |  |  | 2.5781 | m3
BASE B5
X= | 0 | m |  |  | Área >= | 0 | m2
X= | 0 | m |  |  | #VALUE! | 1.7321
A= | 3.27 | m
B= | 2.62 | m |  |  | Área >= | 24.7369 | m2
C= | 0.6 | m |  |  | Área <= | 15.4574 | m2
D= | 0.25 | m
E= | 0.35 | m
Q= | 1 | ud
Ângulo de escavação:
Â= | 60 | °
F= | 0.5 | m | Acréscimo p/ escavação:
F= | 0.1 | m | Acréscimo p/ regularização:
Escavação de Valas
Escavação Mecanizada = |  |  | 8.0389 | m3
Reaterro Compactado= |  |  | 5.0403 | m3
Regularização/Apiloa. = |  |  | 9.7854 | m²
Blocos de Fundação | [5 empty] | Desenho Esquemático
Lastro = |  |  | 0.48927 | m3
Formas = |  |  | 7.068 | m²
Concreto = |  |  | 5.1404 | m3
BASE B6
X= | 0 | m |  |  | Área >= | 0 | m2
X= | 0 | m |  |  | #VALUE! | 1.7321
A= | 1.3 | m
B= | 1.81 | m |  |  | Área >= | 12.8535 | m2
C= | 0.6 | m |  |  | Área <= | 6.463 | m2
D= | 0.25 | m
E= | 0.35 | m
Q= | 5 | ud
Ângulo de escavação:
Â= | 60 | °
F= | 0.5 | m | Acréscimo p/ escavação:
F= | 0.1 | m | Acréscimo p/ regularização:
Escavação de Valas
Escavação Mecanizada = |  |  | 19.3165 | m3
Reaterro Compactado= |  |  | 12.8457 | m3
Regularização/Apiloa. = |  |  | 15.075 | m²
Blocos de Fundação | [5 empty] | Desenho Esquemático
Lastro = |  |  | 0.75375 | m3
Formas = |  |  | 18.66 | m²
Concreto = |  |  | 7.059 | m3
BASE B7
X= | 0 | m |  |  | Área >= | 0 | m2
X= | 0 | m |  |  | #VALUE! | 1.7321
A= | 1.9 | m
B= | 4.8 | m |  |  | Área >= | 29.4838 | m2
C= | 0.8 | m |  |  | Área <= | 16.82 | m2
D= | 0.25 | m
E= | 0.55 | m
Q= | 3 | ud
Ângulo de escavação:
Â= | 60 | °
F= | 0.5 | m | Acréscimo p/ escavação:
F= | 0.1 | m | Acréscimo p/ regularização:
Escavação de Valas
Escavação Mecanizada = |  |  | 41.6734 | m3
Reaterro Compactado= |  |  | 22.0654 | m3
Regularização/Apiloa. = |  |  | 31.5 | m²
Blocos de Fundação | [5 empty] | Desenho Esquemático
Lastro = |  |  | 1.575 | m3
Formas = |  |  | 32.16 | m²
Concreto = |  |  | 21.888 | m3
PISO
PISO | Área(m²) | Espes.(m) | Conc. (m3) | Conc. Magro
PC | 867.7 | 0.08 | 69.416 | 43.385
RESUMO - INFRAESTRUTURA
Escavação de Valas
Escavação Mecanizada = |  |  | 1010.1883 | m3
Reaterro Compactado = |  |  | 828.2999 | m3
Regularização e Apiloamento = |  |  | 331.2425 | m²
Lastro de Concreto Magro = |  |  | 59.9471 | m3
Área de Formas = |  |  | 788.685 | m²
Concreto Estrutural = |  |  | 252.9907 | m3
Estacas Moldadas no Local |  | Comp (m) | Quant.
Diâmetro da Estaca f25cm |  | 936 | 72
Aço CA-50 | 3743 | kg | Disponível no desenho FL.26/304.13/04743
RESUMO - ARMAÇÃO
Armação Blocos, Pilares VB1 À VB10
Aço CA-50 | 7009 | kg | Disponível no desenho FL.26/304.13/04747
Aço CA-60 | 10 | kg
Armação VB11 À VB20
Aço CA-50 | 2106 | kg | Disponível no desenho FL.26/304.13/04748
Aço CA-60 | 23 | kg
Armação das Bases, Canaletas e Caixas
Aço CA-50 | 7683 | kg | Disponível no desenho FL.26/304.13/04750
Armação - Total
Aço CA-50 = |  |  | 20541 | kg
Aço CA-60 = |  |  | 33 | kg
FL.26/302.13/04751 - CENTRAL DE UTILIDADES - GUARITA
OS DESENHOS REFERENTES AOS QUANTITATIVOS DE AÇO ESTÃO INDICADOS NO QUADRO "RESUMO-ARMAÇÃO".
VIGA BALDRAME (VB1 a VB6) - 20x45
A= | 0.2 | m
B= | 15.455 | m
C= | 0.4 | m
D= | 0.45 | m
Q= | 1 | ud
E= | 0.6 | m | Acréscimo p/ escavação:
E= | 0.2 | m | Acréscimo p/ regularização:
Escavação de Valas
Escavação Mecanizada = |  |  | 16.6914 | m3
Reaterro Compactado= |  |  | 14.9914 | m3
Regularização/Apiloa. = |  |  | 6.182 | m²
Vigas da Fundação
Lastro = |  |  | 0.3091 | m3
Formas = |  |  | 13.9095 | m² |  | Desenho Esquemático
Concreto = |  |  | 1.391 | m3
BL.1
A1= | 0.2 | m |  |  | Área >= | 0.04 | m2
B1= | 0.2 | m |  |  | #VALUE! | 1.7321
A2= | 0.5 | m
B2= | 0.5 | m |  |  | Área >= | 8.6635 | m2
C= | 0.4 | m |  |  | Área <= | 2.25 | m2
D= | 0.8 | m
Q= | 4 | ud
Ângulo de escavação:
Â= | 60 | °
E= | 0.5 | m | Acréscimo p/ escavação: |  | Desenho Esquemático
E= | 0.1 | m | Acréscimo p/ regularização:
Escavação de Valas
Escavação Mecanizada = |  |  | 27.2837 | m3
Reaterro Compactado= |  |  | 26.3857 | m3
Regularização/Apiloa. = |  |  | 1.96 | m²
Estacas tipo Hélice Contínua
Num. de Estac. por Bl. |  |  | 1 | un.
Quantidade = |  |  | 4 | un.
Diâmetro = |  |  | 250 | mm
Comp. Unitário = |  |  | 12 | m
Comp. Total = |  |  | 48 | m
Blocos de Fundação
Lastro = |  |  | 0.098 | m3
Formas = |  |  | 6.4 | m²
Concreto = |  |  | 0.8 | m3
BL.2
A1= | 0.4 | m |  |  | Área >= | 0.2 | m2
B1= | 0.5 | m |  |  | #VALUE! | 1.7321
A2= | 1.9 | m
B2= | 1.9 | m |  |  | Área >= | 19.8813 | m2
C= | 0.3 | m |  |  | Área <= | 8.41 | m2
D= | 1 | m
Q= | 2 | ud
Ângulo de escavação:
Â= | 60 | °
E= | 0.5 | m | Acréscimo p/ escavação: |  | Desenho Esquemático
E= | 0.1 | m | Acréscimo p/ regularização:
Escavação de Valas
Escavação Mecanizada = |  |  | 38.1933 | m3
Reaterro Compactado= |  |  | 30.5323 | m3
Regularização/Apiloa. = |  |  | 8.82 | m²
Estacas tipo Hélice Contínua
Num. de Estac. por Bl. |  |  | 4 | un.
Quantidade = |  |  | 8 | un.
Diâmetro = |  |  | 250 | mm
Comp. Unitário = |  |  | 12 | m
Comp. Total = |  |  | 96 | m
Blocos de Fundação
Lastro = |  |  | 0.441 | m3
Formas = |  |  | 15.2 | m²
Concreto = |  |  | 7.22 | m3
RESUMO - INFRAESTRUTURA
Escavação de Valas
Escavação Mecanizada = |  |  | 82.1683 | m3
Reaterro Compactado = |  |  | 71.9093 | m3
Regularização e Apiloamento = |  |  | 16.962 | m²
Lastro de Concreto Magro = |  |  | 0.8481 | m3
Área de Formas = |  |  | 35.5095 | m²
Concreto Estrutural = |  |  | 9.4109 | m3
Estacas Moldadas no Local |  | Comp (m) | Quant.
Diâmetro da Estaca f25cm |  | 144 | 12
Aço CA-50 | 208 | kg | Disponível no desenho FL.26/302.13/04751
| 426 | kg
RESUMO - ARMAÇÃO
Armação - Total
Aço CA-50 = |  |  | 634 | kg
FL.26/302.13/04753 - CENTRAL DE UTILIDADES - ACESSO PASSARELA TÉCNICA
OS DESENHOS REFERENTES AOS QUANTITATIVOS DE AÇO ESTÃO INDICADOS NO QUADRO "RESUMO-ARMAÇÃO".
BL.1
A1= | 0 | m |  |  |  |  | m2
B1= | 0 | m
A2= | 0.8 | m
B2= | 0.8 | m |  |  | Área >= | 0 | m2
C= | 0.58 | m |  |  | #VALUE! | 1.7321 | m2
D= | 0.8 | m
Q= | 4 | ud |  |  | Área >= | 11.9109
Ângulo de escavação: |  |  |  |  | Área <= | 3.24
Â= | 60 | °
E= | 0.5 | m | Acréscimo p/ escavação:
E= | 0.1 | m | Acréscimo p/ regularização:
Escavação de Valas |  |  |  |  | Desenho Esquemático
Escavação Mecanizada = |  |  | 43.3317 | m3
Reaterro Compactado= |  |  | 41.0837 | m3
Regularização/Apiloa. = |  |  | 4 | m²
Estacas tipo Hélice Contínua
Num. de Estac. por Bl. |  |  | 1 | un.
Quantidade = |  |  | 4 | un.
Diâmetro = |  |  | 400 | mm
Comp. Unitário = |  |  | 17 | m
Comp. Total = |  |  | 68 | m
Blocos de Fundação
Lastro = |  |  | 0.2 | m3
Formas = |  |  | 10.24 | m²
Concreto = |  |  | 2.048 | m3
VB1 - 20x20
A= | 0.2 | m
B= | 0.5 | m
C= | 0.58 | m
D= | 0.2 | m
Q= | 1 | ud
E= | 0.6 | m | Acréscimo p/ escavação:
E= | 0.2 | m | Acréscimo p/ regularização:
Escavação de Valas
Escavação Mecanizada = |  |  | 0.498 | m3
Reaterro Compactado= |  |  | 0.468 | m3
Regularização/Apiloa. = |  |  | 0.2 | m²
Vigas da Fundação
Lastro = |  |  | 0.01 | m3
Formas = |  |  | 0.2 | m² |  | Desenho Esquemático
Concreto = |  |  | 0.02 | m3
VB2 - 25x60
A= | 0.25 | m
B= | 5.91 | m
C= | 0.58 | m
D= | 0.6 | m
Q= | 1 | ud
E= | 0.6 | m | Acréscimo p/ escavação:
E= | 0.2 | m | Acréscimo p/ regularização:
Escavação de Valas
Escavação Mecanizada = |  |  | 8.7232 | m3
Reaterro Compactado= |  |  | 7.7185 | m3
Regularização/Apiloa. = |  |  | 2.364 | m²
Vigas da Fundação
Lastro = |  |  | 0.1182 | m3
Formas = |  |  | 7.092 | m² |  | Desenho Esquemático
Concreto = |  |  | 0.8865 | m3
VB3 - 25x50
A= | 0.25 | m
B= | 2.01 | m
C= | 0.58 | m
D= | 0.5 | m
Q= | 1 | ud
E= | 0.6 | m | Acréscimo p/ escavação:
E= | 0.2 | m | Acréscimo p/ regularização:
Escavação de Valas
Escavação Mecanizada = |  |  | 2.7256 | m3
Reaterro Compactado= |  |  | 2.4341 | m3
Regularização/Apiloa. = |  |  | 0.804 | m²
Vigas da Fundação
Lastro = |  |  | 0.0402 | m3
Formas = |  |  | 2.01 | m² |  | Desenho Esquemático
Concreto = |  |  | 0.25125 | m3
VB3 - 25x108
A= | 0.25 | m
B= | 1.2 | m
C= | 0 | m
D= | 1.08 | m
Q= | 1 | ud
E= | 0.6 | m | Acréscimo p/ escavação:
E= | 0.2 | m | Acréscimo p/ regularização:
Escavação de Valas
Escavação Mecanizada = |  |  | 1.6272 | m3
Reaterro Compactado= |  |  | 1.2792 | m3
Regularização/Apiloa. = |  |  | 0.48 | m²
Vigas da Fundação
Lastro = |  |  | 0.024 | m3
Formas = |  |  | 2.592 | m² |  | Desenho Esquemático
Concreto = |  |  | 0.324 | m3
VB4 - 20x30
A= | 0.2 | m
B= | 2.69 | m
C= | 0.58 | m
D= | 0.3 | m
Q= | 1 | ud
E= | 0.6 | m | Acréscimo p/ escavação:
E= | 0.2 | m | Acréscimo p/ regularização:
Escavação de Valas
Escavação Mecanizada = |  |  | 3.002 | m3
Reaterro Compactado= |  |  | 2.7868 | m3
Regularização/Apiloa. = |  |  | 1.076 | m²
Vigas da Fundação
Lastro = |  |  | 0.0538 | m3
Formas = |  |  | 1.614 | m² |  | Desenho Esquemático
Concreto = |  |  | 0.1614 | m3
PAR.1 = PAR.2 (TRECHO ENTERRADO)
A= | 0.2 | m
B= | 6.31 | m
C= | 0 | m
D= | 1.18 | m
Q= | 2 | ud
E= | 0.6 | m | Acréscimo p/ escavação:
E= | 0.2 | m | Acréscimo p/ regularização:
Escavação de Valas
Escavação Mecanizada = |  |  | 18.6271 | m3
Reaterro Compactado= |  |  | 17.0118 | m3
Regularização/Apiloa. = |  |  | 2.524 | m²
Vigas da Fundação
Lastro = |  |  | 0.1262 | m3
Formas = |  |  | 14.8916 | m² |  | Desenho Esquemático
Concreto = |  |  | 1.4892 | m3
PAR.3 = PAR.4 (TRECHO ENTERRADO)
A= | 0.2 | m
B= | 5.9 | m
C= | 0 | m
D= | 1.18 | m
Q= | 2 | ud
E= | 0.6 | m | Acréscimo p/ escavação:
E= | 0.2 | m | Acréscimo p/ regularização:
Escavação de Valas
Escavação Mecanizada = |  |  | 17.4168 | m3
Reaterro Compactado= |  |  | 15.9064 | m3
Regularização/Apiloa. = |  |  | 2.36 | m²
Vigas da Fundação
Lastro = |  |  | 0.118 | m3
Formas = |  |  | 13.924 | m² |  | Desenho Esquemático
Concreto = |  |  | 1.3924 | m3
RESUMO - INFRAESTRUTURA
Escavação de Valas
Escavação Mecanizada = |  |  | 95.9515 | m3
Reaterro Compactado = |  |  | 88.6884 | m3
Regularização e Apiloamento = |  |  | 13.808 | m²
Lastro de Concreto Magro = |  |  | 0.6904 | m3
Área de Formas = |  |  | 52.5636 | m²
Concreto Estrutural = |  |  | 6.5727 | m3
Estacas tipo Hélice Contínua |  | Comp (m) | Quant.
Diâmetro da Estaca f40cm |  | 68 | 4
Armação - Estacas
Aço CA-50 | 476 | kg | Disponível no desenho FL.26/302.13/04753
RESUMO - ARMAÇÃO
Total
CA-50 = |  |  | 476 | kg
FL.26/304.13/04756 - CENTRAL DE UTILIDADES - OFICINA DE MANUTENÇÃO
OS DESENHOS REFERENTES AOS QUANTITATIVOS DE AÇO ESTÃO INDICADOS NO QUADRO "RESUMO-ARMAÇÃO".
VIGA BALDRAME (VB1 a VB4) - 20x70
A= | 0.2 | m
B= | 38.6 | m
C= | 0.4 | m
D= | 0.7 | m
Q= | 1 | ud
E= | 0.6 | m | Acréscimo p/ escavação:
E= | 0.2 | m | Acréscimo p/ regularização:
Escavação de Valas
Escavação Mecanizada = |  |  | 53.268 | m3
Reaterro Compactado= |  |  | 47.092 | m3
Regularização/Apiloa. = |  |  | 15.44 | m²
Vigas da Fundação
Lastro = |  |  | 0.772 | m3
Formas = |  |  | 54.04 | m² |  | Desenho Esquemático
Concreto = |  |  | 5.404 | m3
BL.1
A1= | 0.4 | m |  |  | Área >= | 0.1 | m2
B1= | 0.25 | m |  |  | #VALUE! | 1.7321
A2= | 1.25 | m
B2= | 0.5 | m |  |  | Área >= | 11.2575 | m2
C= | 0.4 | m |  |  | Área <= | 3.375 | m2
D= | 0.85 | m
Q= | 6 | ud
Ângulo de escavação:
Â= | 60 | °
E= | 0.5 | m | Acréscimo p/ escavação: |  | Desenho Esquemático
E= | 0.1 | m | Acréscimo p/ regularização:
Escavação de Valas
Escavação Mecanizada = |  |  | 57.0667 | m3
Reaterro Compactado= |  |  | 53.5747 | m3
Regularização/Apiloa. = |  |  | 6.09 | m²
Estacas tipo Hélice Contínua
Num. de Estac. por Bl. |  |  | 2 | un.
Quantidade = |  |  | 12 | un.
Diâmetro = |  |  | 250 | mm
Comp. Unitário = |  |  | 14 | m
Comp. Total = |  |  | 168 | m
Blocos de Fundação
Lastro = |  |  | 0.3045 | m3
Formas = |  |  | 17.85 | m²
Concreto = |  |  | 3.1875 | m3
RESUMO - INFRAESTRUTURA
Escavação de Valas
Escavação Mecanizada = |  |  | 110.3347 | m3
Reaterro Compactado = |  |  | 100.6667 | m3
Regularização e Apiloamento = |  |  | 21.53 | m²
Lastro de Concreto Magro = |  |  | 1.0765 | m3
Área de Formas = |  |  | 71.89 | m²
Concreto Estrutural = |  |  | 8.5915 | m3
Estacas tipo Hélice Contínua |  | Comp (m) | Quant.
Diâmetro da Estaca f25cm |  | 168 | 12
Aço CA-50 | 628 | kg | Disponível no desenho FL.26/304.13/04756
RESUMO - ARMAÇÃO
Armação - Total
Aço CA-50 = |  |  | 628 | kg
FL.26/304.13/04759- RESERVATÓRIO APOIADO DE ÁGUA POTÁVEL
OS DESENHOS REFERENTES AOS QUANTITATIVOS DE AÇO ESTÃO INDICADOS NO QUADRO "RESUMO-ARMAÇÃO".
VB1 - 30x110
A= | 0.3 | m
B= | 9.16 | m
C= | 0 | m
D= | 1.1 | m
Q= | 1 | ud
E= | 0.6 | m | Acréscimo p/ escavação:
E= | 0.2 | m | Acréscimo p/ regularização:
Escavação de Valas
Escavação Mecanizada = |  |  | 12.6408 | m3
Reaterro Compactado= |  |  | 9.4348 | m3
Regularização/Apiloa. = |  |  | 3.664 | m²
Vigas da Fundação
Lastro = |  |  | 0.1832 | m3
Formas = |  |  | 20.152 | m² |  | Desenho Esquemático
Concreto = |  |  | 3.0228 | m3
VB2, VB3 e VB5 - 25x60
A= | 0.25 | m
B= | 17.25 | m
C= | 0.4 | m
D= | 0.6 | m
Q= | 1 | ud
E= | 0.6 | m | Acréscimo p/ escavação:
E= | 0.2 | m | Acréscimo p/ regularização:
Escavação de Valas
Escavação Mecanizada = |  |  | 21.735 | m3
Reaterro Compactado= |  |  | 18.8025 | m3
Regularização/Apiloa. = |  |  | 6.9 | m²
Vigas da Fundação
Lastro = |  |  | 0.345 | m3
Formas = |  |  | 20.7 | m² |  | Desenho Esquemático
Concreto = |  |  | 2.5875 | m3
VB4 - 25x70
A= | 0.25 | m
B= | 2.48 | m
C= | 0.4 | m
D= | 0.7 | m
Q= | 1 | ud
E= | 0.6 | m | Acréscimo p/ escavação:
E= | 0.2 | m | Acréscimo p/ regularização:
Escavação de Valas
Escavação Mecanizada = |  |  | 3.4224 | m3
Reaterro Compactado= |  |  | 2.9388 | m3
Regularização/Apiloa. = |  |  | 0.992 | m²
Vigas da Fundação
Lastro = |  |  | 0.0496 | m3
Formas = |  |  | 3.472 | m² |  | Desenho Esquemático
Concreto = |  |  | 0.434 | m3
PAR.1 e PAR.2 (trecho enterrado)
A= | 0.25 | m
B= | 12.65 | m
C= | 0 | m
D= | 1.1 | m
Q= | 2 | ud
E= | 0.6 | m | Acréscimo p/ escavação:
E= | 0.2 | m | Acréscimo p/ regularização:
Escavação de Valas
Escavação Mecanizada = |  |  | 34.914 | m3
Reaterro Compactado= |  |  | 31.1822 | m3
Regularização/Apiloa. = |  |  | 5.06 | m²
Vigas da Fundação
Lastro = |  |  | 0.253 | m3
Formas = |  |  | 27.83 | m² |  | Desenho Esquemático
Concreto = |  |  | 3.4788 | m3
PAR.3, PAR.4 e PAR.5 (trecho enterrado)
A= | 0.25 | m
B= | 6.5 | m
C= | 0 | m
D= | 1.1 | m
Q= | 3 | ud
E= | 0.6 | m | Acréscimo p/ escavação:
E= | 0.2 | m | Acréscimo p/ regularização:
Escavação de Valas
Escavação Mecanizada = |  |  | 26.91 | m3
Reaterro Compactado= |  |  | 24.9925 | m3
Regularização/Apiloa. = |  |  | 2.6 | m²
Vigas da Fundação
Lastro = |  |  | 0.13 | m3
Formas = |  |  | 14.3 | m² |  | Desenho Esquemático
Concreto = |  |  | 1.7875 | m3
VPO.1, VPO.4 E VPO.5
A= | 0.25 | m
B= | 6.01 | m
C= | 0 | m
D= | 1.1 | m
Q= | 1 | ud
E= | 0.6 | m | Acréscimo p/ escavação:
E= | 0.2 | m | Acréscimo p/ regularização:
Escavação de Valas
Escavação Mecanizada = |  |  | 8.2938 | m3
Reaterro Compactado= |  |  | 6.5209 | m3
Regularização/Apiloa. = |  |  | 2.404 | m²
Vigas da Fundação
Lastro = |  |  | 0.1202 | m3
Formas = |  |  | 13.222 | m² |  | Desenho Esquemático
Concreto = |  |  | 1.6528 | m3
VPO.3 E VPO.6 (25x60)
A= | 0.25 | m
B= | 5.2 | m
C= | 0.4 | m
D= | 0.6 | m
Q= | 1 | ud
E= | 0.6 | m | Acréscimo p/ escavação:
E= | 0.2 | m | Acréscimo p/ regularização:
Escavação de Valas
Escavação Mecanizada = |  |  | 6.552 | m3
Reaterro Compactado= |  |  | 5.668 | m3
Regularização/Apiloa. = |  |  | 2.08 | m²
Vigas da Fundação
Lastro = |  |  | 0.104 | m3
Formas = |  |  | 6.24 | m² |  | Desenho Esquemático
Concreto = |  |  | 0.78 | m3
VPO.2, VPO.3 E VPO.6 (25x70)
A= | 0.25 | m
B= | 7.6 | m
C= | 0.4 | m
D= | 0.7 | m
Q= | 1 | ud
E= | 0.6 | m | Acréscimo p/ escavação:
E= | 0.2 | m | Acréscimo p/ regularização:
Escavação de Valas
Escavação Mecanizada = |  |  | 10.488 | m3
Reaterro Compactado= |  |  | 9.006 | m3
Regularização/Apiloa. = |  |  | 3.04 | m²
Vigas da Fundação
Lastro = |  |  | 0.152 | m3
Formas = |  |  | 10.64 | m² |  | Desenho Esquemático
Concreto = |  |  | 1.33 | m3
BL.1
A1= | 0.25 | m |  |  | Área >= | 0.0625 | m2
B1= | 0.25 | m |  |  | #VALUE! | 1.7321
A2= | 0.5 | m
B2= | 0.5 | m |  |  | Área >= | 8.6635 | m2
C= | 0.4 | m |  |  | Área <= | 2.25 | m2
D= | 0.8 | m
Q= | 2 | ud
Ângulo de escavação:
Â= | 60 | °
E= | 0.5 | m | Acréscimo p/ escavação: |  | Desenho Esquemático
E= | 0.1 | m | Acréscimo p/ regularização:
Escavação de Valas
Escavação Mecanizada = |  |  | 13.6418 | m3
Reaterro Compactado= |  |  | 13.1928 | m3
Regularização/Apiloa. = |  |  | 0.98 | m²
Estacas tipo Hélice Contínua
Num. de Estac. por Bl. |  |  | 1 | un.
Quantidade = |  |  | 2 | un.
Diâmetro = |  |  | 250 | mm
Comp. Unitário = |  |  | 14 | m
Comp. Total = |  |  | 28 | m
Blocos de Fundação
Lastro = |  |  | 0.049 | m3
Formas = |  |  | 3.2 | m²
Concreto = |  |  | 0.4 | m3
BL.2
A1= | 0.25 | m |  |  | Área >= | 0.0625 | m2
B1= | 0.25 | m |  |  | #VALUE! | 1.7321
A2= | 1.25 | m
B2= | 0.5 | m |  |  | Área >= | 10.871 | m2
C= | 0.4 | m |  |  | Área <= | 3.375 | m2
D= | 0.8 | m
Q= | 1 | ud
Ângulo de escavação:
Â= | 60 | °
E= | 0.5 | m | Acréscimo p/ escavação: |  | Desenho Esquemático
E= | 0.1 | m | Acréscimo p/ regularização:
Escavação de Valas
Escavação Mecanizada = |  |  | 8.9037 | m3
Reaterro Compactado= |  |  | 8.353 | m3
Regularização/Apiloa. = |  |  | 1.015 | m²
Estacas tipo Hélice Contínua
Num. de Estac. por Bl. |  |  | 2 | un.
Quantidade = |  |  | 2 | un.
Diâmetro = |  |  | 250 | mm
Comp. Unitário = |  |  | 14 | m
Comp. Total = |  |  | 28 | m
Blocos de Fundação
Lastro = |  |  | 0.05075 | m3
Formas = |  |  | 2.8 | m²
Concreto = |  |  | 0.5 | m3
BL.3
A1= | 0 | m |  |  | Área >= | 0 | m2
B1= | 0 | m |  |  | #VALUE! | 1.7321
A2= | 0.6 | m
B2= | 0.6 | m |  |  | Área >= | 9.2621 | m2
C= | 0.4 | m |  |  | Área <= | 2.56 | m2
D= | 0.8 | m
Q= | 2 | ud
Ângulo de escavação:
Â= | 60 | °
E= | 0.5 | m | Acréscimo p/ escavação: |  | Desenho Esquemático
E= | 0.1 | m | Acréscimo p/ regularização:
Escavação de Valas
Escavação Mecanizada = |  |  | 14.7777 | m3
Reaterro Compactado= |  |  | 14.1377 | m3
Regularização/Apiloa. = |  |  | 1.28 | m²
Estacas tipo Hélice Contínua
Num. de Estac. por Bl. |  |  | 1 | un.
Quantidade = |  |  | 2 | un.
Diâmetro = |  |  | 300 | mm
Comp. Unitário = |  |  | 17 | m
Comp. Total = |  |  | 34 | m
Blocos de Fundação
Lastro = |  |  | 0.064 | m3
Formas = |  |  | 3.84 | m²
Concreto = |  |  | 0.576 | m3
BL.4
A1= | 0 | m |  |  | Área >= | 0 | m2
B1= | 0 | m |  |  | #VALUE! | 1.7321
A2= | 1.5 | m
B2= | 0.6 | m |  |  | Área >= | 12.0012 | m2
C= | 0.4 | m |  |  | Área <= | 4 | m2
D= | 0.8 | m
Q= | 2 | ud
Ângulo de escavação:
Â= | 60 | °
E= | 0.5 | m | Acréscimo p/ escavação: |  | Desenho Esquemático
E= | 0.1 | m | Acréscimo p/ regularização:
Escavação de Valas
Escavação Mecanizada = |  |  | 20.0015 | m3
Reaterro Compactado= |  |  | 18.4255 | m3
Regularização/Apiloa. = |  |  | 2.72 | m²
Estacas tipo Hélice Contínua
Num. de Estac. por Bl. |  |  | 2 | un.
Quantidade = |  |  | 4 | un.
Diâmetro = |  |  | 300 | mm
Comp. Unitário = |  |  | 17 | m
Comp. Total = |  |  | 68 | m
Blocos de Fundação
Lastro = |  |  | 0.136 | m3
Formas = |  |  | 6.72 | m²
Concreto = |  |  | 1.44 | m3
BL.5
A1= | 0 | m |  |  | Área >= | 0 | m2
B1= | 0 | m |  |  | #VALUE! | 1.7321
A2= | 1.5 | m
B2= | 1.5 | m |  |  | Área >= | 20.437 | m2
C= | 0.9 | m |  |  | Área <= | 6.25 | m2
D= | 0.8 | m
Q= | 1 | ud
Ângulo de escavação:
Â= | 60 | °
E= | 0.5 | m | Acréscimo p/ escavação: |  | Desenho Esquemático
E= | 0.1 | m | Acréscimo p/ regularização:
Escavação de Valas
Escavação Mecanizada = |  |  | 23.3511 | m3
Reaterro Compactado= |  |  | 21.4066 | m3
Regularização/Apiloa. = |  |  | 2.89 | m²
Estacas tipo Hélice Contínua
Num. de Estac. por Bl. |  |  | 4 | un.
Quantidade = |  |  | 4 | un.
Diâmetro = |  |  | 300 | mm
Comp. Unitário = |  |  | 17 | m
Comp. Total = |  |  | 68 | m
Blocos de Fundação
Lastro = |  |  | 0.1445 | m3
Formas = |  |  | 4.8 | m²
Concreto = |  |  | 1.8 | m3
BL.6
A1= | 0 | m |  |  | Área >= | 0 | m2
B1= | 0 | m |  |  | #VALUE! | 1.7321
A2= | 0.7 | m
B2= | 0.7 | m |  |  | Área >= | 9.8808 | m2
C= | 0.4 | m |  |  | Área <= | 2.89 | m2
D= | 0.8 | m
Q= | 2 | ud
Ângulo de escavação:
Â= | 60 | °
E= | 0.5 | m | Acréscimo p/ escavação: |  | Desenho Esquemático
E= | 0.1 | m | Acréscimo p/ regularização:
Escavação de Valas
Escavação Mecanizada = |  |  | 15.9635 | m3
Reaterro Compactado= |  |  | 15.0985 | m3
Regularização/Apiloa. = |  |  | 1.62 | m²
Estacas tipo Hélice Contínua
Num. de Estac. por Bl. |  |  | 1 | un.
Quantidade = |  |  | 2 | un.
Diâmetro = |  |  | 350 | mm
Comp. Unitário = |  |  | 17 | m
Comp. Total = |  |  | 34 | m
Blocos de Fundação
Lastro = |  |  | 0.081 | m3
Formas = |  |  | 4.48 | m²
Concreto = |  |  | 0.784 | m3
BL.7
A1= | 0 | m |  |  | Área >= | 0 | m2
B1= | 0 | m |  |  | #VALUE! | 1.7321
A2= | 1.75 | m
B2= | 0.7 | m |  |  | Área >= | 14.929 | m2
C= | 0.4 | m |  |  | Área <= | 4.675 | m2
D= | 1 | m
Q= | 1 | ud
Ângulo de escavação:
Â= | 60 | °
E= | 0.5 | m | Acréscimo p/ escavação: |  | Desenho Esquemático
E= | 0.1 | m | Acréscimo p/ regularização:
Escavação de Valas
Escavação Mecanizada = |  |  | 14.2129 | m3
Reaterro Compactado= |  |  | 12.9002 | m3
Regularização/Apiloa. = |  |  | 1.755 | m²
Estacas tipo Hélice Contínua
Num. de Estac. por Bl. |  |  | 2 | un.
Quantidade = |  |  | 2 | un.
Diâmetro = |  |  | 350 | mm
Comp. Unitário = |  |  | 17 | m
Comp. Total = |  |  | 34 | m
Blocos de Fundação
Lastro = |  |  | 0.08775 | m3
Formas = |  |  | 4.9 | m²
Concreto = |  |  | 1.225 | m3
BL.8
A1= | 0 | m |  |  | Área >= | 0 | m2
B1= | 0 | m |  |  | #VALUE! | 1.7321
A2= | 1.75 | m
B2= | 1.75 | m |  |  | Área >= | 19.5746 | m2
C= | 0.4 | m |  |  | Área <= | 7.5625 | m2
D= | 1 | m
Q= | 1 | ud
Ângulo de escavação:
Â= | 60 | °
E= | 0.5 | m | Acréscimo p/ escavação: |  | Desenho Esquemático
E= | 0.1 | m | Acréscimo p/ regularização:
Escavação de Valas
Escavação Mecanizada = |  |  | 19.6744 | m3
Reaterro Compactado= |  |  | 16.4218 | m3
Regularização/Apiloa. = |  |  | 3.8025 | m²
Estacas tipo Hélice Contínua
Num. de Estac. por Bl. |  |  | 4 | un.
Quantidade = |  |  | 4 | un.
Diâmetro = |  |  | 350 | mm
Comp. Unitário = |  |  | 17 | m
Comp. Total = |  |  | 68 | m
Blocos de Fundação
Lastro = |  |  | 0.19012 | m3
Formas = |  |  | 7 | m²
Concreto = |  |  | 3.0625 | m3
RESUMO - INFRAESTRUTURA
Escavação de Valas
Escavação Mecanizada = |  |  | 255.4826 | m3
Reaterro Compactado = |  |  | 228.4817 | m3
Regularização e Apiloamento = |  |  | 42.8025 | m²
Lastro de Concreto Magro = |  |  | 2.1401 | m3
Área de Formas = |  |  | 154.296 | m²
Concreto Estrutural = |  |  | 24.8608 | m3
Estacas Moldadas no Local |  | Comp (m) | Quant.
Diâmetro da Estaca f25cm |  | 56 | 4
Diâmetro da Estaca f30cm |  | 170 | 10
Diâmetro da Estaca f35cm |  | 136 | 8
f25 | 207 | kg | Disponível no desenho FL.26/304.13/04759
Aço CA-50 f30 | 653 | kg
f35 | 736 | kg
RESUMO - ARMAÇÃO
Armação - Blocos
Aço CA-50 | 633 | kg | Disponível no desenho FL.26/304.13/04761
Armação - Laje Fundo, Baldrames, Vigas do Poço e Pilares
Aço CA-50 | 6391 | kg | Disponível no desenho FL.26/304.13/04762
| 288 | kg
Armação - Total
Aço CA-50 = |  |  | 8908 | kg
FL.26/304.13/04765 - RESERVATÓRIO DE ÁGUA - NORMAL E REUSO
OS DESENHOS REFERENTES AOS QUANTITATIVOS DE AÇO ESTÃO INDICADOS NO QUADRO "RESUMO-ARMAÇÃO".
VB 40x50
A= | 0.4 | m
B= | 20.015 | m
C= | 0.4 | m
D= | 0.5 | m
Q= | 1 | ud
E= | 0.6 | m | Acréscimo p/ escavação:
E= | 0.2 | m | Acréscimo p/ regularização:
Escavação de Valas
Escavação Mecanizada = |  |  | 22.8171 | m3
Reaterro Compactado= |  |  | 18.4138 | m3
Regularização/Apiloa. = |  |  | 8.006 | m²
Vigas da Fundação
Lastro = |  |  | 0.4003 | m3
Formas = |  |  | 20.015 | m² |  | Desenho Esquemático
Concreto = |  |  | 4.003 | m3
VE1 - 20x50
A= | 0.2 | m
B= | 0.55 | m
C= | 0.4 | m
D= | 0.5 | m
Q= | 1 | ud
E= | 0.6 | m | Acréscimo p/ escavação:
E= | 0.2 | m | Acréscimo p/ regularização:
Escavação de Valas
Escavação Mecanizada = |  |  | 0.627 | m3
Reaterro Compactado= |  |  | 0.561 | m3
Regularização/Apiloa. = |  |  | 0.22 | m²
Vigas da Fundação
Lastro = |  |  | 0.011 | m3
Formas = |  |  | 0.55 | m² |  | Desenho Esquemático
Concreto = |  |  | 0.055 | m3
VE1 - 20x108
A= | 0.2 | m
B= | 1.2 | m
C= | 0 | m
D= | 1.08 | m
Q= | 1 | ud
E= | 0.6 | m | Acréscimo p/ escavação:
E= | 0.2 | m | Acréscimo p/ regularização:
Escavação de Valas
Escavação Mecanizada = |  |  | 1.6272 | m3
Reaterro Compactado= |  |  | 1.344 | m3
Regularização/Apiloa. = |  |  | 0.48 | m²
Vigas da Fundação
Lastro = |  |  | 0.024 | m3
Formas = |  |  | 2.592 | m² |  | Desenho Esquemático
Concreto = |  |  | 0.2592 | m3
BL.1 ( PARA PILARES P1, P2, P5 e P6 )
[5 empty] | Área >= | 0.4 | m2
ÁREA= | 0.4 | m² |  |  | #VALUE! | 1.7321
A= | 1.9 | m
B= | 1.9 | m |  |  | Área >= | 18.8649 | m2
C= | 0.4 | m |  |  | Área <= | 8.41 | m2
D= | 0.8 | m
Q= | 4 | ud
Ângulo de escavação:
Â= | 60 | °
E= | 0.5 | m | Acréscimo p/ escavação:
E= | 0.1 | m | Acréscimo p/ regularização:
Escavação de Valas | [5 empty] | Desenho Esquemático
Escavação Mecanizada = |  |  | 68.1873 | m3
Reaterro Compactado= |  |  | 55.7533 | m3
Regularização/Apiloa. = |  |  | 17.64 | m²
Estacas tipo Hélice Contínua de Diâmetro 350mm
Num. de Estac. por Bl. |  |  | 4 | un.
Quantidade = |  |  | 16 | un.
Diâmetro = |  |  | 350 | mm
Comp. Unitário = |  |  | 13 | m
Comp. Total = |  |  | 208 | m
Blocos de Fundação
Lastro = |  |  | 0.882 | m3
Formas = |  |  | 24.32 | m²
Concreto = |  |  | 11.552 | m3
BL.1 ( PARA PILAR P3)
A1= | 0.4 | m |  |  |  |  | m2
B1= | 1.2 | m
A2= | 1.9 | m
B2= | 1.9 | m |  |  | Área >= | 0.48 | m2
C= | 0.4 | m |  |  | #VALUE! | 1.7321 | m2
D= | 0.8 | m
Q= | 1 | ud |  |  | Área >= | 18.8649
Ângulo de escavação: |  |  |  |  | Área <= | 8.41
Â= | 60 | °
E= | 0.5 | m | Acréscimo p/ escavação:
E= | 0.1 | m | Acréscimo p/ regularização:
Escavação de Valas |  |  |  |  | Desenho Esquemático
Escavação Mecanizada = |  |  | 17.0468 | m3
Reaterro Compactado= |  |  | 13.9383 | m3
Regularização/Apiloa. = |  |  | 4.41 | m²
Estacas tipo Hélice Contínua
Num. de Estac. por Bl. |  |  | 4 | un.
Quantidade = |  |  | 4 | un.
Diâmetro = |  |  | 350 | mm
Comp. Unitário = |  |  | 13 | m
Comp. Total = |  |  | 52 | m
Blocos de Fundação
Lastro = |  |  | 0.2205 | m3
Formas = |  |  | 6.08 | m²
Concreto = |  |  | 2.888 | m3
BL.1 ( PARA PILAR P4)
A1= | 0.4 | m |  |  |  |  | m2
B1= | 1.6 | m
A2= | 1.9 | m
B2= | 1.9 | m |  |  | Área >= | 0.64 | m2
C= | 0.4 | m |  |  | #VALUE! | 1.7321 | m2
D= | 0.8 | m
Q= | 1 | ud |  |  | Área >= | 18.8649
Ângulo de escavação: |  |  |  |  | Área <= | 8.41
Â= | 60 | °
E= | 0.5 | m | Acréscimo p/ escavação:
E= | 0.1 | m | Acréscimo p/ regularização:
Escavação de Valas |  |  |  |  | Desenho Esquemático
Escavação Mecanizada = |  |  | 17.0468 | m3
Reaterro Compactado= |  |  | 13.9383 | m3
Regularização/Apiloa. = |  |  | 4.41 | m²
Estacas tipo Hélice Contínua
Num. de Estac. por Bl. |  |  | 4 | un.
Quantidade = |  |  | 4 | un.
Diâmetro = |  |  | 350 | mm
Comp. Unitário = |  |  | 13 | m
Comp. Total = |  |  | 52 | m
Blocos de Fundação
Lastro = |  |  | 0.2205 | m3
Formas = |  |  | 6.08 | m²
Concreto = |  |  | 2.888 | m3
BL.2 ( PARA PILARES P7, P8, P11 e P12 )
[5 empty] | Área >= | 0.4 | m2
ÁREA= | 0.4 | m² |  |  | #VALUE! | 1.7321
A= | 3 | m
B= | 3 | m |  |  | Área >= | 32.1979 | m2
C= | 0.4 | m |  |  | Área <= | 16 | m2
D= | 1 | m
Q= | 4 | ud
Ângulo de escavação:
Â= | 60 | °
E= | 0.5 | m | Acréscimo p/ escavação:
E= | 0.1 | m | Acréscimo p/ regularização:
Escavação de Valas | [5 empty] | Desenho Esquemático
Escavação Mecanizada = |  |  | 139.7738 | m3
Reaterro Compactado= |  |  | 101.7258 | m3
Regularização/Apiloa. = |  |  | 40.96 | m²
Estacas tipo Hélice Contínua de Diâmetro 350mm
Num. de Estac. por Bl. |  |  | 4 | un.
Quantidade = |  |  | 16 | un.
Diâmetro = |  |  | 600 | mm
Comp. Unitário = |  |  | 25 | m
Comp. Total = |  |  | 400 | m
Blocos de Fundação
Lastro = |  |  | 2.048 | m3
Formas = |  |  | 48 | m²
Concreto = |  |  | 36 | m3
BL.2 ( PARA PILAR P9)
A1= | 0.4 | m |  |  |  |  | m2
B1= | 1.6 | m
A2= | 3 | m
B2= | 3 | m |  |  | Área >= | 0.64 | m2
C= | 0.4 | m |  |  | #VALUE! | 1.7321 | m2
D= | 1 | m
Q= | 1 | ud |  |  | Área >= | 32.1979
Ângulo de escavação: |  |  |  |  | Área <= | 16
Â= | 60 | °
E= | 0.5 | m | Acréscimo p/ escavação:
E= | 0.1 | m | Acréscimo p/ regularização:
Escavação de Valas |  |  |  |  | Desenho Esquemático
Escavação Mecanizada = |  |  | 34.9434 | m3
Reaterro Compactado= |  |  | 25.4314 | m3
Regularização/Apiloa. = |  |  | 10.24 | m²
Estacas tipo Hélice Contínua
Num. de Estac. por Bl. |  |  | 4 | un.
Quantidade = |  |  | 4 | un.
Diâmetro = |  |  | 600 | mm
Comp. Unitário = |  |  | 25 | m
Comp. Total = |  |  | 100 | m
Blocos de Fundação
Lastro = |  |  | 0.512 | m3
Formas = |  |  | 12 | m²
Concreto = |  |  | 9 | m3
BL.2 ( PARA PILAR P10)
A1= | 0.4 | m |  |  |  |  | m2
B1= | 1.2 | m
A2= | 3 | m
B2= | 3 | m |  |  | Área >= | 0.48 | m2
C= | 0.4 | m |  |  | #VALUE! | 1.7321 | m2
D= | 1 | m
Q= | 1 | ud |  |  | Área >= | 32.1979
Ângulo de escavação: |  |  |  |  | Área <= | 16
Â= | 60 | °
E= | 0.5 | m | Acréscimo p/ escavação:
E= | 0.1 | m | Acréscimo p/ regularização:
Escavação de Valas |  |  |  |  | Desenho Esquemático
Escavação Mecanizada = |  |  | 34.9434 | m3
Reaterro Compactado= |  |  | 25.4314 | m3
Regularização/Apiloa. = |  |  | 10.24 | m²
Estacas tipo Hélice Contínua
Num. de Estac. por Bl. |  |  | 4 | un.
Quantidade = |  |  | 4 | un.
Diâmetro = |  |  | 600 | mm
Comp. Unitário = |  |  | 25 | m
Comp. Total = |  |  | 100 | m
Blocos de Fundação
Lastro = |  |  | 0.512 | m3
Formas = |  |  | 12 | m²
Concreto = |  |  | 9 | m3
RESUMO - INFRAESTRUTURA
Escavação de Valas
Escavação Mecanizada = |  |  | 337.0129 | m3
Reaterro Compactado = |  |  | 256.5374 | m3
Regularização e Apiloamento = |  |  | 96.606 | m²
Lastro de Concreto Magro = |  |  | 4.8303 | m3
Área de Formas = |  |  | 131.637 | m²
Concreto Estrutural = |  |  | 75.6452 | m3
Estacas tipo Hélice Contínua |  | Comp (m) | Quant.
Diâmetro da Estaca f35cm |  | 312 | 24
Diâmetro da Estaca f60cm |  | 600 | 24
Aço CA-50 | 2173 | kg | Disponível no desenho FL.26/304.13/04765
| 6977 | kg
RESUMO - ARMAÇÃO
Armação dos Blocos, Pilares e Vigas
Aço CA-50 | 13631 | kg | Disponível no desenho FL.26/304.13/04769
Armação - Total
Aço CA-50 = |  |  | 22781 | kg
FL.17/302.13/05743 - CENTRAL DE UTILIDADES - GUARITA - ESTACIONAMENTO
OS DESENHOS REFERENTES AOS QUANTITATIVOS DE AÇO ESTÃO INDICADOS NO QUADRO "RESUMO-ARMAÇÃO".
VIGA BALDRAME (VB1 a VB6) - 20x45
A= | 0.2 | m
B= | 19.225 | m
C= | 0.35 | m
D= | 0.45 | m
Q= | 1 | ud
E= | 0.6 | m | Acréscimo p/ escavação:
E= | 0.2 | m | Acréscimo p/ regularização:
Escavação de Valas
Escavação Mecanizada = |  |  | 19.6095 | m3
Reaterro Compactado= |  |  | 17.4947 | m3
Regularização/Apiloa. = |  |  | 7.69 | m²
Vigas da Fundação
Lastro = |  |  | 0.3845 | m3
Formas = |  |  | 17.3025 | m² |  | Desenho Esquemático
Concreto = |  |  | 1.7303 | m3
BL.1
A1= | 0.2 | m |  |  | Área >= | 0.04 | m2
B1= | 0.2 | m |  |  | #VALUE! | 1.7321
A2= | 0.5 | m
B2= | 0.5 | m |  |  | Área >= | 8.3269 | m2
C= | 0.35 | m |  |  | Área <= | 2.25 | m2
D= | 0.8 | m
Q= | 4 | ud
Ângulo de escavação:
Â= | 60 | °
E= | 0.5 | m | Acréscimo p/ escavação: |  | Desenho Esquemático
E= | 0.1 | m | Acréscimo p/ regularização:
Escavação de Valas
Escavação Mecanizada = |  |  | 25.3846 | m3
Reaterro Compactado= |  |  | 24.4866 | m3
Regularização/Apiloa. = |  |  | 1.96 | m²
Estacas tipo Hélice Contínua
Num. de Estac. por Bl. |  |  | 1 | un.
Quantidade = |  |  | 4 | un.
Diâmetro = |  |  | 250 | mm
Comp. Unitário = |  |  | 12 | m
Comp. Total = |  |  | 48 | m
Blocos de Fundação
Lastro = |  |  | 0.098 | m3
Formas = |  |  | 6.4 | m²
Concreto = |  |  | 0.8 | m3
RESUMO - INFRAESTRUTURA
Escavação de Valas
Escavação Mecanizada = |  |  | 44.9941 | m3
Reaterro Compactado = |  |  | 41.9814 | m3
Regularização e Apiloamento = |  |  | 9.65 | m²
Lastro de Concreto Magro = |  |  | 0.4825 | m3
Área de Formas = |  |  | 23.7025 | m²
Concreto Estrutural = |  |  | 2.5303 | m3
Estacas tipo Hélice Contínua |  | Comp (m) | Quant.
Diâmetro da Estaca f25cm |  | 48 | 4
Aço CA-50 | 208 | kg | Disponível no desenho FL.17/302.13/05743
RESUMO - ARMAÇÃO
Armação - Total
Aço CA-50 = |  |  | 208 | kg
ANEXO C
FL.06/304.13/04543 - TPS - PLANTA DE FUNDAÇÃO
ESTE QUANTITATIVO TAMBÉM CONTEMPLA OS SEGUINTES DOCUMENTOS: FL.06/304.13/04544, FL.06/304.13/04545, FL.06/304.13/04546, FL.06/304.13/04547, FL.06/304.13/04548, FL.06/304.13/04549 E FL.06/304.13/04550
OS DESENHOS REFERENTES AOS QUANTITATIVOS DE AÇO ESTÃO INDICADOS NO QUADRO "RESUMO-ARMAÇÃO".
VIGAS BALDRAME - 20x30
A= | 0.2 | m
B= | 52 | m
C= | 0.55 | m
D= | 0.3 | m
Q= | 1 | ud
E= | 0.6 | m | Acréscimo p/ escavação:
E= | 0.2 | m | Acréscimo p/ regularização:
Escavação de Valas
Escavação Mecanizada = |  |  | 56.16 | m3
Reaterro Compactado= |  |  | 52.52 | m3
Regularização/Apiloa. = |  |  | 20.8 | m²
Vigas da Fundação
Lastro = |  |  | 1.04 | m3
Formas = |  |  | 31.2 | m² |  | Desenho Esquemático
Concreto = |  |  | 3.12 | m3
VIGAS BALDRAME - 20x40
A= | 0.2 | m
B= | 68.1 | m
C= | 0.55 | m
D= | 0.4 | m
Q= | 1 | ud
E= | 0.6 | m | Acréscimo p/ escavação:
E= | 0.2 | m | Acréscimo p/ regularização:
Escavação de Valas
Escavação Mecanizada = |  |  | 81.72 | m3
Reaterro Compactado= |  |  | 75.591 | m3
Regularização/Apiloa. = |  |  | 27.24 | m²
Vigas da Fundação
Lastro = |  |  | 1.362 | m3
Formas = |  |  | 54.48 | m² |  | Desenho Esquemático
Concreto = |  |  | 5.448 | m3
VIGAS BALDRAME - 20x50
A= | 0.2 | m
B= | 140.82 | m
C= | 0.55 | m
D= | 0.5 | m
Q= | 1 | ud
E= | 0.6 | m | Acréscimo p/ escavação:
E= | 0.2 | m | Acréscimo p/ regularização:
Escavação de Valas
Escavação Mecanizada = |  |  | 185.8824 | m3
Reaterro Compactado= |  |  | 170.3922 | m3
Regularização/Apiloa. = |  |  | 56.328 | m²
Vigas da Fundação
Lastro = |  |  | 2.8164 | m3
Formas = |  |  | 140.82 | m² |  | Desenho Esquemático
Concreto = |  |  | 14.082 | m3
VIGAS BALDRAME - 20x60
A= | 0.2 | m
B= | 337.6 | m
C= | 0.55 | m
D= | 0.6 | m
Q= | 1 | ud
E= | 0.6 | m | Acréscimo p/ escavação:
E= | 0.2 | m | Acréscimo p/ regularização:
Escavação de Valas
Escavação Mecanizada = |  |  | 486.144 | m3
Reaterro Compactado= |  |  | 442.256 | m3
Regularização/Apiloa. = |  |  | 135.04 | m²
Vigas da Fundação
Lastro = |  |  | 6.752 | m3
Formas = |  |  | 405.12 | m² |  | Desenho Esquemático
Concreto = |  |  | 40.512 | m3
VIGAS BALDRAME - 20x70
A= | 0.2 | m
B= | 18.7 | m
C= | 0.55 | m
D= | 0.7 | m
Q= | 1 | ud
E= | 0.6 | m | Acréscimo p/ escavação:
E= | 0.2 | m | Acréscimo p/ regularização:
Escavação de Valas
Escavação Mecanizada = |  |  | 29.172 | m3
Reaterro Compactado= |  |  | 26.367 | m3
Regularização/Apiloa. = |  |  | 7.48 | m²
Vigas da Fundação
Lastro = |  |  | 0.374 | m3
Formas = |  |  | 26.18 | m² |  | Desenho Esquemático
Concreto = |  |  | 2.618 | m3
VIGAS BALDRAME - 20x80
A= | 0.2 | m
B= | 66.6 | m
C= | 0.55 | m
D= | 0.8 | m
Q= | 1 | ud
E= | 0.6 | m | Acréscimo p/ escavação:
E= | 0.2 | m | Acréscimo p/ regularização:
Escavação de Valas
Escavação Mecanizada = |  |  | 111.888 | m3
Reaterro Compactado= |  |  | 100.566 | m3
Regularização/Apiloa. = |  |  | 26.64 | m²
Vigas da Fundação
Lastro = |  |  | 1.332 | m3
Formas = |  |  | 106.56 | m² |  | Desenho Esquemático
Concreto = |  |  | 10.656 | m3
VIGAS BALDRAME - 20x90
A= | 0.2 | m
B= | 55.88 | m
C= | 0.55 | m
D= | 0.9 | m
Q= | 1 | ud
E= | 0.6 | m | Acréscimo p/ escavação:
E= | 0.2 | m | Acréscimo p/ regularização:
Escavação de Valas
Escavação Mecanizada = |  |  | 100.584 | m3
Reaterro Compactado= |  |  | 89.9668 | m3
Regularização/Apiloa. = |  |  | 22.352 | m²
Vigas da Fundação
Lastro = |  |  | 1.1176 | m3
Formas = |  |  | 100.584 | m² |  | Desenho Esquemático
Concreto = |  |  | 10.0584 | m3
VIGAS BALDRAME - 20x100
A= | 0.2 | m
B= | 423.6 | m
C= | 0.55 | m
D= | 1 | m
Q= | 1 | ud
E= | 0.6 | m | Acréscimo p/ escavação:
E= | 0.2 | m | Acréscimo p/ regularização:
Escavação de Valas
Escavação Mecanizada = |  |  | 813.312 | m3
Reaterro Compactado= |  |  | 724.356 | m3
Regularização/Apiloa. = |  |  | 169.44 | m²
Vigas da Fundação
Lastro = |  |  | 8.472 | m3
Formas = |  |  | 847.2 | m² |  | Desenho Esquemático
Concreto = |  |  | 84.72 | m3
VIGAS BALDRAME - 20x108
A= | 0.2 | m
B= | 12.17 | m
C= | 0 | m
D= | 1.08 | m
Q= | 1 | ud
E= | 0.6 | m | Acréscimo p/ escavação:
E= | 0.2 | m | Acréscimo p/ regularização:
Escavação de Valas
Escavação Mecanizada = |  |  | 16.5025 | m3
Reaterro Compactado= |  |  | 13.7521 | m3
Regularização/Apiloa. = |  |  | 4.868 | m²
Vigas da Fundação
Lastro = |  |  | 0.2434 | m3
Formas = |  |  | 26.2872 | m² |  | Desenho Esquemático
Concreto = |  |  | 2.6287 | m3
VIGAS BALDRAME - 20x110
A= | 0.2 | m
B= | 32.925 | m
C= | 0.55 | m
D= | 1.1 | m
Q= | 1 | ud
E= | 0.6 | m | Acréscimo p/ escavação:
E= | 0.2 | m | Acréscimo p/ regularização:
Escavação de Valas
Escavação Mecanizada = |  |  | 67.167 | m3
Reaterro Compactado= |  |  | 59.5943 | m3
Regularização/Apiloa. = |  |  | 13.17 | m²
Vigas da Fundação
Lastro = |  |  | 0.6585 | m3
Formas = |  |  | 72.435 | m² |  | Desenho Esquemático
Concreto = |  |  | 7.2435 | m3
VIGAS BALDRAME - 20x115
A= | 0.2 | m
B= | 40.05 | m
C= | 0.55 | m
D= | 1.15 | m
Q= | 1 | ud
E= | 0.6 | m | Acréscimo p/ escavação:
E= | 0.2 | m | Acréscimo p/ regularização:
Escavação de Valas
Escavação Mecanizada = |  |  | 84.105 | m3
Reaterro Compactado= |  |  | 74.493 | m3
Regularização/Apiloa. = |  |  | 16.02 | m²
Vigas da Fundação
Lastro = |  |  | 0.801 | m3
Formas = |  |  | 92.115 | m² |  | Desenho Esquemático
Concreto = |  |  | 9.2115 | m3
VIGAS BALDRAME - 20x120
A= | 0.2 | m
B= | 23.73 | m
C= | 0.55 | m
D= | 1.2 | m
Q= | 1 | ud
E= | 0.6 | m | Acréscimo p/ escavação:
E= | 0.2 | m | Acréscimo p/ regularização:
Escavação de Valas
Escavação Mecanizada = |  |  | 51.2568 | m3
Reaterro Compactado= |  |  | 45.3243 | m3
Regularização/Apiloa. = |  |  | 9.492 | m²
Vigas da Fundação
Lastro = |  |  | 0.4746 | m3
Formas = |  |  | 56.952 | m² |  | Desenho Esquemático
Concreto = |  |  | 5.6952 | m3
VIGAS BALDRAME - 20x140
A= | 0.2 | m
B= | 12.5 | m
C= | 0 | m
D= | 1.4 | m
Q= | 1 | ud
E= | 0.6 | m | Acréscimo p/ escavação:
E= | 0.2 | m | Acréscimo p/ regularização:
Escavação de Valas
Escavação Mecanizada = |  |  | 21.75 | m3
Reaterro Compactado= |  |  | 18.125 | m3
Regularização/Apiloa. = |  |  | 5 | m²
Vigas da Fundação
Lastro = |  |  | 0.25 | m3
Formas = |  |  | 35 | m² |  | Desenho Esquemático
Concreto = |  |  | 3.5 | m3
VIGAS BALDRAME - 20x148
A= | 0.2 | m
B= | 24.58 | m
C= | -0.95 | m
D= | 1.48 | m
Q= | 1 | ud
E= | 0.6 | m | Acréscimo p/ escavação:
E= | 0.2 | m | Acréscimo p/ regularização:
Escavação de Valas
Escavação Mecanizada = |  |  | 17.1077 | m3
Reaterro Compactado= |  |  | 9.5862 | m3
Regularização/Apiloa. = |  |  | 9.832 | m²
Vigas da Fundação
Lastro = |  |  | 0.4916 | m3
Formas = |  |  | 72.7568 | m² |  | Desenho Esquemático
Concreto = |  |  | 7.2757 | m3
VIGAS BALDRAME - 20x180
A= | 0.2 | m
B= | 74.34 | m
C= | -0.95 | m
D= | 1.8 | m
Q= | 1 | ud
E= | 0.6 | m | Acréscimo p/ escavação:
E= | 0.2 | m | Acréscimo p/ regularização:
Escavação de Valas
Escavação Mecanizada = |  |  | 80.2872 | m3
Reaterro Compactado= |  |  | 52.7814 | m3
Regularização/Apiloa. = |  |  | 29.736 | m²
Vigas da Fundação
Lastro = |  |  | 1.4868 | m3
Formas = |  |  | 267.624 | m² |  | Desenho Esquemático
Concreto = |  |  | 26.7624 | m3
VIGAS BALDRAME - 20x200
A= | 0.2 | m
B= | 11.75 | m
C= | -0.95 | m
D= | 2 | m
Q= | 1 | ud
E= | 0.6 | m | Acréscimo p/ escavação:
E= | 0.2 | m | Acréscimo p/ regularização:
Escavação de Valas
Escavação Mecanizada = |  |  | 15.51 | m3
Reaterro Compactado= |  |  | 10.6925 | m3
Regularização/Apiloa. = |  |  | 4.7 | m²
Vigas da Fundação
Lastro = |  |  | 0.235 | m3
Formas = |  |  | 47 | m² |  | Desenho Esquemático
Concreto = |  |  | 4.7 | m3
VIGAS BALDRAME - 20x210
A= | 0.2 | m
B= | 143.23 | m
C= | -0.95 | m
D= | 2.1 | m
Q= | 1 | ud
E= | 0.6 | m | Acréscimo p/ escavação:
E= | 0.2 | m | Acréscimo p/ regularização:
Escavação de Valas
Escavação Mecanizada = |  |  | 206.2512 | m3
Reaterro Compactado= |  |  | 144.6623 | m3
Regularização/Apiloa. = |  |  | 57.292 | m²
Vigas da Fundação
Lastro = |  |  | 2.8646 | m3
Formas = |  |  | 601.566 | m² |  | Desenho Esquemático
Concreto = |  |  | 60.1566 | m3
VIGAS BALDRAME - 20x250
A= | 0.2 | m
B= | 6.45 | m
C= | -0.95 | m
D= | 2.1 | m
Q= | 1 | ud
E= | 0.6 | m | Acréscimo p/ escavação:
E= | 0.2 | m | Acréscimo p/ regularização:
Escavação de Valas
Escavação Mecanizada = |  |  | 9.288 | m3
Reaterro Compactado= |  |  | 6.5145 | m3
Regularização/Apiloa. = |  |  | 2.58 | m²
Vigas da Fundação
Lastro = |  |  | 0.129 | m3
Formas = |  |  | 27.09 | m² |  | Desenho Esquemático
Concreto = |  |  | 2.709 | m3
VIGAS BALDRAME - 25x30
A= | 0.25 | m
B= | 2.33 | m
C= | 0.55 | m
D= | 0.3 | m
Q= | 1 | ud
E= | 0.6 | m | Acréscimo p/ escavação:
E= | 0.2 | m | Acréscimo p/ regularização:
Escavação de Valas
Escavação Mecanizada = |  |  | 2.5164 | m3
Reaterro Compactado= |  |  | 2.3125 | m3
Regularização/Apiloa. = |  |  | 0.932 | m²
Vigas da Fundação
Lastro = |  |  | 0.0466 | m3
Formas = |  |  | 1.398 | m² |  | Desenho Esquemático
Concreto = |  |  | 0.17475 | m3
VIGAS BALDRAME - 25x40
A= | 0.25 | m
B= | 5.55 | m
C= | 0.55 | m
D= | 0.4 | m
Q= | 1 | ud
E= | 0.6 | m | Acréscimo p/ escavação:
E= | 0.2 | m | Acréscimo p/ regularização:
Escavação de Valas
Escavação Mecanizada = |  |  | 6.66 | m3
Reaterro Compactado= |  |  | 6.0356 | m3
Regularização/Apiloa. = |  |  | 2.22 | m²
Vigas da Fundação
Lastro = |  |  | 0.111 | m3
Formas = |  |  | 4.44 | m² |  | Desenho Esquemático
Concreto = |  |  | 0.555 | m3
VIGAS BALDRAME - 25x50
A= | 0.25 | m
B= | 8.15 | m
C= | 0.55 | m
D= | 0.5 | m
Q= | 1 | ud
E= | 0.6 | m | Acréscimo p/ escavação:
E= | 0.2 | m | Acréscimo p/ regularização:
Escavação de Valas
Escavação Mecanizada = |  |  | 10.758 | m3
Reaterro Compactado= |  |  | 9.6374 | m3
Regularização/Apiloa. = |  |  | 3.26 | m²
Vigas da Fundação
Lastro = |  |  | 0.163 | m3
Formas = |  |  | 8.15 | m² |  | Desenho Esquemático
Concreto = |  |  | 1.0188 | m3
VIGAS BALDRAME - 25x80
A= | 0.25 | m
B= | 15.39 | m
C= | 0.55 | m
D= | 0.8 | m
Q= | 1 | ud
E= | 0.6 | m | Acréscimo p/ escavação:
E= | 0.2 | m | Acréscimo p/ regularização:
Escavação de Valas
Escavação Mecanizada = |  |  | 25.8552 | m3
Reaterro Compactado= |  |  | 22.5848 | m3
Regularização/Apiloa. = |  |  | 6.156 | m²
Vigas da Fundação
Lastro = |  |  | 0.3078 | m3
Formas = |  |  | 24.624 | m² |  | Desenho Esquemático
Concreto = |  |  | 3.078 | m3
VIGAS BALDRAME - 25x100
A= | 0.25 | m
B= | 31.15 | m
C= | 0.55 | m
D= | 1 | m
Q= | 1 | ud
E= | 0.6 | m | Acréscimo p/ escavação:
E= | 0.2 | m | Acréscimo p/ regularização:
Escavação de Valas
Escavação Mecanizada = |  |  | 59.808 | m3
Reaterro Compactado= |  |  | 51.6311 | m3
Regularização/Apiloa. = |  |  | 12.46 | m²
Vigas da Fundação
Lastro = |  |  | 0.623 | m3
Formas = |  |  | 62.3 | m² |  | Desenho Esquemático
Concreto = |  |  | 7.7875 | m3
VIGAS BALDRAME - 25x180
A= | 0.25 | m
B= | 22.85 | m
C= | -0.95 | m
D= | 1.8 | m
Q= | 1 | ud
E= | 0.6 | m | Acréscimo p/ escavação:
E= | 0.2 | m | Acréscimo p/ regularização:
Escavação de Valas
Escavação Mecanizada = |  |  | 24.678 | m3
Reaterro Compactado= |  |  | 14.1099 | m3
Regularização/Apiloa. = |  |  | 9.14 | m²
Vigas da Fundação
Lastro = |  |  | 0.457 | m3
Formas = |  |  | 82.26 | m² |  | Desenho Esquemático
Concreto = |  |  | 10.2825 | m3
VIGAS BALDRAME - 25x210
A= | 0.25 | m
B= | 6 | m
C= | -0.95 | m
D= | 2.1 | m
Q= | 1 | ud
E= | 0.6 | m | Acréscimo p/ escavação:
E= | 0.2 | m | Acréscimo p/ regularização:
Escavação de Valas
Escavação Mecanizada = |  |  | 8.64 | m3
Reaterro Compactado= |  |  | 5.415 | m3
Regularização/Apiloa. = |  |  | 2.4 | m²
Vigas da Fundação
Lastro = |  |  | 0.12 | m3
Formas = |  |  | 25.2 | m² |  | Desenho Esquemático
Concreto = |  |  | 3.15 | m3
VIGAS BALDRAME - 30x50
A= | 0.3 | m
B= | 2.93 | m
C= | 0.55 | m
D= | 0.5 | m
Q= | 1 | ud
E= | 0.6 | m | Acréscimo p/ escavação:
E= | 0.2 | m | Acréscimo p/ regularização:
Escavação de Valas
Escavação Mecanizada = |  |  | 3.8676 | m3
Reaterro Compactado= |  |  | 3.3842 | m3
Regularização/Apiloa. = |  |  | 1.172 | m²
Vigas da Fundação
Lastro = |  |  | 0.0586 | m3
Formas = |  |  | 2.93 | m² |  | Desenho Esquemático
Concreto = |  |  | 0.4395 | m3
VIGAS BALDRAME - 30x60
A= | 0.3 | m
B= | 2.715 | m
C= | 0.55 | m
D= | 0.6 | m
Q= | 1 | ud
E= | 0.6 | m | Acréscimo p/ escavação:
E= | 0.2 | m | Acréscimo p/ regularização:
Escavação de Valas
Escavação Mecanizada = |  |  | 3.9096 | m3
Reaterro Compactado= |  |  | 3.3802 | m3
Regularização/Apiloa. = |  |  | 1.086 | m²
Vigas da Fundação
Lastro = |  |  | 0.0543 | m3
Formas = |  |  | 3.258 | m² |  | Desenho Esquemático
Concreto = |  |  | 0.4887 | m3
VIGAS BALDRAME - 30x80
A= | 0.3 | m
B= | 12.095 | m
C= | 0.55 | m
D= | 0.8 | m
Q= | 1 | ud
E= | 0.6 | m | Acréscimo p/ escavação:
E= | 0.2 | m | Acréscimo p/ regularização:
Escavação de Valas
Escavação Mecanizada = |  |  | 20.3196 | m3
Reaterro Compactado= |  |  | 17.2354 | m3
Regularização/Apiloa. = |  |  | 4.838 | m²
Vigas da Fundação
Lastro = |  |  | 0.2419 | m3
Formas = |  |  | 19.352 | m² |  | Desenho Esquemático
Concreto = |  |  | 2.9028 | m3
VIGAS BALDRAME - 30x100
A= | 0.3 | m
B= | 9.11 | m
C= | 0.55 | m
D= | 1 | m
Q= | 1 | ud
E= | 0.6 | m | Acréscimo p/ escavação:
E= | 0.2 | m | Acréscimo p/ regularização:
Escavação de Valas
Escavação Mecanizada = |  |  | 17.4912 | m3
Reaterro Compactado= |  |  | 14.6215 | m3
Regularização/Apiloa. = |  |  | 3.644 | m²
Vigas da Fundação
Lastro = |  |  | 0.1822 | m3
Formas = |  |  | 18.22 | m² |  | Desenho Esquemático
Concreto = |  |  | 2.733 | m3
VIGAS BALDRAME - 30x180
A= | 0.3 | m
B= | 38.33 | m
C= | -0.95 | m
D= | 1.8 | m
Q= | 1 | ud
E= | 0.6 | m | Acréscimo p/ escavação:
E= | 0.2 | m | Acréscimo p/ regularização:
Escavação de Valas
Escavação Mecanizada = |  |  | 41.3964 | m3
Reaterro Compactado= |  |  | 20.1232 | m3
Regularização/Apiloa. = |  |  | 15.332 | m²
Vigas da Fundação
Lastro = |  |  | 0.7666 | m3
Formas = |  |  | 137.988 | m² |  | Desenho Esquemático
Concreto = |  |  | 20.6982 | m3
VIGAS BALDRAME - 20x122,6
A= | 0.2 | m
B= | 1.2 | m
C= | 0 | m
D= | 1.226 | m
Q= | 1 | ud
E= | 0.6 | m | Acréscimo p/ escavação:
E= | 0.2 | m | Acréscimo p/ regularização:
Escavação de Valas
Escavação Mecanizada = |  |  | 1.8374 | m3
Reaterro Compactado= |  |  | 1.5312 | m3
Regularização/Apiloa. = |  |  | 0.48 | m²
Vigas da Fundação
Lastro = |  |  | 0.024 | m3
Formas = |  |  | 2.9424 | m² |  | Desenho Esquemático
Concreto = |  |  | 0.29424 | m3
VIGAS BALDRAME - 47,5x60
A= | 0.475 | m
B= | 26.1 | m
C= | 0.55 | m
D= | 0.6 | m
Q= | 1 | ud
E= | 0.6 | m | Acréscimo p/ escavação:
E= | 0.2 | m | Acréscimo p/ regularização:
Escavação de Valas
Escavação Mecanizada = |  |  | 37.584 | m3
Reaterro Compactado= |  |  | 29.5256 | m3
Regularização/Apiloa. = |  |  | 10.44 | m²
Vigas da Fundação
Lastro = |  |  | 0.522 | m3
Formas = |  |  | 31.32 | m² |  | Desenho Esquemático
Concreto = |  |  | 7.4385 | m3
BL.1 - TB = +4,40
A1= | 0 | m |  |  |  |  | m2
B1= | 0 | m
A2= | 1.2 | m
B2= | 1.2 | m |  |  | Área >= | 0 | m2
C= | 0.55 | m |  |  | #VALUE! | 1.7321 | m2
D= | 1.3 | m
Q= | 44 | ud |  |  | Área >= | 19.3066
Ângulo de escavação: |  |  |  |  | Área <= | 4.84
Â= | 60 | °
E= | 0.5 | m | Acréscimo p/ escavação:
E= | 0.1 | m | Acréscimo p/ regularização:
Escavação de Valas |  |  |  |  | Desenho Esquemático
Escavação Mecanizada = |  |  | 1009.3291 | m3
Reaterro Compactado= |  |  | 923.7931 | m3
Regularização/Apiloa. = |  |  | 86.24 | m²
Estacas tipo Hélice Contínua
Num. de Estac. por Bl. |  |  | 1 | un.
Quantidade = |  |  | 43 | un.
Diâmetro = |  |  | 350 | mm
Comp. Unitário = |  |  | 29 | m
Comp. Total = |  |  | 1247 | m
Estacas tipo Hélice Contínua
Num. de Estac. por Bl. |  |  | 1 | un.
Quantidade = |  |  | 1 | un.
Diâmetro = |  |  | 400 | mm
Comp. Unitário = |  |  | 29 | m
Comp. Total = |  |  | 29 | m
Blocos de Fundação
Lastro = |  |  | 4.312 | m3
Formas = |  |  | 274.56 | m²
Concreto = |  |  | 82.368 | m3
BL.1 - TB = +4,40 (PARA PILARES 30x30)
A1= | 0.3 | m |  |  |  |  | m2
B1= | 0.3 | m
A2= | 1.2 | m
B2= | 1.2 | m |  |  | Área >= | 0.09 | m2
C= | 0.55 | m |  |  | #VALUE! | 1.7321 | m2
D= | 1.3 | m
Q= | 4 | ud |  |  | Área >= | 19.3066
Ângulo de escavação: |  |  |  |  | Área <= | 4.84
Â= | 60 | °
E= | 0.5 | m | Acréscimo p/ escavação:
E= | 0.1 | m | Acréscimo p/ regularização:
Escavação de Valas |  |  |  |  | Desenho Esquemático
Escavação Mecanizada = |  |  | 91.7572 | m3
Reaterro Compactado= |  |  | 83.7832 | m3
Regularização/Apiloa. = |  |  | 7.84 | m²
Estacas tipo Hélice Contínua
Num. de Estac. por Bl. |  |  | 1 | un.
Quantidade = |  |  | 3 | un.
Diâmetro = |  |  | 350 | mm
Comp. Unitário = |  |  | 29 | m
Comp. Total = |  |  | 87 | m
Estacas tipo Hélice Contínua
Num. de Estac. por Bl. |  |  | 1 | un.
Quantidade = |  |  | 1 | un.
Diâmetro = |  |  | 400 | mm
Comp. Unitário = |  |  | 29 | m
Comp. Total = |  |  | 29 | m
Blocos de Fundação
Lastro = |  |  | 0.392 | m3
Formas = |  |  | 24.96 | m²
Concreto = |  |  | 7.488 | m3
BL.1 - TB = +4,40 (PARA PILARES 25x20)
A1= | 0.25 | m |  |  |  |  | m2
B1= | 0.2 | m
A2= | 1.2 | m
B2= | 1.2 | m |  |  | Área >= | 0.05 | m2
C= | 0.55 | m |  |  | #VALUE! | 1.7321 | m2
D= | 1.3 | m
Q= | 1 | ud |  |  | Área >= | 19.3066
Ângulo de escavação: |  |  |  |  | Área <= | 4.84
Â= | 60 | °
E= | 0.5 | m | Acréscimo p/ escavação:
E= | 0.1 | m | Acréscimo p/ regularização:
Escavação de Valas |  |  |  |  | Desenho Esquemático
Escavação Mecanizada = |  |  | 22.9393 | m3
Reaterro Compactado= |  |  | 20.9678 | m3
Regularização/Apiloa. = |  |  | 1.96 | m²
Estacas tipo Hélice Contínua
Num. de Estac. por Bl. |  |  | 1 | un.
Quantidade = |  |  | 1 | un.
Diâmetro = |  |  | 350 | mm
Comp. Unitário = |  |  | 29 | m
Comp. Total = |  |  | 29 | m
Blocos de Fundação
Lastro = |  |  | 0.098 | m3
Formas = |  |  | 6.24 | m²
Concreto = |  |  | 1.872 | m3
BL.15 - TB = +4,40 (PARA PILARES 20x40)
A1= | 0.2 | m |  |  |  |  | m2
B1= | 0.4 | m
A2= | 0.8 | m
B2= | 0.8 | m |  |  | Área >= | 0.08 | m2
C= | 0.55 | m |  |  | #VALUE! | 1.7321 | m2
D= | 1.3 | m
Q= | 21 | ud |  |  | Área >= | 15.9515
Ângulo de escavação: |  |  |  |  | Área <= | 3.24
Â= | 60 | °
E= | 0.5 | m | Acréscimo p/ escavação:
E= | 0.1 | m | Acréscimo p/ regularização:
Escavação de Valas |  |  |  |  | Desenho Esquemático
Escavação Mecanizada = |  |  | 382.8701 | m3
Reaterro Compactado= |  |  | 363.8021 | m3
Regularização/Apiloa. = |  |  | 21 | m²
Estacas tipo Hélice Contínua
Num. de Estac. por Bl. |  |  | 1 | un.
Quantidade = |  |  | 21 | un.
Diâmetro = |  |  | 350 | mm
Comp. Unitário = |  |  | 29 | m
Comp. Total = |  |  | 609 | m
Blocos de Fundação
Lastro = |  |  | 1.05 | m3
Formas = |  |  | 87.36 | m²
Concreto = |  |  | 17.472 | m3
BL.15 - TB = +4,40 (PARA PILARES 20xVAR 75 a 32,4)
A1= | 0.2 | m |  |  |  |  | m2
B1= | 0.75 | m
A2= | 0.8 | m
B2= | 0.8 | m |  |  | Área >= | 0.15 | m2
C= | 0.55 | m |  |  | #VALUE! | 1.7321 | m2
D= | 1.3 | m
Q= | 11 | ud |  |  | Área >= | 15.9515
Ângulo de escavação: |  |  |  |  | Área <= | 3.24
Â= | 60 | °
E= | 0.5 | m | Acréscimo p/ escavação:
E= | 0.1 | m | Acréscimo p/ regularização:
Escavação de Valas |  |  |  |  | Desenho Esquemático
Escavação Mecanizada = |  |  | 200.551 | m3
Reaterro Compactado= |  |  | 190.1395 | m3
Regularização/Apiloa. = |  |  | 11 | m²
Estacas tipo Hélice Contínua
Num. de Estac. por Bl. |  |  | 1 | un.
Quantidade = |  |  | 11 | un.
Diâmetro = |  |  | 350 | mm
Comp. Unitário = |  |  | 29 | m
Comp. Total = |  |  | 319 | m
Blocos de Fundação
Lastro = |  |  | 0.55 | m3
Formas = |  |  | 45.76 | m²
Concreto = |  |  | 9.152 | m3
BL.1 - TB = +3,65
A1= | 0 | m |  |  |  |  | m2
B1= | 0 | m
A2= | 1.2 | m
B2= | 1.2 | m |  |  | Área >= | 0 | m2
C= | 1.3 | m |  |  | #VALUE! | 1.7321 | m2
D= | 1.3 | m
Q= | 20 | ud |  |  | Área >= | 27.6671
Ângulo de escavação: |  |  |  |  | Área <= | 4.84
Â= | 60 | °
E= | 0.5 | m | Acréscimo p/ escavação:
E= | 0.1 | m | Acréscimo p/ regularização:
Escavação de Valas |  |  |  |  | Desenho Esquemático
Escavação Mecanizada = |  |  | 861.4393 | m3
Reaterro Compactado= |  |  | 822.5593 | m3
Regularização/Apiloa. = |  |  | 39.2 | m²
Estacas tipo Hélice Contínua
Num. de Estac. por Bl. |  |  | 1 | un.
Quantidade = |  |  | 12 | un.
Diâmetro = |  |  | 350 | mm
Comp. Unitário = |  |  | 29 | m
Comp. Total = |  |  | 348 | m
Estacas tipo Hélice Contínua
Num. de Estac. por Bl. |  |  | 1 | un.
Quantidade = |  |  | 8 | un.
Diâmetro = |  |  | 400 | mm
Comp. Unitário = |  |  | 29 | m
Comp. Total = |  |  | 232 | m
Blocos de Fundação
Lastro = |  |  | 1.96 | m3
Formas = |  |  | 124.8 | m²
Concreto = |  |  | 37.44 | m3
BL.1 - TB = +3,55
A1= | 0 | m |  |  |  |  | m2
B1= | 0 | m
A2= | 1.2 | m
B2= | 1.2 | m |  |  | Área >= | 0 | m2
C= | 1.4 | m |  |  | #VALUE! | 1.7321 | m2
D= | 1.3 | m
Q= | 12 | ud |  |  | Área >= | 28.8952
Ângulo de escavação: |  |  |  |  | Área <= | 4.84
Â= | 60 | °
E= | 0.5 | m | Acréscimo p/ escavação:
E= | 0.1 | m | Acréscimo p/ regularização:
Escavação de Valas |  |  |  |  | Desenho Esquemático
Escavação Mecanizada = |  |  | 556.631 | m3
Reaterro Compactado= |  |  | 533.303 | m3
Regularização/Apiloa. = |  |  | 23.52 | m²
Estacas tipo Hélice Contínua
Num. de Estac. por Bl. |  |  | 1 | un.
Quantidade = |  |  | 4 | un.
Diâmetro = |  |  | 350 | mm
Comp. Unitário = |  |  | 29 | m
Comp. Total = |  |  | 116 | m
Estacas tipo Hélice Contínua
Num. de Estac. por Bl. |  |  | 1 | un.
Quantidade = |  |  | 8 | un.
Diâmetro = |  |  | 600 | mm
Comp. Unitário = |  |  | 31 | m
Comp. Total = |  |  | 248 | m
Blocos de Fundação
Lastro = |  |  | 1.176 | m3
Formas = |  |  | 74.88 | m²
Concreto = |  |  | 22.464 | m3
BL.2
A1= | 5.39 | m |  |  |  |  | m2
B1= | 0.4 | m
A2= | 5.6 | m
B2= | 3 | m |  |  | Área >= | 2.156 | m2
C= | 0.55 | m |  |  | #VALUE! | 1.7321 | m2
D= | 2 | m
Q= | 21 | ud |  |  | Área >= | 67.2369
Ângulo de escavação: |  |  |  |  | Área <= | 26.4
Â= | 60 | °
E= | 0.5 | m | Acréscimo p/ escavação:
E= | 0.1 | m | Acréscimo p/ regularização:
Escavação de Valas |  |  |  |  | Desenho Esquemático
Escavação Mecanizada = |  |  | 2556.2868 | m3
Reaterro Compactado= |  |  | 1808.145 | m3
Regularização/Apiloa. = |  |  | 389.76 | m²
Estacas tipo Hélice Contínua
Num. de Estac. por Bl. |  |  | 6 | un.
Quantidade = |  |  | 126 | un.
Diâmetro = |  |  | 400 | mm
Comp. Unitário = |  |  | 29 | m
Comp. Total = |  |  | 3654 | m
Blocos de Fundação
Lastro = |  |  | 19.488 | m3
Formas = |  |  | 722.4 | m²
Concreto = |  |  | 705.6 | m3
BL.3
A1= | 0 | m |  |  |  |  | m2
B1= | 0 | m
A2= | 3 | m
B2= | 1.2 | m |  |  | Área >= | 0 | m2
C= | 0.55 | m |  |  | #VALUE! | 1.7321 | m2
D= | 1.3 | m
Q= | 7 | ud |  |  | Área >= | 27.2157
Ângulo de escavação: |  |  |  |  | Área <= | 8.8
Â= | 60 | °
E= | 0.5 | m | Acréscimo p/ escavação:
E= | 0.1 | m | Acréscimo p/ regularização:
Escavação de Valas |  |  |  |  | Desenho Esquemático
Escavação Mecanizada = |  |  | 239.5044 | m3
Reaterro Compactado= |  |  | 205.4844 | m3
Regularização/Apiloa. = |  |  | 31.36 | m²
Estacas tipo Hélice Contínua
Num. de Estac. por Bl. |  |  | 2 | un.
Quantidade = |  |  | 12 | un.
Diâmetro = |  |  | 350 | mm
Comp. Unitário = |  |  | 29 | m
Comp. Total = |  |  | 348 | m
Estacas tipo Hélice Contínua
Num. de Estac. por Bl. |  |  | 2 | un.
Quantidade = |  |  | 2 | un.
Diâmetro = |  |  | 400 | mm
Comp. Unitário = |  |  | 29 | m
Comp. Total = |  |  | 58 | m
Blocos de Fundação
Lastro = |  |  | 1.568 | m3
Formas = |  |  | 76.44 | m²
Concreto = |  |  | 32.76 | m3
BL.4
|  |  | tg60º = | 1.7321
A1= | 0.75 | m | Htotal= | 2.1 | m
B1= | 0.75 | m | Acréscimo Topo = | 1.2124 | m
A2= | 2.77 | m
B2= | 3.2 | m | Largura Base // A= | 3.77 | m | L. Base // B= | 4.2
C= | 0.55 | m | Largura Topo // A= | 6.1949 | m | L. Topo // B= | 6.6249
D= | 1.5 | m | Largura Média // A = | 4.9824 | m | L. Média // B = | 5.4124
Q= | 7 | ud
Ângulo de escavação: |  |  | Volume escavação = | 28.3155 | m2
Â= | 60 | °
E= | 0.5 | m | Acréscimo p/ escavação: | Desenho Esquemático
E= | 0.1 | m | Acréscimo p/ regularização:
Escavação de Valas
Escavação Mecanizada = |  |  | 198.2083 | m3
Reaterro Compactado= |  |  | 147.7395 | m3
Regularização/Apiloa. = |  |  | 35.343 | m²
Estacas tipo Hélice Contínua
Num. de Estac. por Bl. |  |  | 3 | un.
Quantidade = |  |  | 21 | un.
Diâmetro = |  |  | 600 | mm
Comp. Unitário = |  |  | 31 | m
Comp. Total = |  |  | 651 | m
Blocos de Fundação
Lastro = |  |  | 1.7672 | m3
Formas = |  |  | 100.7767 | m²
Concreto = |  |  | 46.536 | m3
Armadura = |  |  | 4653.6 | kg
BL.4 (PARA PILAR P85)
|  |  | tg60º = | 1.7321
ÁREA= | 0.785 | m | Acréscimo Topo = | 2.1 | m
A= | 2.77 | m |  | 1.2124 | m
B= | 3.2 | m | Largura Base // A=
C= | 0.55 | m | Largura Topo // A= | 3.77 | m | L. Base // B= | 4.2
D= | 1.5 | m | Largura Média // A = | 6.1949 | m | L. Topo // B= | 6.6249
Q= | 1 | ud |  | 4.9824 | m | L. Média // B = | 5.4124
Ângulo de escavação: |  |  | Volume escavação =
Â= | 60 | ° |  | 28.3155 | m2
E= | 0.5 | m | Acréscimo p/ escavação: | Desenho Esquemático
E= | 0.1 | m | Acréscimo p/ regularização:
Escavação de Valas
Escavação Mecanizada = |  |  | 28.3155 | m3
Reaterro Compactado= |  |  | 20.9833 | m3
Regularização/Apiloa. = |  |  | 5.049 | m²
Estacas tipo Hélice Contínua
Num. de Estac. por Bl. |  |  | 3 | un.
Quantidade = |  |  | 3 | un.
Diâmetro = |  |  | 600 | mm
Comp. Unitário = |  |  | 31 | m
Comp. Total = |  |  | 93 | m
Blocos de Fundação
Lastro = |  |  | 0.25245 | m3
Formas = |  |  | 14.3967 | m²
Concreto = |  |  | 6.648 | m3
Armadura = |  |  | 664.8 | kg
BL.5
A1= | 0.75 | m |  |  |  |  | m2
B1= | 0.75 | m
A2= | 3 | m
B2= | 3 | m |  |  | Área >= | 0.5625 | m2
C= | 0.55 | m |  |  | #VALUE! | 1.7321 | m2
D= | 1.5 | m
Q= | 13 | ud |  |  | Área >= | 41.279
Ângulo de escavação: |  |  |  |  | Área <= | 16
Â= | 60 | °
E= | 0.5 | m | Acréscimo p/ escavação:
E= | 0.1 | m | Acréscimo p/ regularização:
Escavação de Valas |  |  |  |  | Desenho Esquemático
Escavação Mecanizada = |  |  | 781.8579 | m3
Reaterro Compactado= |  |  | 596.4861 | m3
Regularização/Apiloa. = |  |  | 133.12 | m²
Estacas tipo Hélice Contínua
Num. de Estac. por Bl. |  |  | 4 | un.
Quantidade = |  |  | 52 | un.
Diâmetro = |  |  | 600 | mm
Comp. Unitário = |  |  | 31 | m
Comp. Total = |  |  | 1612 | m
Blocos de Fundação
Lastro = |  |  | 6.656 | m3
Formas = |  |  | 234 | m²
Concreto = |  |  | 175.5 | m3
BL.5 (PARA PILARES P86, P 87 e P88)
A1= | 0.3 | m |  |  |  |  | m2
B1= | 2.6 | m
A2= | 3 | m
B2= | 3 | m |  |  | Área >= | 0.78 | m2
C= | 0.55 | m |  |  | #VALUE! | 1.7321 | m2
D= | 1.5 | m
Q= | 3 | ud |  |  | Área >= | 41.279
Ângulo de escavação: |  |  |  |  | Área <= | 16
Â= | 60 | °
E= | 0.5 | m | Acréscimo p/ escavação:
E= | 0.1 | m | Acréscimo p/ regularização:
Escavação de Valas |  |  |  |  | Desenho Esquemático
Escavação Mecanizada = |  |  | 180.4288 | m3
Reaterro Compactado= |  |  | 137.2918 | m3
Regularização/Apiloa. = |  |  | 30.72 | m²
Estacas tipo Hélice Contínua
Num. de Estac. por Bl. |  |  | 4 | un.
Quantidade = |  |  | 12 | un.
Diâmetro = |  |  | 600 | mm
Comp. Unitário = |  |  | 31 | m
Comp. Total = |  |  | 372 | m
Blocos de Fundação
Lastro = |  |  | 1.536 | m3
Formas = |  |  | 54 | m²
Concreto = |  |  | 40.5 | m3
BL.5 (PARA PILAR E6)
A1= | 0.87 | m |  |  |  |  | m2
B1= | 1.16 | m
A2= | 3 | m
B2= | 3 | m |  |  | Área >= | 1.0092 | m2
C= | 0.55 | m |  |  | #VALUE! | 1.7321 | m2
D= | 1.5 | m
Q= | 1 | ud |  |  | Área >= | 41.279
Ângulo de escavação: |  |  |  |  | Área <= | 16
Â= | 60 | °
E= | 0.5 | m | Acréscimo p/ escavação:
E= | 0.1 | m | Acréscimo p/ regularização:
Escavação de Valas |  |  |  |  | Desenho Esquemático
Escavação Mecanizada = |  |  | 60.1429 | m3
Reaterro Compactado= |  |  | 45.6379 | m3
Regularização/Apiloa. = |  |  | 10.24 | m²
Estacas tipo Hélice Contínua
Num. de Estac. por Bl. |  |  | 4 | un.
Quantidade = |  |  | 4 | un.
Diâmetro = |  |  | 400 | mm
Comp. Unitário = |  |  | 29 | m
Comp. Total = |  |  | 116 | m
Blocos de Fundação
Lastro = |  |  | 0.512 | m3
Formas = |  |  | 18 | m²
Concreto = |  |  | 13.5 | m3
BL.6 - TB = +4,40
|  |  | tg60º = | 1.7321
A1= | 0.75 | m | Htotal= | 2.1 | m
B1= | 0.75 | m | Acréscimo Topo = | 1.2124 | m
A2= | 3.7 | m
B2= | 4.27 | m | Largura Base // A= | 4.7 | m | L. Base // B= | 5.27
C= | 0.55 | m | Largura Topo // A= | 7.1249 | m | L. Topo // B= | 7.6949
D= | 1.5 | m | Largura Média // A = | 5.9124 | m | L. Média // B = | 6.4824
Q= | 20 | ud
Ângulo de escavação: |  |  | Volume escavação = | 40.2433 | m2
Â= | 60 | °
E= | 0.5 | m | Acréscimo p/ escavação: | Desenho Esquemático
E= | 0.1 | m | Acréscimo p/ regularização:
Escavação de Valas
Escavação Mecanizada = |  |  | 804.8666 | m3
Reaterro Compactado= |  |  | 552.9776 | m3
Regularização/Apiloa. = |  |  | 174.33 | m²
Estacas tipo Hélice Contínua
Num. de Estac. por Bl. |  |  | 3 | un.
Quantidade = |  |  | 60 | un.
Diâmetro = |  |  | 700 | mm
Comp. Unitário = |  |  | 32 | m
Comp. Total = |  |  | 1920 | m
Blocos de Fundação
Lastro = |  |  | 8.7165 | m3
Formas = |  |  | 384.4076 | m²
Concreto = |  |  | 236.985 | m3
Armadura = |  |  | 23698.5 | kg
BL.6 - TB = +3,65
|  |  | tg60º = | 1.7321
A1= | 0.75 | m | Htotal= | 2.85 | m
B1= | 0.75 | m | Acréscimo Topo = | 1.6454 | m
A2= | 3.7 | m
B2= | 4.27 | m | Largura Base // A= | 4.7 | m | L. Base // B= | 5.27
C= | 1.3 | m | Largura Topo // A= | 7.9909 | m | L. Topo // B= | 8.5609
D= | 1.5 | m | Largura Média // A = | 6.3454 | m | L. Média // B = | 6.9154
Q= | 1 | ud
Ângulo de escavação: |  |  | Volume escavação = | 62.5313 | m2
Â= | 60 | °
E= | 0.5 | m | Acréscimo p/ escavação: | Desenho Esquemático
E= | 0.1 | m | Acréscimo p/ regularização:
Escavação de Valas
Escavação Mecanizada = |  |  | 62.5313 | m3
Reaterro Compactado= |  |  | 49.515 | m3
Regularização/Apiloa. = |  |  | 8.7165 | m²
Estacas tipo Hélice Contínua
Num. de Estac. por Bl. |  |  | 3 | un.
Quantidade = |  |  | 3 | un.
Diâmetro = |  |  | 700 | mm
Comp. Unitário = |  |  | 32 | m
Comp. Total = |  |  | 96 | m
Blocos de Fundação
Lastro = |  |  | 0.43583 | m3
Formas = |  |  | 19.2204 | m²
Concreto = |  |  | 11.8492 | m3
Armadura = |  |  | 1184.925 | kg
BL.7
A1= | 0.75 | m |  |  |  |  | m2
B1= | 0.75 | m
A2= | 4.8 | m
B2= | 3 | m |  |  | Área >= | 0.5625 | m2
C= | 0.55 | m |  |  | #VALUE! | 1.7321 | m2
D= | 3 | m
Q= | 1 | ud |  |  | Área >= | 81.2178
Ângulo de escavação: |  |  |  |  | Área <= | 23.2
Â= | 60 | °
E= | 0.5 | m | Acréscimo p/ escavação:
E= | 0.1 | m | Acréscimo p/ regularização:
Escavação de Valas |  |  |  |  | Desenho Esquemático
Escavação Mecanizada = |  |  | 187.9521 | m3
Reaterro Compactado= |  |  | 143.7227 | m3
Regularização/Apiloa. = |  |  | 16 | m²
Estacas tipo Hélice Contínua
Num. de Estac. por Bl. |  |  | 6 | un.
Quantidade = |  |  | 6 | un.
Diâmetro = |  |  | 600 | mm
Comp. Unitário = |  |  | 31 | m
Comp. Total = |  |  | 186 | m
Blocos de Fundação
Lastro = |  |  | 0.8 | m3
Formas = |  |  | 46.8 | m²
Concreto = |  |  | 43.2 | m3
BL.8 - TB = +4,40
A1= | 0.75 | m |  |  |  |  | m2
B1= | 0.75 | m
A2= | 4 | m
B2= | 4 | m |  |  | Área >= | 0.5625 | m2
C= | 0.55 | m |  |  | #VALUE! | 1.7321 | m2
D= | 1.5 | m
Q= | 26 | ud |  |  | Área >= | 55.1287
Ângulo de escavação: |  |  |  |  | Área <= | 25
Â= | 60 | °
E= | 0.5 | m | Acréscimo p/ escavação:
E= | 0.1 | m | Acréscimo p/ regularização:
Escavação de Valas |  |  |  |  | Desenho Esquemático
Escavação Mecanizada = |  |  | 2187.5138 | m3
Reaterro Compactado= |  |  | 1534.6701 | m3
Regularização/Apiloa. = |  |  | 458.64 | m²
Estacas tipo Hélice Contínua
Num. de Estac. por Bl. |  |  | 4 | un.
Quantidade = |  |  | 104 | un.
Diâmetro = |  |  | 700 | mm
Comp. Unitário = |  |  | 32 | m
Comp. Total = |  |  | 3328 | m
Blocos de Fundação
Lastro = |  |  | 22.932 | m3
Formas = |  |  | 624 | m²
Concreto = |  |  | 624 | m3
BL.8 - TB = +3,65
A1= | 0.75 | m |  |  |  |  | m2
B1= | 0.75 | m
A2= | 4 | m
B2= | 4 | m |  |  | Área >= | 0.5625 | m2
C= | 1.3 | m |  |  | #VALUE! | 1.7321 | m2
D= | 1.5 | m
Q= | 1 | ud |  |  | Área >= | 68.739
Ângulo de escavação: |  |  |  |  | Área <= | 25
Â= | 60 | °
E= | 0.5 | m | Acréscimo p/ escavação:
E= | 0.1 | m | Acréscimo p/ regularização:
Escavação de Valas |  |  |  |  | Desenho Esquemático
Escavação Mecanizada = |  |  | 133.578 | m3
Reaterro Compactado= |  |  | 108.0468 | m3
Regularização/Apiloa. = |  |  | 17.64 | m²
Estacas tipo Hélice Contínua
Num. de Estac. por Bl. |  |  | 4 | un.
Quantidade = |  |  | 4 | un.
Diâmetro = |  |  | 700 | mm
Comp. Unitário = |  |  | 32 | m
Comp. Total = |  |  | 128 | m
Blocos de Fundação
Lastro = |  |  | 0.882 | m3
Formas = |  |  | 24 | m²
Concreto = |  |  | 24 | m3
BL.9
A1= | 0.75 | m |  |  |  |  | m2
B1= | 0.75 | m
A2= | 6.4 | m
B2= | 4 | m |  |  | Área >= | 0.5625 | m2
C= | 0.55 | m |  |  | #VALUE! | 1.7321 | m2
D= | 3 | m
Q= | 2 | ud |  |  | Área >= | 105.8258
Ângulo de escavação: |  |  |  |  | Área <= | 37
Â= | 60 | °
E= | 0.5 | m | Acréscimo p/ escavação:
E= | 0.1 | m | Acréscimo p/ regularização:
Escavação de Valas |  |  |  |  | Desenho Esquemático
Escavação Mecanizada = |  |  | 514.173 | m3
Reaterro Compactado= |  |  | 357.3942 | m3
Regularização/Apiloa. = |  |  | 55.44 | m²
Estacas tipo Hélice Contínua
Num. de Estac. por Bl. |  |  | 6 | un.
Quantidade = |  |  | 12 | un.
Diâmetro = |  |  | 700 | mm
Comp. Unitário = |  |  | 32 | m
Comp. Total = |  |  | 384 | m
Blocos de Fundação
Lastro = |  |  | 2.772 | m3
Formas = |  |  | 124.8 | m²
Concreto = |  |  | 153.6 | m3
BL.10
A1= | 0.75 | m |  |  |  |  | m2
B1= | 0.75 | m
A2= | 5.8 | m
B2= | 4 | m |  |  | Área >= | 0.5625 | m2
C= | 0.55 | m |  |  | #VALUE! | 1.7321 | m2
D= | 2.6 | m
Q= | 6 | ud |  |  | Área >= | 91.2548
Ângulo de escavação: |  |  |  |  | Área <= | 34
Â= | 60 | °
E= | 0.5 | m | Acréscimo p/ escavação:
E= | 0.1 | m | Acréscimo p/ regularização:
Escavação de Valas |  |  |  |  | Desenho Esquemático
Escavação Mecanizada = |  |  | 1202.4463 | m3
Reaterro Compactado= |  |  | 831.7101 | m3
Regularização/Apiloa. = |  |  | 151.2 | m²
Estacas tipo Hélice Contínua
Num. de Estac. por Bl. |  |  | 5 | un.
Quantidade = |  |  | 30 | un.
Diâmetro = |  |  | 700 | mm
Comp. Unitário = |  |  | 32 | m
Comp. Total = |  |  | 960 | m
Blocos de Fundação
Lastro = |  |  | 7.56 | m3
Formas = |  |  | 305.76 | m²
Concreto = |  |  | 361.92 | m3
BL.11
A1= | 0.75 | m |  |  |  |  | m2
B1= | 0.75 | m
A2= | 7.2 | m
B2= | 4.6 | m |  |  | Área >= | 0.5625 | m2
C= | 0.55 | m |  |  | #VALUE! | 1.7321 | m2
D= | 3 | m
Q= | 1 | ud |  |  | Área >= | 120.5655
Ângulo de escavação: |  |  |  |  | Área <= | 45.92
Â= | 60 | °
E= | 0.5 | m | Acréscimo p/ escavação:
E= | 0.1 | m | Acréscimo p/ regularização:
Escavação de Valas |  |  |  |  | Desenho Esquemático
Escavação Mecanizada = |  |  | 299.6739 | m3
Reaterro Compactado= |  |  | 198.3486 | m3
Regularização/Apiloa. = |  |  | 35.52 | m²
Estacas tipo Hélice Contínua
Num. de Estac. por Bl. |  |  | 6 | un.
Quantidade = |  |  | 6 | un.
Diâmetro = |  |  | 700 | mm
Comp. Unitário = |  |  | 32 | m
Comp. Total = |  |  | 192 | m
Blocos de Fundação
Lastro = |  |  | 1.776 | m3
Formas = |  |  | 70.8 | m²
Concreto = |  |  | 99.36 | m3
BL.12
ÁREA= | 3.6 | m²
A= | 7.6 | m
B= | 4.3 | m
C= | 1.4 | m
D= | 2.6 | m
Q= | 1 | ud |  |  | Área >= | 3.6 | m2
Ângulo de escavação: |  |  |  |  | #VALUE! | 1.7321
Â= | 60 | °
[5 empty] | Área >= | 132.4539 | m2
E= | 0.5 | m | Acréscimo p/ escavação: |  | Área <= | 45.58 | m2
E= | 0.1 | m | Acréscimo p/ regularização:
Escavação de Valas
Escavação Mecanizada = |  |  | 360.5186 | m3
Reaterro Compactado= |  |  | 268.8766 | m3
Regularização/Apiloa. = |  |  | 35.1 | m²
Estacas tipo Hélice Contínua | [5 empty] | Desenho Esquemático
Num. de Estac. por Bl. |  |  | 6 | un.
Quantidade = |  |  | 6 | un.
Diâmetro = |  |  | 700 | mm
Comp. Unitário = |  |  | 32 | m
Comp. Total = |  |  | 192 | m
Blocos de Fundação
Lastro = |  |  | 1.755 | m3
Formas = |  |  | 61.88 | m²
Concreto = |  |  | 84.968 | m3
BL.13
ÁREA= | 2.5625 | m²
A= | 6.4 | m
B= | 6.4 | m
C= | 1.4 | m
D= | 3 | m
Q= | 1 | ud |  |  | Área >= | 2.5625 | m2
Ângulo de escavação: |  |  |  |  | #VALUE! | 1.7321
Â= | 60 | °
[5 empty] | Área >= | 157.2119 | m2
E= | 0.5 | m | Acréscimo p/ escavação: |  | Área <= | 54.76 | m2
E= | 0.1 | m | Acréscimo p/ regularização:
Escavação de Valas
Escavação Mecanizada = |  |  | 471.6375 | m3
Reaterro Compactado= |  |  | 343.122 | m3
Regularização/Apiloa. = |  |  | 43.56 | m²
Estacas tipo Hélice Contínua | [5 empty] | Desenho Esquemático
Num. de Estac. por Bl. |  |  | 9 | un.
Quantidade = |  |  | 9 | un.
Diâmetro = |  |  | 700 | mm
Comp. Unitário = |  |  | 32 | m
Comp. Total = |  |  | 288 | m
Blocos de Fundação
Lastro = |  |  | 2.178 | m3
Formas = |  |  | 76.8 | m²
Concreto = |  |  | 122.88 | m3
BL.14
A1= | 0.75 | m |  |  |  |  | m2
B1= | 0.75 | m
A2= | 4 | m
B2= | 11.2 | m |  |  | Área >= | 0.5625 | m2
C= | 0.55 | m |  |  | #VALUE! | 1.7321 | m2
D= | 3 | m
Q= | 3 | ud |  |  | Área >= | 149.7791
Ângulo de escavação: |  |  |  |  | Área <= | 61
Â= | 60 | °
E= | 0.5 | m | Acréscimo p/ escavação:
E= | 0.1 | m | Acréscimo p/ regularização:
Escavação de Valas |  |  |  |  | Desenho Esquemático
Escavação Mecanizada = |  |  | 1138.2069 | m3
Reaterro Compactado= |  |  | 727.3588 | m3
Regularização/Apiloa. = |  |  | 143.64 | m²
Estacas tipo Hélice Contínua
Num. de Estac. por Bl. |  |  | 10 | un.
Quantidade = |  |  | 30 | un.
Diâmetro = |  |  | 700 | mm
Comp. Unitário = |  |  | 32 | m
Comp. Total = |  |  | 960 | m
Blocos de Fundação
Lastro = |  |  | 7.182 | m3
Formas = |  |  | 273.6 | m²
Concreto = |  |  | 403.2 | m3
BL.14 (PARA PILAR P18 / P18A)
A1= | 0.75 | m |  |  |  |  | m2
B1= | 1.135 | m
A2= | 4 | m | [5 empty] | 1.0075
B2= | 11.2 | m |  |  | Área >= | 0.85125 | m2
C= | 0.55 | m |  |  | #VALUE! | 1.7321 | m2
D= | 3 | m
Q= | 1 | ud |  |  | Área >= | 149.7791
Ângulo de escavação: |  |  |  |  | Área <= | 61
Â= | 60 | °
E= | 0.5 | m | Acréscimo p/ escavação:
E= | 0.1 | m | Acréscimo p/ regularização:
Escavação de Valas |  |  |  |  | Desenho Esquemático
Escavação Mecanizada = |  |  | 379.4023 | m3
Reaterro Compactado= |  |  | 242.2941 | m3
Regularização/Apiloa. = |  |  | 47.88 | m²
Estacas tipo Hélice Contínua
Num. de Estac. por Bl. |  |  | 10 | un.
Quantidade = |  |  | 10 | un.
Diâmetro = |  |  | 700 | mm
Comp. Unitário = |  |  | 32 | m
Comp. Total = |  |  | 320 | m
Blocos de Fundação
Lastro = |  |  | 2.394 | m3
Formas = |  |  | 91.2 | m²
Concreto = |  |  | 134.4 | m3
CAIXA DA ESCADA ROLANTE ER.01/ER.02
A1= | 0.3 | m |  |  | Área >= | 20.553 | m2
A2= | 0.3 | m
B1= | 0.3 | m |  |  | #VALUE! | 1.7321
A= | 3.9 | m
B= | 5.27 | m |  |  | Área >= | 55.6347 | m2
C= | 1.6 | m | Altura média |  | Área <= | 30.723 | m2
D= | 0.5 | m | Acréscimo p/ escavação:
D= | 0.1 | m | Acréscimo p/ regularização:
Q= | 1 | ud
Ângulo de escavação:
Â= | 60 | ° |  |  |  | Desenho esquemático
Escavação de Valas
Escavação Mecanizada = |  |  | 71.2451 | m3
Reaterro Compactado= |  |  | 38.3603 | m3
Regularização/Apiloa. = |  |  | 22.427 | m²
Base elevador:
Lastro = |  |  | 1.1213 | m3
Formas = |  |  | 50.066 | m²
Concreto = |  |  | 6.6846 | m3
CAIXA DA ESCADA ROLANTE ER.03
A1= | 0.3 | m |  |  | Área >= | 11.8575 | m2
A2= | 0.3 | m
B1= | 0.3 | m |  |  | #VALUE! | 1.7321
A= | 2.25 | m
B= | 5.27 | m |  |  | Área >= | 42.1455 | m2
C= | 1.6 | m | Altura média |  | Área <= | 20.3775 | m2
D= | 0.5 | m | Acréscimo p/ escavação:
D= | 0.1 | m | Acréscimo p/ regularização:
Q= | 1 | ud
Ângulo de escavação:
Â= | 60 | ° |  |  |  | Desenho esquemático
Escavação de Valas
Escavação Mecanizada = |  |  | 51.5815 | m3
Reaterro Compactado= |  |  | 32.6095 | m3
Regularização/Apiloa. = |  |  | 13.4015 | m²
Base elevador:
Lastro = |  |  | 0.67008 | m3
Formas = |  |  | 40.496 | m²
Concreto = |  |  | 5.3976 | m3
CAIXA DA ESCADA ROLANTE ER.04/ER.05
A1= | 0.3 | m |  |  | Área >= | 20.553 | m2
A2= | 0.3 | m
B1= | 0.3 | m |  |  | #VALUE! | 1.7321
A= | 3.9 | m
B= | 5.27 | m |  |  | Área >= | 55.6347 | m2
C= | 1.6 | m | Altura média |  | Área <= | 30.723 | m2
D= | 0.5 | m | Acréscimo p/ escavação:
D= | 0.1 | m | Acréscimo p/ regularização:
Q= | 1 | ud
Ângulo de escavação:
Â= | 60 | ° |  |  |  | Desenho esquemático
Escavação de Valas
Escavação Mecanizada = |  |  | 71.2451 | m3
Reaterro Compactado= |  |  | 38.3603 | m3
Regularização/Apiloa. = |  |  | 22.427 | m²
Base elevador:
Lastro = |  |  | 1.1213 | m3
Formas = |  |  | 50.066 | m²
Concreto = |  |  | 6.6846 | m3
CAIXA DA ESCADA ROLANTE ER.06
A1= | 0.3 | m |  |  | Área >= | 11.8575 | m2
A2= | 0.3 | m
B1= | 0.3 | m |  |  | #VALUE! | 1.7321
A= | 2.25 | m
B= | 5.27 | m |  |  | Área >= | 42.1455 | m2
C= | 1.6 | m | Altura média |  | Área <= | 20.3775 | m2
D= | 0.5 | m | Acréscimo p/ escavação:
D= | 0.1 | m | Acréscimo p/ regularização:
Q= | 1 | ud
Ângulo de escavação:
Â= | 60 | ° |  |  |  | Desenho esquemático
Escavação de Valas
Escavação Mecanizada = |  |  | 51.5815 | m3
Reaterro Compactado= |  |  | 32.6095 | m3
Regularização/Apiloa. = |  |  | 13.4015 | m²
Base elevador:
Lastro = |  |  | 0.67008 | m3
Formas = |  |  | 40.496 | m²
Concreto = |  |  | 5.3976 | m3
CAIXA DA ESCADA ROLANTE ER.07 e ER.08
A1= | 0.3 | m |  |  | Área >= | 12.3075 | m2
A2= | 0.3 | m
B1= | 0.3 | m |  |  | #VALUE! | 1.7321
A= | 2.25 | m
B= | 5.47 | m |  |  | Área >= | 43.1766 | m2
C= | 1.6 | m | Altura média |  | Área <= | 21.0275 | m2
D= | 0.5 | m | Acréscimo p/ escavação:
D= | 0.1 | m | Acréscimo p/ regularização:
Q= | 2 | ud
Ângulo de escavação:
Â= | 60 | ° |  |  |  | Desenho esquemático
Escavação de Valas
Escavação Mecanizada = |  |  | 105.9367 | m3
Reaterro Compactado= |  |  | 66.5527 | m3
Regularização/Apiloa. = |  |  | 27.783 | m²
Base elevador:
Lastro = |  |  | 1.3892 | m3
Formas = |  |  | 83.312 | m²
Concreto = |  |  | 11.1072 | m3
CAIXA DO ELEVADOR E.03
A1= | 0.3 | m |  |  | Área >= | 5.17 | m2
A2= | 0.3 | m
B1= | 0.3 | m |  |  | #VALUE! | 1.7321
A= | 2.2 | m
B= | 2.35 | m |  |  | Área >= | 28.0391 | m2
C= | 1.7 | m | Altura média |  | Área <= | 10.72 | m2
D= | 0.5 | m | Acréscimo p/ escavação:
D= | 0.1 | m | Acréscimo p/ regularização:
Q= | 1 | ud
Ângulo de escavação:
Â= | 60 | ° |  |  |  | Desenho esquemático
Escavação de Valas
Escavação Mecanizada = |  |  | 33.9142 | m3
Reaterro Compactado= |  |  | 25.1252 | m3
Regularização/Apiloa. = |  |  | 6.12 | m²
Base elevador:
Lastro = |  |  | 0.306 | m3
Formas = |  |  | 24.85 | m²
Concreto = |  |  | 2.801 | m3
CAIXA DO ELEVADOR 04/05/06
A1= | 0.3 | m |  |  | Área >= | 18.7425 | m2
A2= | 0.3 | m
B1= | 0.3 | m |  |  | #VALUE! | 1.7321
A= | 7.65 | m
B= | 2.45 | m |  |  | Área >= | 58.3766 | m2
C= | 1.7 | m | Altura média |  | Área <= | 29.8425 | m2
D= | 0.5 | m | Acréscimo p/ escavação:
D= | 0.1 | m | Acréscimo p/ regularização:
Q= | 1 | ud
Ângulo de escavação:
Â= | 60 | ° |  |  |  | Desenho esquemático
Escavação de Valas
Escavação Mecanizada = |  |  | 77.1917 | m3
Reaterro Compactado= |  |  | 45.3295 | m3
Regularização/Apiloa. = |  |  | 20.8025 | m²
Base elevador:
Lastro = |  |  | 1.0401 | m3
Formas = |  |  | 59.26 | m²
Concreto = |  |  | 6.1058 | m3
LAJES / ABAS
LAJE / ABA | Área(m²) | Espes.(m) | Quant. | Conc. (m3) | Conc. Magro | Formas(m²) | Esc. Mec.(m3)
L10 | 0.244 | 0.1 | 1 | 0.0244 | 0.0122 | 0.244 | 0.1586
LB1 e LB2 | 0.178 | 0.1 | 2 | 0.0356 | 0.0178 | 0.178 | 0.1157
LB3 | 0.29 | 0.1 | 1 | 0.029 | 0.0145 | 0.29 | 0.1885
LB4 | 0.123 | 0.1 | 1 | 0.0123 | 0.00615 | 0.123 | 0.07995
LB5 | 0.183 | 0.1 | 1 | 0.0183 | 0.00915 | 0.183 | 0.11895
LB6 | 0.398 | 0.1 | 1 | 0.0398 | 0.0199 | 0.398 | 0.2587
[6 empty] | Reaterro(m³) | 0.6813
PISO
| Área(m²) | Espes.(m) | Conc. (m3) | Conc. Magro | Escav. Mec.(m3)
PC=+4,95 | 15266.2 | 0.08 | 1221.296 | 763.31 | 0
PC=+4,70 | 162.06 | 0.08 | 12.9648 | 8.103 | 50.2386
PC=+4,77 | 1825.76 | 0.08 | 146.0608 | 91.288 | 693.7888
PC=+5,58 | 53.98 | 0.08 | 4.3184 | 2.699 | 0
PC=+5,90 | 714.7 | 0.08 | 57.176 | 35.735 | 0
PONTES DE EMBARQUE
O QUANTITATIVO A SEGUIR SE REFERE AOS SEGUINTES DESENHOS - FL.01/302.13/05350 e FL.01/302.13/05351
VTC1
A= | 0.3 | m
B= | 3.6 | m
C= | 0.3 | m
D= | 0.5 | m
Q= | 1 | ud
E= | 0.6 | m | Acréscimo p/ escavação:
E= | 0.2 | m | Acréscimo p/ regularização:
Escavação de Valas
Escavação Mecanizada = |  |  | 3.672 | m3
Reaterro Compactado= |  |  | 3.078 | m3
Regularização/Apiloa. = |  |  | 1.44 | m²
Vigas da Fundação
Lastro = |  |  | 0.072 | m3
Formas = |  |  | 3.6 | m² |  | Desenho Esquemático
Concreto = |  |  | 0.54 | m3
BL.1
ÁREA= | 0.5026 | m
A= | 4.8 | m
B= | 3 | m |  |  | Área >= | 0.5026 | m2
C= | 0.05 | m |  |  | #VALUE! | 1.7321
D= | 1.5 | m
Q= | 5 | ud |  |  | Área >= | 44.719 | m2
Ângulo de escavação: |  |  |  |  | Área <= | 23.2 | m2
Â= | 60 | °
E= | 0.5 | m | Acréscimo p/ escavação:
E= | 0.1 | m | Acréscimo p/ regularização:
Escavação de Valas
Escavação Mecanizada = |  |  | 271.6762 | m3
Reaterro Compactado= |  |  | 159.9505 | m3
Regularização/Apiloa. = |  |  | 80 | m²
Estacas tipo Hélice Contínua |  |  |  |  | Desenho Esquemático
Num. de Estac. por Bl. |  |  | 6 | un.
Quantidade = |  |  | 30 | un.
Diâmetro = |  |  | 400 | mm
Comp. Unitário = |  |  | 29 | m
Comp. Total = |  |  | 870 | m
Blocos de Fundação
Lastro = |  |  | 4 | m3
Formas = |  |  | 117 | m²
Concreto = |  |  | 108 | m3
BLP.1
A1= | 0.9 | m |  |  |  |  | m2
B1= | 0.9 | m
A2= | 3 | m
B2= | 3 | m |  |  | Área >= | 0.81 | m2
C= | 0.3 | m |  |  | #VALUE! | 1.7321 | m2
D= | 1.5 | m
Q= | 4 | ud |  |  | Área >= | 37.6529
Ângulo de escavação: |  |  |  |  | Área <= | 16
Â= | 60 | °
E= | 0.5 | m | Acréscimo p/ escavação:
E= | 0.1 | m | Acréscimo p/ regularização:
Escavação de Valas |  |  |  |  | Desenho Esquemático
Escavação Mecanizada = |  |  | 198.5157 | m3
Reaterro Compactado= |  |  | 141.7437 | m3
Regularização/Apiloa. = |  |  | 40.96 | m²
Estacas tipo Hélice Contínua
Num. de Estac. por Bl. |  |  | 4 | un.
Quantidade = |  |  | 16 | un.
Diâmetro = |  |  | 600 | mm
Comp. Unitário = |  |  | 31 | m
Comp. Total = |  |  | 496 | m
Blocos de Fundação
Lastro = |  |  | 2.048 | m3
Formas = |  |  | 72 | m²
Concreto = |  |  | 54 | m3
BLC.1
A1= | 0.4 | m |  |  |  |  | m2
B1= | 0.4 | m
A2= | 3 | m
B2= | 1.2 | m |  |  | Área >= | 0.16 | m2
C= | 0.3 | m |  |  | #VALUE! | 1.7321 | m2
D= | 1.3 | m
Q= | 2 | ud |  |  | Área >= | 24.2426
Ângulo de escavação: |  |  |  |  | Área <= | 8.8
Â= | 60 | °
E= | 0.5 | m | Acréscimo p/ escavação:
E= | 0.1 | m | Acréscimo p/ regularização:
Escavação de Valas |  |  |  |  | Desenho Esquemático
Escavação Mecanizada = |  |  | 54.5203 | m3
Reaterro Compactado= |  |  | 44.7043 | m3
Regularização/Apiloa. = |  |  | 8.96 | m²
Estacas tipo Hélice Contínua
Num. de Estac. por Bl. |  |  | 2 | un.
Quantidade = |  |  | 4 | un.
Diâmetro = |  |  | 350 | mm
Comp. Unitário = |  |  | 29 | m
Comp. Total = |  |  | 116 | m
Blocos de Fundação
Lastro = |  |  | 0.448 | m3
Formas = |  |  | 21.84 | m²
Concreto = |  |  | 9.36 | m3
FL.01/304.13/06246 - BASES POSTES DE ILUMINAÇÃO
O QUANTITATIVO A SEGUIR SE REFERE AOS SEGUINTE DESENHO - FL.01/304.13/06246
BL.1
Área pedestal = | 1.131 | m |  |  |  |  | m2
B1= | 1 | m
A2= | 3.8 | m
B2= | 3.8 | m |  |  | Área >= | 1.131 | m2
C= | 0.4 | m |  |  | #VALUE! | 1.7321 | m2
D= | 2.05 | m
Q= | 12 | ud |  |  | Área >= | 59.0861
Ângulo de escavação: |  |  |  |  | Área <= | 23.04
Â= | 60 | °
E= | 0.5 | m | Acréscimo p/ escavação:
E= | 0.1 | m | Acréscimo p/ regularização:
Escavação de Valas |  |  |  |  | Desenho Esquemático
Escavação Mecanizada = |  |  | 1231.8922 | m3
Reaterro Compactado= |  |  | 862.5755 | m3
Regularização/Apiloa. = |  |  | 192 | m²
Estacas tipo Hélice Contínua
Num. de Estac. por Bl. |  |  | 4 | un.
Quantidade = |  |  | 48 | un.
Diâmetro = |  |  | 350 | mm
Comp. Unitário = |  |  | 29 | m
Comp. Total = |  |  | 1392 | m
Blocos de Fundação
Lastro = |  |  | 9.6 | m3
Formas = |  |  | 396.5395 | m²
Concreto = |  |  | 362.0099 | m3
RESUMO - INFRAESTRUTURA TPS
Escavação de Valas
Escavação Mecanizada = |  |  | 20580.0913 | m3
Reaterro Compactado = |  |  | 15068.901 | m3
Regularização e Apiloamento = |  |  | 3155.311 | m²
Lastro de Concreto Magro = |  |  | 1058.9802 | m3
Área de Formas = |  |  | 8358.1353 | m²
Concreto Estrutural = |  |  | 5881.8643 | m3
Estacas Moldadas no Local |  | Comp (m) | Quant.
Estaca tipo Hélice Contínua f35cm |  | 4611 | 159
Estaca tipo Hélice Contínua f40cm |  | 4988 | 172
Estaca tipo Hélice Contínua f60cm |  | 3658 | 118
Estaca tipo Hélice Contínua f70cm |  | 8768 | 274
Aço CA-50 f35cm | 9842 | kg | Disponível no desenho FL.06/304.13/05375
f40cm | 17252 | kg
f60cm | 30408 | kg |  |  | ***
f70cm | 108336 | kg
Armação - Estacas - Pontes de Embarque
Aço CA-50 = | 3645 | kg | Disponível no desenho FL.01/302.13/05350
Armação - Estacas - Passarelas e COA
Aço CA-50 = | 4770 | kg | Disponível no desenho FL.01/302.13/05351
| 368 | kg
Armação - Estacas - Postes de Iluminação
Aço CA-50 = | 4415 | kg | Disponível no desenho FL.01/304.13/06246
RESUMO - ARMAÇÃO
Armação - Vigas Baldrames
Aço CA-50 | 1215 | kg | Disponível no desenho FL.06/304.13/04597
| 1094 | kg | Disponível no desenho FL.06/304.13/04598
| 680 | kg | Disponível no desenho FL.06/304.13/04599
| 1279 | kg | Disponível no desenho FL.06/304.13/04600
| 869 | kg | Disponível no desenho FL.06/304.13/04601
| 2527 | kg | Disponível no desenho FL.06/304.13/04602
| 2194 | kg | Disponível no desenho FL.06/304.13/04603
| 2097 | kg | Disponível no desenho FL.06/304.13/04604
| 1369 | kg | Disponível no desenho FL.06/304.13/04605
| 3450 | kg | Disponível no desenho FL.06/304.13/04606
| 695 | kg | Disponível no desenho FL.06/304.13/04607
| 799 | kg | Disponível no desenho FL.06/304.13/04608
| 544 | kg | Disponível no desenho FL.06/304.13/04609
| 1091 | kg | Disponível no desenho FL.06/304.13/04610
| 1038 | kg | Disponível no desenho FL.06/304.13/04611
| 1485 | kg | Disponível no desenho FL.06/304.13/04612
| 1201 | kg | Disponível no desenho FL.06/304.13/04613
| 1341 | kg | Disponível no desenho FL.06/304.13/04614
| 354 | kg | Disponível no desenho FL.06/304.13/04615
| 686 | kg | Disponível no desenho FL.06/304.13/04616
| 695 | kg | Disponível no desenho FL.06/304.13/04617
| 898 | kg | Disponível no desenho FL.06/304.13/04618
| 543 | kg | Disponível no desenho FL.06/304.13/04619
| 263 | kg | Disponível no desenho FL.06/304.13/04620
Aço CA-60 | 10 | kg | Disponível no desenho FL.06/304.13/04597
| 11 | kg | Disponível no desenho FL.06/304.13/04598
| 5 | kg | Disponível no desenho FL.06/304.13/04599
| 19 | kg | Disponível no desenho FL.06/304.13/04600
| 5 | kg | Disponível no desenho FL.06/304.13/04601
| 22 | kg | Disponível no desenho FL.06/304.13/04602
| 3 | kg | Disponível no desenho FL.06/304.13/04603
| 1 | kg | Disponível no desenho FL.06/304.13/04604
| 4 | kg | Disponível no desenho FL.06/304.13/04605
| 2 | kg | Disponível no desenho FL.06/304.13/04606
| 13 | kg | Disponível no desenho FL.06/304.13/04607
| 14 | kg | Disponível no desenho FL.06/304.13/04608
| 6 | kg | Disponível no desenho FL.06/304.13/04609
| 5 | kg | Disponível no desenho FL.06/304.13/04610
| 8 | kg | Disponível no desenho FL.06/304.13/04611
| 8 | kg | Disponível no desenho FL.06/304.13/04612
| 5 | kg | Disponível no desenho FL.06/304.13/04613
| 3 | kg | Disponível no desenho FL.06/304.13/04614
| 5 | kg | Disponível no desenho FL.06/304.13/04615
| 12 | kg | Disponível no desenho FL.06/304.13/04616
| 8 | kg | Disponível no desenho FL.06/304.13/04617
| 17 | kg | Disponível no desenho FL.06/304.13/04618
| 8 | kg | Disponível no desenho FL.06/304.13/04619
| 2 | kg | Disponível no desenho FL.06/304.13/04620
Armação - Paredes
Aço CA-50 | 1604 | kg | Disponível no desenho FL.06/304.13/04621
| 1474 | kg | Disponível no desenho FL.06/304.13/04622
| 1369 | kg | Disponível no desenho FL.06/304.13/04623
| 2401 | kg | Disponível no desenho FL.06/304.13/04624
Armação - LE.1 À LE.6, LEL.1 À LEL.3, V.EL.01 E V.EL.02
Aço CA-50 | 1883 | kg | Disponível no desenho FL.06/304.13/04625
| 456 | kg
Armação - Blocos
Aço CA-50 | 60474 | kg | Disponível no desenho FL.06/304.13/05372
| 116024 | kg | Disponível no desenho FL.06/304.13/05373
| 16241 | kg | Disponível no desenho FL.06/304.13/05374
| 33485 | kg | Disponível no desenho FL.06/304.13/05375
Armação - Postes de Iluminação
Aço CA-50 | 12866 | kg | Disponível no desenho FL.01/304.13/06246
Armação - Piso
Aço CA-60 (Tela Q138) = | 38815 | kg | Disponível no desenho FL.06/302.13/04633
Aço CA-60 (Espaçador) = | 20374 | kg
Aço CA-50 (Reforço) = | 363 | kg
Armação - Total
Aço CA-50 = |  |  | 456083 | kg
Aço CA-60 = |  |  | 59385 | kg
ANEXO D
FL.11/304.13/05778 - EPAR - EDIFÍCIO DE OPERAÇÕES
OS DESENHOS REFERENTES AOS QUANTITATIVOS DE AÇO ESTÃO INDICADOS NO QUADRO "RESUMO-ARMAÇÃO".
VIGA BALDRAME (VB1 a VB8) - 20x45
A= | 0.2 | m
B= | 47.975 | m
C= | 0.4 | m
D= | 0.45 | m
Q= | 1 | ud
E= | 0.6 | m | Acréscimo p/ escavação:
E= | 0.2 | m | Acréscimo p/ regularização:
Escavação de Valas
Escavação Mecanizada = |  |  | 51.813 | m3
Reaterro Compactado= |  |  | 46.5358 | m3
Regularização/Apiloa. = |  |  | 19.19 | m²
Vigas da Fundação
Lastro = |  |  | 0.9595 | m3
Formas = |  |  | 43.1775 | m² |  | Desenho Esquemático
Concreto = |  |  | 4.3178 | m3
BL.1
A1= | 0.2 | m |  |  | Área >= | 0.06 | m2
B1= | 0.3 | m |  |  | #VALUE! | 1.7321
A2= | 0.5 | m
B2= | 0.5 | m |  |  | Área >= | 8.6635 | m2
C= | 0.4 | m |  |  | Área <= | 2.25 | m2
D= | 0.8 | m
Q= | 8 | ud
Ângulo de escavação:
Â= | 60 | °
E= | 0.5 | m | Acréscimo p/ escavação: |  | Desenho Esquemático
E= | 0.1 | m | Acréscimo p/ regularização:
Escavação de Valas
Escavação Mecanizada = |  |  | 54.5673 | m3
Reaterro Compactado= |  |  | 52.7713 | m3
Regularização/Apiloa. = |  |  | 3.92 | m²
Estacas tipo Hélice Contínua
Num. de Estac. por Bl. |  |  | 1 | un.
Quantidade = |  |  | 8 | un.
Diâmetro = |  |  | 250 | mm
Comp. Unitário = |  |  | 12 | m
Comp. Total = |  |  | 96 | m
Blocos de Fundação
Lastro = |  |  | 0.196 | m3
Formas = |  |  | 12.8 | m²
Concreto = |  |  | 1.6 | m3
RESUMO - INFRAESTRUTURA
Escavação de Valas
Escavação Mecanizada = |  |  | 106.3803 | m3
Reaterro Compactado = |  |  | 99.3071 | m3
Regularização e Apiloamento = |  |  | 23.11 | m²
Lastro de Concreto Magro = |  |  | 1.1555 | m3
Área de Formas = |  |  | 55.9775 | m²
Concreto Estrutural = |  |  | 5.9177 | m3
Estacas Moldadas no Local |  | Comp (m) | Quant.
Estaca tipo Hélice Contínua f25cm |  | 96 | 8
Aço CA-50 | 416 | kg | Disponível no desenho FL.11/302.13/05778
RESUMO - ARMAÇÃO
Armação - Total
Aço CA-50 = |  |  | 416 | kg
FL.11/302.13/05806 - EPAR - TRATAMENTO PRELIMINAR E TANQUES DE AERAÇÃO
Vigas Baldrames 30x50
A= | 0.3 | m
B= | 36.4 | m
C= | 0.1 | m
D= | 0.5 | m
Q= | 1 | ud
E= | 0.5 | m | Acréscimo p/ escavação:
E= | 0.1 | m | Acréscimo p/ regularização:
Escavação de Valas
Escavação Mecanizada = |  |  | 23.66 | m3
Reaterro Compactado= |  |  | 17.654 | m3
Regularização/Apiloa. = |  |  | 7.28 | m²
Vigas da Fundação
Lastro = |  |  | 0.364 | m3
Formas = |  |  | 36.4 | m² |  | Desenho Esquemático
Concreto = |  |  | 5.46 | m3
BL.1 ( PARA PILARES 30x30 )
A1= | 0.3 | m |  |  | Área >= | 0.09 | m2
B1= | 0.3 | m |  |  | #VALUE! | 1.7321
A2= | 0.6 | m
B2= | 0.6 | m |  |  | Área >= | 6.3694 | m2
C= | 0.1 | m |  |  | Área <= | 2.56 | m2
D= | 0.65 | m
Q= | 5 | ud
Ângulo de escavação:
Â= | 60 | °
E= | 0.5 | m | Acréscimo p/ escavação:
E= | 0.1 | m | Acréscimo p/ regularização:
Desenho Esquemático
Escavação de Valas
Escavação Mecanizada = |  |  | 17.8587 | m3
Reaterro Compactado= |  |  | 16.5537 | m3
Regularização/Apiloa. = |  |  | 3.2 | m²
Estacas tipo Hélice Contínua
Num. de Estac. por Bl. |  |  | 1 | un.
Quantidade = |  |  | 5 | un.
Diâmetro = |  |  | 300 | mm
Comp. Unitário = |  |  | 13 | m
Comp. Total = |  |  | 65 | m
Blocos de Fundação
Lastro = |  |  | 0.16 | m3
Formas = |  |  | 7.8 | m²
Concreto = |  |  | 1.17 | m3
BL.2 ( PARA PILARES 30x30 )
A1= | 0.3 | m
B1= | 0.3 | m
A2= | 1.5 | m
B2= | 0.6 | m
C= | 0.1 | m
D= | 0.65 | m
Q= | 1 | ud
Ângulo de escavação:
Â= | 60 | °
E= | 0.5 | m | Acréscimo p/ escavação:
E= | 0.1 | m | Acréscimo p/ regularização:
Desenho Esquemático
Escavação de Valas
Escavação Mecanizada = |  |  | 0 | m3
Reaterro Compactado= |  |  | -0.639 | m3
Regularização/Apiloa. = |  |  | 1.36 | m²
Estacas tipo Hélice Contínua
Num. de Estac. por Bl. |  |  | 2 | un.
Quantidade = |  |  | 2 | un.
Diâmetro = |  |  | 300 | mm
Comp. Unitário = |  |  | 13 | m
Comp. Total = |  |  | 26 | m
Blocos de Fundação
Lastro = |  |  | 0.068 | m3
Formas = |  |  | 2.73 | m²
Concreto = |  |  | 0.585 | m3
Estacas Moldadas no Local |  | Qtde. | Comp. Unitário (m) | Comp. Total (m)
Hélice contínua Ø350 |  | 40 | 16 | 640
RESUMO - INFRAESTRUTURA
Escavação de Valas
Escavação Mecanizada = |  |  | 41.5187 | m3
Reaterro Compactado= |  |  | 33.5687 | m3
Regularização/Apiloa. = |  |  | 11.84 | m²
Lastro = |  |  | 0.592 | m3
Formas = |  |  | 46.93 | m²
Concreto = |  |  | 7.215 | m3
Estacas Moldadas no Local |  | Comp (m) | Quant.
Estaca tipo Hélice Contínua f30cm |  | 91 | 7
Estaca tipo Hélice Contínua f30cm |  | 640 | 40
Aço CA-50 | 3946 | kg | Disponível no desenho FL.11/304.16/05806
RESUMO - ARMAÇÃO
Armação - Total
Aço CA-50 = |  |  | 3946 | kg
FL.11/304.16/05796 - EPAR - RESERVATÓRIOS DE ÁGUA DE REUSO E ÁGUAS PLUVIAIS
A1= | 13.5 | m
A2= | 10 | m
A3= | 3.4 | m
B= | 11.25 | m
B1= | 10.75 | m
C= | 4.3 | m
D= | 3.3 | m
F= | 1 | m
F1= | 1.8 | m
Q= | 1 | ud
Ângulo de escavação:
Â= | 90 | ° |  |  |  | Desenho Esquemático
E= | 0.6 | m | Acréscimo p/ escavação:
E= | 0.6 | m | Acréscimo p/ regularização:
ESTACAS | Qtde. | Comp. Unitário (m) | Comp. Total (m)
Hélice contínua Ø350 | 25 | 16 | 400
Escavação de Valas
Escavação Mecanizada = |  |  | 244.518 | m3
Reaterro Compactado= |  |  | 50.4555 | m3
Regularização/Apiloa. = |  |  | 189.24 | m²
RESUMO - INFRAESTRUTURA
Escavação de Valas
Escavação Mecanizada = |  |  | 244.518 | m3
Reaterro Compactado= |  |  | 50.4555 | m3
Regularização/Apiloa. = |  |  | 189.24 | m²
Estacas Moldadas no Local |  | Comp (m) | Quant.
Estaca tipo Hélice Contínua f35cm |  | 400 | 25
Aço CA-50 | 2174 | kg | Disponível no desenho FL.11/304.13/05796
RESUMO - ARMAÇÃO
Armação - Total
Aço CA-50 = |  |  | 2174 | kg
FL.11/302.13/05783 - EPAR - ABRIGO DOS SOPRADORES
Vigas Baldrames 20x50
A= | 0.2 | m
B= | 24.7 | m
C= | 0.35 | m
D= | 0.5 | m
Q= | 1 | ud
E= | 0.5 | m | Acréscimo p/ escavação:
E= | 0.1 | m | Acréscimo p/ regularização:
Escavação de Valas
Escavação Mecanizada = |  |  | 22.23 | m3
Reaterro Compactado= |  |  | 19.513 | m3
Regularização/Apiloa. = |  |  | 4.94 | m²
Vigas da Fundação
Lastro = |  |  | 0.247 | m3
Formas = |  |  | 24.7 | m² |  | Desenho Esquemático
Concreto = |  |  | 2.47 | m3
BL.1 ( PARA PILARES 20x20 )
A1= | 0.2 | m |  |  | Área >= | 0.06 | m2
B1= | 0.3 | m |  |  | #VALUE! | 1.7321
A2= | 0.6 | m
B2= | 0.6 | m |  |  | Área >= | 7.9098 | m2
C= | 0.35 | m |  |  | Área <= | 2.56 | m2
D= | 0.65 | m
Q= | 6 | ud
Ângulo de escavação:
Â= | 60 | °
E= | 0.5 | m | Acréscimo p/ escavação:
E= | 0.1 | m | Acréscimo p/ regularização:
Desenho Esquemático
Escavação de Valas
Escavação Mecanizada = |  |  | 32.9799 | m3
Reaterro Compactado= |  |  | 31.3419 | m3
Regularização/Apiloa. = |  |  | 3.84 | m²
Estacas tipo Hélice Contínua
Num. de Estac. por Bl. |  |  | 1 | un.
Quantidade = |  |  | 6 | un.
Diâmetro = |  |  | 250 | mm
Comp. Unitário = |  |  | 12 | m
Comp. Total = |  |  | 72 | m
Blocos de Fundação
Lastro = |  |  | 0.192 | m3
Formas = |  |  | 9.36 | m²
Concreto = |  |  | 1.404 | m3
RESUMO - INFRAESTRUTURA
Escavação de Valas
Escavação Mecanizada = |  |  | 55.2099 | m3
Reaterro Compactado= |  |  | 50.8549 | m3
Regularização/Apiloa. = |  |  | 8.78 | m²
Lastro = |  |  | 0.439 | m3
Formas = |  |  | 34.06 | m²
Concreto = |  |  | 3.874 | m3
Estacas Moldadas no Local |  | Comp (m) | Quant.
Estaca tipo Hélice Contínua f25cm |  | 72 | 6
Aço CA-50 | 387 | kg | Disponível no desenho FL.11/304.13/05783
RESUMO - ARMAÇÃO
Armação - Total
Aço CA-50 = |  |  | 387 | kg
FL.11/302.13/05786 - EPAR - ESTAÇÃO DE TRATAMENTO DE ÁGUA - BASE
BASE 1 - 800x300x50
A= | 8 | m
B= | 3 | m
C= | 0.5 | m
D= | 0.15 | m
Q= | 1 | ud
Ângulo de escavação:
Â= | 90 | °
E= | 0.6 | m | Acréscimo p/ escavação:
E= | 0.6 | m | Acréscimo p/ regularização:
Escavação de Valas
Escavação Mecanizada = |  |  | 15.456 | m3
Reaterro Compactado= |  |  | 5.856 | m3 |  | Desenho Esquemático
Regularização/Apiloa. = |  |  | 38.64 | m²
RESUMO - INFRAESTRUTURA
Escavação de Valas
Escavação Mecanizada = |  |  | 15.456 | m3
Reaterro Compactado= |  |  | 5.856 | m3
Regularização/Apiloa. = |  |  | 38.64 | m²
FL.11/302.13/05787 - EPAR - DESIDRATAÇÃO DE LODO-CENTRÍFUGAS - BASE
BASE 1 - 640x280x40
A= | 6.4 | m
B= | 2.8 | m
C= | 0.4 | m
D= | 0.12 | m
Q= | 1 | ud
Ângulo de escavação:
Â= | 90 | °
E= | 0.6 | m | Acréscimo p/ escavação:
E= | 0.6 | m | Acréscimo p/ regularização:
Escavação de Valas
Escavação Mecanizada = |  |  | 10.032 | m3
Reaterro Compactado= |  |  | 4.1184 | m3 |  | Desenho Esquemático
Regularização/Apiloa. = |  |  | 30.4 | m²
RESUMO - INFRAESTRUTURA
Escavação de Valas
Escavação Mecanizada = |  |  | 10.032 | m3
Reaterro Compactado= |  |  | 4.1184 | m3
Regularização/Apiloa. = |  |  | 30.4 | m²
FL.11/302.13/05788 - EPAR - SISTEMAS DE PRODUTOS QUÍMICOS - TANQUES
TANQUES
A= | 5.6 | m
B= | 6.45 | m
A1= | 5.1 | m
B1= | 5.95 | m
C= | 1.3 | m
D= | 0.8 | m
F= | 0.2 | m
Q= | 2 | ud
Ângulo de escavação:
Â= | 90 | °
E= | 0.6 | m | Acréscimo p/ escavação:
E= | 0.6 | m | Acréscimo p/ regularização:
Escavação de Valas
Escavação Mecanizada = |  |  | 57.222 | m3
Reaterro Compactado= |  |  | 19.8 | m3
Regularização/Apiloa. = |  |  | 104.04 | m²
Desenho Esquemático
RESUMO - INFRAESTRUTURA
Escavação de Valas
Escavação Mecanizada = |  |  | 57.222 | m3
Reaterro Compactado= |  |  | 19.8 | m3
Regularização/Apiloa. = |  |  | 104.04 | m²
FL.11/302.13/05790 - EPAR - CXA. SEPARADORA DE ESCUMA E TANQUE DE REC. DE LODO
BASE 1 - 160x220x40 + BASE 2 - 220x220x60
A= | 3.82 | m
B= | 2.2 | m
C= | 0.4 | m
D= | 0.1 | m
Q= | 1 | ud
Ângulo de escavação:
Â= | 90 | °
E= | 0.6 | m | Acréscimo p/ escavação:
E= | 0.6 | m | Acréscimo p/ regularização:
Escavação de Valas
Escavação Mecanizada = |  |  | 5.9738 | m3
Reaterro Compactado= |  |  | 3.0324 | m3
Regularização/Apiloa. = |  |  | 17.068 | m²
Desenho Esquemático
TANQUE DE AERAÇÃO - CAIXA SEPERADORA DE ESCUMA
A= | 1.2 | m
B= | 1.6 | m
C= | 1.2 | m
D= | 0.45 | m
Q= | 1 | ud
Ângulo de escavação:
Â= | 90 | °
E= | 0.6 | m | Acréscimo p/ escavação:
E= | 0.6 | m | Acréscimo p/ regularização:
Escavação de Valas
Escavação Mecanizada = |  |  | 5.376 | m3 |  | Desenho Esquemático
Reaterro Compactado= |  |  | 3.84 | m3
Regularização/Apiloa. = |  |  | 6.72 | m²
RESUMO - INFRAESTRUTURA
Escavação de Valas
Escavação Mecanizada = |  |  | 11.3498 | m3
Reaterro Compactado= |  |  | 6.8724 | m3
Regularização/Apiloa. = |  |  | 23.788 | m²
FL.11/302.13/05792 - EPAR - TANQUE DE EQUALIZAÇÃO DE LODO
TANQUE
A= | 4.25 | m
B= | 4.25 | m
A1= | 4 | m
B1= | 4 | m
C= | 3.2 | m
D= | 2.6 | m
F= | 0.3 | m
Q= | 1 | ud
Ângulo de escavação:
Â= | 90 | °
E= | 0.6 | m | Acréscimo p/ escavação:
E= | 0.6 | m | Acréscimo p/ regularização:
Escavação de Valas
Escavação Mecanizada = |  |  | 19.3066 | m3
Reaterro Compactado= |  |  | 8.1848 | m3
Regularização/Apiloa. = |  |  | 29.7025 | m²
Desenho Esquemático
RESUMO - INFRAESTRUTURA
Escavação de Valas
Escavação Mecanizada = |  |  | 19.3066 | m3
Reaterro Compactado= |  |  | 8.1848 | m3
Regularização/Apiloa. = |  |  | 29.7025 | m²
FL.11/302.13/05794 - EPAR - ESTAÇÃO ELEVATÓRIA DE ÁGUAS PLUVIAIS
ESCAVAÇÃO/REATERRO
A= | 3.85 | m |  |  | L.A.BASE= | 5.05
B= | 3.45 | m |  |  | L.B.BASE= | 4.65
A1= | 3.5 | m |  |  | A.BASE= | 23.4825
B1= | 3.1 | m |  |  | TAN.ANG. | 1.7321
C= | 6.65 | m |  |  | L.A.TOPO= | 8.9182
D= | 3.35 | m |  |  | L.B.TOPO= | 8.5182
F= | 3 | m |  |  | A.TOPO= | 75.9678
Q= | 1 | ud |  |  | VOL.ESC = | 166.5793
Ângulo de escavação: |  |  |  |  | VOL.CAIXA.ENT. = | 37.1989
Â= | 60 | ° |  |  | A.REG. = | 23.4825
E= | 0.6 | m | Acréscimo p/ escavação:
E= | 0.6 | m | Acréscimo p/ regularização:
Escavação de Valas
Escavação Mecanizada = |  |  | 166.5793 | m3
Reaterro Compactado= |  |  | 129.3804 | m3 |  | Desenho Esquemático
Regularização/Apiloa. = |  |  | 23.4825 | m²
RESUMO - INFRAESTRUTURA
Escavação de Valas
Escavação Mecanizada = |  |  | 166.5793 | m3
Reaterro Compactado= |  |  | 129.3804 | m3
Regularização/Apiloa. = |  |  | 23.4825 | m²
FL.11/302.13/05803 - EPAR - ESTAÇÃO ELEVATÓRIA DE ESGOTO BRUTO, ESTAÇÃO ELEVATÓRIA DE RETORNO, MEDIDOR DE VAZÃO E CX DE DESCARGA
FL.11/302.13/05803 - EPAR - ESTAÇÃO ELEVATÓRIA DE ESGOTO BRUTO
ESCAVAÇÃO/REATERRO
A= | 3.1 | m |  |  | L.A.BASE= | 4.3
B= | 3 | m |  |  | L.B.BASE= | 4.2
A1= | 2.6 | m |  |  | A.BASE= | 18.06
B1= | 2.5 | m |  |  | TAN.ANG. | 1.7321
C= | 5.47 | m |  |  | L.A.TOPO= | 6.8634
D= | 3.3 | m |  |  | L.B.TOPO= | 6.7634
F= | 1.87 | m |  |  | A.TOPO= | 46.4204
Q= | 1 | ud |  |  | VOL.ESC = | 71.5732
Ângulo de escavação: |  |  |  |  | VOL.CAIXA.ENT. = | 15.41
Â= | 60 | ° |  |  | A.REG. = | 18.06
E= | 0.6 | m | Acréscimo p/ escavação:
E= | 0.6 | m | Acréscimo p/ regularização:
Escavação de Valas
Escavação Mecanizada = |  |  | 71.5732 | m3
Reaterro Compactado= |  |  | 56.1632 | m3
Regularização/Apiloa. = |  |  | 18.06 | m²
RESUMO - INFRAESTRUTURA
Desenho Esquemático
Escavação de Valas
Escavação Mecanizada = |  |  | 71.5732 | m3
Reaterro Compactado= |  |  | 56.1632 | m3
Regularização/Apiloa. = |  |  | 18.06 | m²
FL.11/302.13/05803 - EPAR - ESTAÇÃO ELEVATÓRIA DE RETORNO
ESCAVAÇÃO/REATERRO
A= | 4 | m |  |  | L.A.BASE= | 5.2
B= | 4 | m |  |  | L.B.BASE= | 5.2
A1= | 3.5 | m |  |  | A.BASE= | 27.04
B1= | 3.5 | m |  |  | TAN.ANG. | 1.7321
C= | 5.6 | m |  |  | L.A.TOPO= | 7.9135
D= | 3.3 | m |  |  | L.B.TOPO= | 7.9135
F= | 2 | m |  |  | A.TOPO= | 62.6242
Q= | 1 | ud |  |  | VOL.ESC = | 105.3555
Ângulo de escavação: |  |  |  |  | VOL.CAIXA.ENT. = | 30.1
Â= | 60 | ° |  |  | A.REG. = | 27.04
E= | 0.6 | m | Acréscimo p/ escavação:
E= | 0.6 | m | Acréscimo p/ regularização:
Escavação de Valas
Escavação Mecanizada = |  |  | 105.3555 | m3
Reaterro Compactado= |  |  | 75.2555 | m3
Regularização/Apiloa. = |  |  | 27.04 | m²
RESUMO - INFRAESTRUTURA
Desenho Esquemático
Escavação de Valas
Escavação Mecanizada = |  |  | 105.3555 | m3
Reaterro Compactado= |  |  | 75.2555 | m3
Regularização/Apiloa. = |  |  | 27.04 | m²
FL.11/302.13/05803 - EPAR - MEDIDOR DE VAZÃO
ESCAVAÇÃO/REATERRO
A= | 1.1 | m |  |  | L.A.BASE= | 2.3
B= | 1.1 | m |  |  | L.B.BASE= | 2.3
A1= | 1.1 | m |  |  | A.BASE= | 5.29
B1= | 1.1 | m |  |  | TAN.ANG. | 1.7321
C= | 1.67 | m |  |  | L.A.TOPO= | 3.9743
D= | 0.27 | m |  |  | L.B.TOPO= | 3.9743
F= | 1.25 | m |  |  | A.TOPO= | 15.7952
Q= | 1 | ud |  |  | VOL.ESC = | 15.2868
Ângulo de escavação: |  |  |  |  | VOL.CAIXA.ENT. = | 1.7545
Â= | 60 | ° |  |  | A.REG. = | 5.29
E= | 0.6 | m | Acréscimo p/ escavação:
E= | 0.6 | m | Acréscimo p/ regularização:
Escavação de Valas
Escavação Mecanizada = |  |  | 15.2868 | m3
Reaterro Compactado= |  |  | 13.5323 | m3
Regularização/Apiloa. = |  |  | 5.29 | m²
RESUMO - INFRAESTRUTURA
Desenho Esquemático
Escavação de Valas
Escavação Mecanizada = |  |  | 15.2868 | m3
Reaterro Compactado= |  |  | 13.5323 | m3
Regularização/Apiloa. = |  |  | 5.29 | m²
FL.11/302.13/05803 - EPAR - CAIXA DE DESCARGA
ESCAVAÇÃO/REATERRO
A= | 1.9 | m |  |  | L.A.BASE= | 3.1
B= | 2.05 | m |  |  | L.B.BASE= | 3.25
A1= | 1.9 | m |  |  | A.BASE= | 10.075
B1= | 2.05 | m |  |  | TAN.ANG. | 1.7321
C= | 2.87 | m |  |  | L.A.TOPO= | 6.4717
D= | 0 | m |  |  | L.B.TOPO= | 6.6217
F= | 2.67 | m |  |  | A.TOPO= | 42.854
Q= | 1 | ud |  |  | VOL.ESC = | 77.2763
Ângulo de escavação: |  |  |  |  | VOL.CAIXA.ENT. = | 11.3734
Â= | 60 | ° |  |  | A.REG. = | 10.075
E= | 0.6 | m | Acréscimo p/ escavação:
E= | 0.6 | m | Acréscimo p/ regularização:
Escavação de Valas
Escavação Mecanizada = |  |  | 77.2763 | m3
Reaterro Compactado= |  |  | 65.9029 | m3
Regularização/Apiloa. = |  |  | 10.075 | m²
RESUMO - INFRAESTRUTURA
Desenho Esquemático
Escavação de Valas
Escavação Mecanizada = |  |  | 77.2763 | m3
Reaterro Compactado= |  |  | 65.9029 | m3
Regularização/Apiloa. = |  |  | 10.075 | m²
RESUMO - INFRAESTRUTURA
Escavação de Valas
Escavação Mecanizada = |  |  | 269.4918 | m3
Reaterro Compactado= |  |  | 210.8539 | m3
Regularização/Apiloa. = |  |  | 60.465 | m²

## MQ-SUPER
PLANILHA DE SERVIÇOS DE MATERIAIS E QUANTIDADES / MEMORIAL DE QUANTIFICAÇÃO - PSQ | [5 empty] | Nº CODIFICAÇÃO ENGEVIX: |  | 1210/00-IF-PQ-3001
[6 empty] | Nº CODIFICAÇÃO INFRAERO: |  | FL.01/302.88/04539/02
[6 empty] | DATA : |  | 2012-03-24
OBRA/SERVIÇO: CONTRATAÇÃO DOS SERVIÇOS TÉCNICOS ESPECIALIZADOS DE ELABORAÇÃO DOS PROJETOS DE ENGENHARIA PARA O AEROPORTO INTERNACIONAL DE FLORIANÓPOLIS
5. MEMORIAL DE QUANTIFICAÇÃO - SUPERESTRUTURA
5.1. EDIFÍCIO DE APOIO
DESCRIÇÃO DO SERVIÇO
Forma plana para estruturas de concreto, fornecimento e aplicação
ITEM |  | DESCRIÇÃO DOS SERVIÇOS |  |  |  | UNID. |  | QTDE
04.03.110.01 |  | Forma plana para estruturas de concreto, fornecimento e aplicação |  |  |  | m² |  | 4275.1148
CRITÉRIOS DE MEDIÇÃO
A especificação propriamente dita, a forma de execução, se for o caso e o critério de medição são descritas no(s) seguinte(s) documento(s): | [5 empty] | FL.01/302.92/04538 - Especificação Técnica
Foram utilizadas as premissas descritas no(s) seguinte(s) documento(s): |  |  | FL.01/302.76/04537 - Memorial de Cálculo e Dimensionamento
A quantidade foi levantada a partir do(s) desenho(s) abaixo relacionado(s).
DOCUMENTOS DE REFERÊNCIA | [7 empty] | QUANTIDADE
FL.17/304.13/04693- EDIFICAÇÕES DE APOIO | [7 empty] | 4275.1148
TOTAL | [7 empty] | 4275.1148
MEMÓRIA DE CÁLCULO
VER ANEXO A
DESCRIÇÃO DO SERVIÇO
Fornecimento, Dobra e Montagem de Aço CA-50
ITEM |  | DESCRIÇÃO DOS SERVIÇOS |  |  |  | UNID. |  | QTDE
04.03.120.01 |  | Fornecimento, Dobra e Montagem de Aço CA-50 |  |  |  | kg |  | 55070
CRITÉRIOS DE MEDIÇÃO
A especificação propriamente dita, a forma de execução, se for o caso e o critério de medição são descritas no(s) seguinte(s) documento(s): | [5 empty] | FL.01/302.92/04538 - Especificação Técnica
Foram utilizadas as premissas descritas no(s) seguinte(s) documento(s): |  |  | FL.01/302.76/04537 - Memorial de Cálculo e Dimensionamento
O peso das armaduras estão disponíveis nos desenhos de armação e as quantidades levantadas foram atribuidas ao(s) seguinte(s) desenho(s):
DOCUMENTOS DE REFERÊNCIA | [7 empty] | QUANTIDADE
FL.17/304.13/04693- EDIFICAÇÕES DE APOIO | [7 empty] | 55070
TOTAL | [7 empty] | 55070
MEMÓRIA DE CÁLCULO
VER ANEXO A
DESCRIÇÃO DO SERVIÇO
Fornecimento, Dobra e Montagem de Aço CA-60
ITEM |  | DESCRIÇÃO DOS SERVIÇOS |  |  |  | UNID. |  | QTDE
04.03.120.02 |  | Fornecimento, Dobra e Montagem de Aço CA-60 |  |  |  | kg |  | 3203
CRITÉRIOS DE MEDIÇÃO
A especificação propriamente dita, a forma de execução, se for o caso e o critério de medição são descritas no(s) seguinte(s) documento(s): | [5 empty] | FL.01/302.92/04538 - Especificação Técnica
Foram utilizadas as premissas descritas no(s) seguinte(s) documento(s): |  |  | FL.01/302.76/04537 - Memorial de Cálculo e Dimensionamento
O peso das armaduras estão disponíveis nos desenhos de armação e as quantidades levantadas foram atribuidas ao(s) seguinte(s) desenho(s):
DOCUMENTOS DE REFERÊNCIA | [7 empty] | QUANTIDADE
FL.17/304.13/04693- EDIFICAÇÕES DE APOIO | [7 empty] | 3203
TOTAL | [7 empty] | 3203
MEMÓRIA DE CÁLCULO
VER ANEXO A
DESCRIÇÃO DO SERVIÇO
Fornecimento e Aplicação de Concreto (fck=30MPa)
ITEM |  | DESCRIÇÃO DOS SERVIÇOS |  |  |  | UNID. |  | QTDE
04.03.130.01 |  | Fornecimento e Aplicação de Concreto (fck=30MPa) |  |  |  | m³ |  | 550.0736
CRITÉRIOS DE MEDIÇÃO
A especificação propriamente dita, a forma de execução, se for o caso e o critério de medição são descritas no(s) seguinte(s) documento(s): | [5 empty] | FL.01/302.92/04538 - Especificação Técnica
Foram utilizadas as premissas descritas no(s) seguinte(s) documento(s): |  |  | FL.01/302.76/04537 - Memorial de Cálculo e Dimensionamento
A quantidade foi levantada a partir do(s) desenho(s) abaixo relacionado(s).
DOCUMENTOS DE REFERÊNCIA | [7 empty] | QUANTIDADE
FL.17/304.13/04693- EDIFICAÇÕES DE APOIO | [7 empty] | 550.0736
TOTAL | [7 empty] | 550.0736
MEMÓRIA DE CÁLCULO
VER ANEXO A
DESCRIÇÃO DO SERVIÇO
Fornecimento e Aplicação de Junta de Encontro
ITEM |  | DESCRIÇÃO DOS SERVIÇOS |  |  |  | UNID. |  | QTDE
04.03.310.02 |  | Fornecimento e Aplicação de Junta de Encontro |  |  |  | m |  | 579.2
CRITÉRIOS DE MEDIÇÃO
A especificação propriamente dita, a forma de execução, se for o caso e o critério de medição são descritas no(s) seguinte(s) documento(s): | [5 empty] | FL.01/302.92/04538 - Especificação Técnica
Foram utilizadas as premissas descritas no(s) seguinte(s) documento(s): |  |  | FL.01/302.76/04537 - Memorial de Cálculo e Dimensionamento
A quantidade foi levantada a partir do(s) desenho(s) abaixo relacionado(s).
DOCUMENTOS DE REFERÊNCIA | [7 empty] | QUANTIDADE
FL.17/304.13/04693- EDIFICAÇÕES DE APOIO | [7 empty] | 579.2
TOTAL | [7 empty] | 579.2
MEMÓRIA DE CÁLCULO
VER ANEXO A
DESCRIÇÃO DO SERVIÇO
Fornecimento e Aplicação de Junta Serrada
ITEM |  | DESCRIÇÃO DOS SERVIÇOS |  |  |  | UNID. |  | QTDE
04.03.310.04 |  | Fornecimento e Aplicação de Junta Serrada |  |  |  | m |  | 28.85
CRITÉRIOS DE MEDIÇÃO
A especificação propriamente dita, a forma de execução, se for o caso e o critério de medição são descritas no(s) seguinte(s) documento(s): | [5 empty] | FL.01/302.92/04538 - Especificação Técnica
Foram utilizadas as premissas descritas no(s) seguinte(s) documento(s): |  |  | FL.01/302.76/04537 - Memorial de Cálculo e Dimensionamento
A quantidade foi levantada a partir do(s) desenho(s) abaixo relacionado(s).
DOCUMENTOS DE REFERÊNCIA | [7 empty] | QUANTIDADE
FL.17/304.13/04693- EDIFICAÇÕES DE APOIO | [7 empty] | 28.85
TOTAL | [7 empty] | 28.85
MEMÓRIA DE CÁLCULO
VER ANEXO A
DESCRIÇÃO DO SERVIÇO
Fornecimento, transporte, lançamento, adensamento, acabamento e cura - lastro de concreto Fck >= 10 MPa
ITEM |  | DESCRIÇÃO DOS SERVIÇOS |  |  |  | UNID. |  | QTDE
04.03.330.01 |  | Fornecimento, transporte, lançamento, adensamento, acabamento e cura - lastro de concreto Fck >= 10 MPa |  |  |  | m³ |  | 31.25
CRITÉRIOS DE MEDIÇÃO
A especificação propriamente dita, a forma de execução, se for o caso e o critério de medição são descritas no(s) seguinte(s) documento(s): | [5 empty] | FL.01/302.92/04538 - Especificação Técnica
Foram utilizadas as premissas descritas no(s) seguinte(s) documento(s): |  |  | FL.01/302.76/04537 - Memorial de Cálculo e Dimensionamento
A quantidade foi levantada a partir do(s) desenho(s) abaixo relacionado(s).
DOCUMENTOS DE REFERÊNCIA | [7 empty] | QUANTIDADE
FL.17/304.13/04693- EDIFICAÇÕES DE APOIO | [7 empty] | 31.25
TOTAL | [7 empty] | 31.25
MEMÓRIA DE CÁLCULO
VER ANEXO A
5.2. CENTRAL DE UTILIDADES
DESCRIÇÃO DO SERVIÇO
Forma plana para estruturas de concreto, fornecimento e aplicação
ITEM |  | DESCRIÇÃO DOS SERVIÇOS |  |  |  | UNID. |  | QTDE
04.03.110.01 |  | Forma plana para estruturas de concreto, fornecimento e aplicação |  |  |  | m² |  | 7125.8661
CRITÉRIOS DE MEDIÇÃO
A especificação propriamente dita, a forma de execução, se for o caso e o critério de medição são descritas no(s) seguinte(s) documento(s): | [5 empty] | FL.01/302.92/04538 - Especificação Técnica
Foram utilizadas as premissas descritas no(s) seguinte(s) documento(s): |  |  | FL.01/302.76/04537 - Memorial de Cálculo e Dimensionamento
A quantidade foi levantada a partir do(s) desenho(s) abaixo relacionado(s).
DOCUMENTOS DE REFERÊNCIA | [7 empty] | QUANTIDADE
FL.26/304.13/04734 - CENTRAL DE UTILIDADES - MANUTENÇÃO | [7 empty] | 564.72
FL.26/304.13/04738 - CENTRAL DE UTILIDADES - REFEITÓRIO | [7 empty] | 488.78
FL.26/304.13/04743 - CENTRAL DE UTILIDADES - SUBESTAÇÃO | [7 empty] | 1838.5193
FL.26/302.13/04751 - CENTRAL DE UTILIDADES - GUARITA | [7 empty] | 55.16
FL.26/302.13/04753 - CUT - ACESSO PASSARELA TÉCNICA | [7 empty] | 569.8301
FL.26/304.13/04756 - CENTRAL DE UTILIDADES - OFICINA DE MANUTENÇÃO | [7 empty] | 141.15
FL.26/304.13/04759 - RESERVATÓRIO APOIADO DE ÁGUA POTÁVEL | [7 empty] | 592.1763
FL.26/304.13/04765 - RESERVATÓRIO DE ÁGUA - NORMAL E REUSO | [7 empty] | 2832.9505
FL.17/302.13/05743 - CENTRAL DE UTILIDADES - GUARITA - ESTACIONAMENTO | [7 empty] | 42.58
TOTAL | [7 empty] | 7125.8661
MEMÓRIA DE CÁLCULO
VER ANEXO B
DESCRIÇÃO DO SERVIÇO
Fornecimento, Dobra e Montagem de Aço CA-50
ITEM |  | DESCRIÇÃO DOS SERVIÇOS |  |  |  | UNID. |  | QTDE
04.03.120.01 |  | Fornecimento, Dobra e Montagem de Aço CA-50 |  |  |  | kg |  | 105319
CRITÉRIOS DE MEDIÇÃO
A especificação propriamente dita, a forma de execução, se for o caso e o critério de medição são descritas no(s) seguinte(s) documento(s): | [5 empty] | FL.01/302.92/04538 - Especificação Técnica
Foram utilizadas as premissas descritas no(s) seguinte(s) documento(s): |  |  | FL.01/302.76/04537 - Memorial de Cálculo e Dimensionamento
O peso das armaduras estão disponíveis nos desenhos de armação e as quantidades levantadas foram atribuidas ao(s) seguinte(s) desenho(s):
DOCUMENTOS DE REFERÊNCIA | [7 empty] | QUANTIDADE
FL.26/304.13/04734 - CENTRAL DE UTILIDADES - MANUTENÇÃO | [7 empty] | 7052
FL.26/304.13/04738 - CENTRAL DE UTILIDADES - REFEITÓRIO | [7 empty] | 3309
FL.26/304.13/04743 - CENTRAL DE UTILIDADES - SUBESTAÇÃO | [7 empty] | 10585
FL.26/302.13/04751 - CENTRAL DE UTILIDADES - GUARITA | [7 empty] | 1408
FL.26/302.13/04753 - CUT - ACESSO PASSARELA TÉCNICA | [7 empty] | 6129
FL.26/304.13/04756 - CENTRAL DE UTILIDADES - OFICINA DE MANUTENÇÃO | [7 empty] | 1735
FL.26/304.13/04759 - RESERVATÓRIO APOIADO DE ÁGUA POTÁVEL | [7 empty] | 13509
FL.26/304.13/04765 - RESERVATÓRIO DE ÁGUA - NORMAL E REUSO | [7 empty] | 61192
FL.17/302.13/05743 - CENTRAL DE UTILIDADES - GUARITA - ESTACIONAMENTO | [7 empty] | 400
TOTAL | [7 empty] | 105319
MEMÓRIA DE CÁLCULO
VER ANEXO B
DESCRIÇÃO DO SERVIÇO
Fornecimento, Dobra e Montagem de Aço CA-60
ITEM |  | DESCRIÇÃO DOS SERVIÇOS |  |  |  | UNID. |  | QTDE
04.03.120.02 |  | Fornecimento, Dobra e Montagem de Aço CA-60 |  |  |  | kg |  | 9340
CRITÉRIOS DE MEDIÇÃO
A especificação propriamente dita, a forma de execução, se for o caso e o critério de medição são descritas no(s) seguinte(s) documento(s): | [5 empty] | FL.01/302.92/04538 - Especificação Técnica
Foram utilizadas as premissas descritas no(s) seguinte(s) documento(s): |  |  | FL.01/302.76/04537 - Memorial de Cálculo e Dimensionamento
O peso das armaduras estão disponíveis nos desenhos de armação e as quantidades levantadas foram atribuidas ao(s) seguinte(s) desenho(s):
DOCUMENTOS DE REFERÊNCIA | [7 empty] | QUANTIDADE
FL.26/304.13/04734 - CENTRAL DE UTILIDADES - MANUTENÇÃO | [7 empty] | 2484
FL.26/304.13/04738 - CENTRAL DE UTILIDADES - REFEITÓRIO | [7 empty] | 2420
FL.26/304.13/04743 - CENTRAL DE UTILIDADES - SUBESTAÇÃO | [7 empty] | 3627
FL.26/302.13/04751 - CENTRAL DE UTILIDADES - GUARITA | [7 empty] | 12
FL.26/302.13/04753 - CUT - ACESSO PASSARELA TÉCNICA | [7 empty] | 146
FL.26/304.13/04756 - CENTRAL DE UTILIDADES - OFICINA DE MANUTENÇÃO | [7 empty] | 385
FL.26/304.13/04765 - RESERVATÓRIO DE ÁGUA - NORMAL E REUSO | [7 empty] | 250
FL.17/302.13/05743 - CENTRAL DE UTILIDADES - GUARITA - ESTACIONAMENTO | [7 empty] | 16
TOTAL | [7 empty] | 9340
MEMÓRIA DE CÁLCULO
VER ANEXO B
DESCRIÇÃO DO SERVIÇO
Fornecimento e Aplicação de Concreto (fck=30MPa)
ITEM |  | DESCRIÇÃO DOS SERVIÇOS |  |  |  | UNID. |  | QTDE
04.03.130.01 |  | Fornecimento e Aplicação de Concreto (fck=30MPa) |  |  |  | m³ |  | 830.6293
CRITÉRIOS DE MEDIÇÃO
A especificação propriamente dita, a forma de execução, se for o caso e o critério de medição são descritas no(s) seguinte(s) documento(s): | [5 empty] | FL.01/302.92/04538 - Especificação Técnica
Foram utilizadas as premissas descritas no(s) seguinte(s) documento(s): |  |  | FL.01/302.76/04537 - Memorial de Cálculo e Dimensionamento
A quantidade foi levantada a partir do(s) desenho(s) abaixo relacionado(s).
DOCUMENTOS DE REFERÊNCIA | [7 empty] | QUANTIDADE
FL.26/304.13/04734 - CENTRAL DE UTILIDADES - MANUTENÇÃO | [7 empty] | 107.2016
FL.26/304.13/04738 - CENTRAL DE UTILIDADES - REFEITÓRIO | [7 empty] | 94.6968
FL.26/304.13/04743 - CENTRAL DE UTILIDADES - SUBESTAÇÃO | [7 empty] | 270.6304
FL.26/302.13/04751 - CENTRAL DE UTILIDADES - GUARITA | [7 empty] | 5.109
FL.26/302.13/04753 - CUT - ACESSO PASSARELA TÉCNICA | [7 empty] | 62.0979
FL.26/304.13/04756 - CENTRAL DE UTILIDADES - OFICINA DE MANUTENÇÃO | [7 empty] | 20.3988
FL.26/304.13/04759 - RESERVATÓRIO APOIADO DE ÁGUA POTÁVEL | [7 empty] | 95.3915
FL.26/304.13/04765 - RESERVATÓRIO DE ÁGUA - NORMAL E REUSO | [7 empty] | 171.402
FL.17/302.13/05743 - CENTRAL DE UTILIDADES - GUARITA - ESTACIONAMENTO | [7 empty] | 3.7012
TOTAL | [7 empty] | 830.6293
MEMÓRIA DE CÁLCULO
VER ANEXO B
DESCRIÇÃO DO SERVIÇO
Fornecimento, transporte, lançamento, adensamento, acabamento e cura - lastro de concreto Fck = 10 MPa
ITEM |  | DESCRIÇÃO DOS SERVIÇOS |  |  |  | UNID. |  | QTDE
04.03.330.01 |  | Fornecimento, transporte, lançamento, adensamento, acabamento e cura - lastro de concreto Fck = 10 MPa |  |  |  | m³ |  | 114.7342
CRITÉRIOS DE MEDIÇÃO
A especificação propriamente dita, a forma de execução, se for o caso e o critério de medição são descritas no(s) seguinte(s) documento(s): | [5 empty] | FL.01/302.92/04538 - Especificação Técnica
Foram utilizadas as premissas descritas no(s) seguinte(s) documento(s): |  |  | FL.01/302.76/04537 - Memorial de Cálculo e Dimensionamento
A quantidade foi levantada a partir do(s) desenho(s) abaixo relacionado(s).
DOCUMENTOS DE REFERÊNCIA | [7 empty] | QUANTIDADE
FL.26/304.13/04734 - CENTRAL DE UTILIDADES - MANUTENÇÃO | [7 empty] | 2.7066
FL.26/304.13/04738 - CENTRAL DE UTILIDADES - REFEITÓRIO | [7 empty] | 32.89
FL.26/304.13/04743 - CENTRAL DE UTILIDADES - SUBESTAÇÃO | [7 empty] | 43.385
FL.26/302.13/04753 - CUT - ACESSO PASSARELA TÉCNICA | [7 empty] | 1.71
FL.26/304.13/04756 - CENTRAL DE UTILIDADES - OFICINA DE MANUTENÇÃO | [7 empty] | 5.193
FL.26/304.13/04759 - RESERVATÓRIO APOIADO DE ÁGUA POTÁVEL | [7 empty] | 25.6246
FL.26/304.13/04765 - RESERVATÓRIO DE ÁGUA - NORMAL E REUSO | [7 empty] | 3.225
TOTAL | [7 empty] | 114.7342
MEMÓRIA DE CÁLCULO
VER ANEXO B
DESCRIÇÃO DO SERVIÇO
Fornecimento e Aplicação de Junta de Encontro
ITEM |  | DESCRIÇÃO DOS SERVIÇOS |  |  |  | UNID. |  | QTDE
04.03.310.02 |  | Fornecimento e Aplicação de Junta de Encontro |  |  |  | m |  | 1278.24
CRITÉRIOS DE MEDIÇÃO
A especificação propriamente dita, a forma de execução, se for o caso e o critério de medição são descritas no(s) seguinte(s) documento(s): | [5 empty] | FL.01/302.92/04538 - Especificação Técnica
Foram utilizadas as premissas descritas no(s) seguinte(s) documento(s): |  |  | FL.01/302.76/04537 - Memorial de Cálculo e Dimensionamento
A quantidade foi levantada a partir do(s) desenho(s) abaixo relacionado(s).
DOCUMENTOS DE REFERÊNCIA | [7 empty] | QUANTIDADE
FL.26/304.13/04734 - CENTRAL DE UTILIDADES - MANUTENÇÃO | [7 empty] | 160.2
FL.26/304.13/04738 - CENTRAL DE UTILIDADES - REFEITÓRIO | [7 empty] | 370
FL.26/304.13/04743 - CENTRAL DE UTILIDADES - SUBESTAÇÃO | [7 empty] | 628.5
FL.26/302.13/04753 - CUT - ACESSO PASSARELA TÉCNICA | [7 empty] | 29
FL.26/304.13/04756 - CENTRAL DE UTILIDADES - OFICINA DE MANUTENÇÃO | [7 empty] | 43.4
FL.26/304.13/04765 - RESERVATÓRIO DE ÁGUA - NORMAL E REUSO | [7 empty] | 47.14
TOTAL | [7 empty] | 1278.24
MEMÓRIA DE CÁLCULO
VER ANEXO B
DESCRIÇÃO DO SERVIÇO
Fornecimento e Aplicação de Junta Serrada
ITEM |  | DESCRIÇÃO DOS SERVIÇOS |  |  |  | UNID. |  | QTDE
04.03.310.04 |  | Fornecimento e Aplicação de Junta Serrada |  |  |  | m |  | 286.22
CRITÉRIOS DE MEDIÇÃO
A especificação propriamente dita, a forma de execução, se for o caso e o critério de medição são descritas no(s) seguinte(s) documento(s): | [5 empty] | FL.01/302.92/04538 - Especificação Técnica
Foram utilizadas as premissas descritas no(s) seguinte(s) documento(s): |  |  | FL.01/302.76/04537 - Memorial de Cálculo e Dimensionamento
A quantidade foi levantada a partir do(s) desenho(s) abaixo relacionado(s).
DOCUMENTOS DE REFERÊNCIA | [7 empty] | QUANTIDADE
FL.26/304.13/04734 - CENTRAL DE UTILIDADES - MANUTENÇÃO | [7 empty] | 134.52
FL.26/304.13/04738 - CENTRAL DE UTILIDADES - REFEITÓRIO | [7 empty] | 47.64
FL.26/304.13/04743 - CENTRAL DE UTILIDADES - SUBESTAÇÃO | [7 empty] | 83.14
FL.26/304.13/04756 - CENTRAL DE UTILIDADES - OFICINA DE MANUTENÇÃO | [7 empty] | 20.92
TOTAL | [7 empty] | 286.22
MEMÓRIA DE CÁLCULO
VER ANEXO B
5.3. TERMINAL DE PASSAGEIROS
DESCRIÇÃO DO SERVIÇO
Forma plana para estruturas de concreto, fornecimento e aplicação
ITEM |  | DESCRIÇÃO DOS SERVIÇOS |  |  |  | UNID. |  | QTDE
04.03.110.01 |  | Forma plana para estruturas de concreto, fornecimento e aplicação |  |  |  | m² |  | 39455.919
CRITÉRIOS DE MEDIÇÃO
A especificação propriamente dita, a forma de execução, se for o caso e o critério de medição são descritas no(s) seguinte(s) documento(s): | [5 empty] | FL.01/302.92/04538 - Especificação Técnica
Foram utilizadas as premissas descritas no(s) seguinte(s) documento(s): |  |  | FL.01/302.76/04537 - Memorial de Cálculo e Dimensionamento
A quantidade foi levantada a partir do(s) desenho(s) abaixo relacionado(s).
DOCUMENTOS DE REFERÊNCIA | [7 empty] | QUANTIDADE
FL.26/304.16/04543 - TERMINAL DE PASSAGEIROS | [7 empty] | 39455.919
TOTAL | [7 empty] | 39455.919
MEMÓRIA DE CÁLCULO
VER ANEXO C
DESCRIÇÃO DO SERVIÇO
Fornecimento, Dobra e Montagem de Aço CA-50
ITEM |  | DESCRIÇÃO DOS SERVIÇOS |  |  |  | UNID. |  | QTDE
04.03.120.01 |  | Fornecimento, Dobra e Montagem de Aço CA-50 |  |  |  | kg |  | 1485978
CRITÉRIOS DE MEDIÇÃO
A especificação propriamente dita, a forma de execução, se for o caso e o critério de medição são descritas no(s) seguinte(s) documento(s): | [5 empty] | FL.01/302.92/04538 - Especificação Técnica
Foram utilizadas as premissas descritas no(s) seguinte(s) documento(s): |  |  | FL.01/302.76/04537 - Memorial de Cálculo e Dimensionamento
O peso das armaduras estão disponíveis nos desenhos de armação e as quantidades levantadas foram atribuidas ao(s) seguinte(s) desenho(s):
DOCUMENTOS DE REFERÊNCIA | [7 empty] | QUANTIDADE
FL.26/304.16/04543 - TERMINAL DE PASSAGEIROS | [7 empty] | 1485978
TOTAL | [7 empty] | 1485978
MEMÓRIA DE CÁLCULO
VER ANEXO C
DESCRIÇÃO DO SERVIÇO
Fornecimento, Dobra e Montagem de Aço CA-60
ITEM |  | DESCRIÇÃO DOS SERVIÇOS |  |  |  | UNID. |  | QTDE
04.03.120.02 |  | Fornecimento, Dobra e Montagem de Aço CA-60 |  |  |  | kg |  | 29657
CRITÉRIOS DE MEDIÇÃO
A especificação propriamente dita, a forma de execução, se for o caso e o critério de medição são descritas no(s) seguinte(s) documento(s): | [5 empty] | FL.01/302.92/04538 - Especificação Técnica
Foram utilizadas as premissas descritas no(s) seguinte(s) documento(s): |  |  | FL.01/302.76/04537 - Memorial de Cálculo e Dimensionamento
O peso das armaduras estão disponíveis nos desenhos de armação e as quantidades levantadas foram atribuidas ao(s) seguinte(s) desenho(s):
DOCUMENTOS DE REFERÊNCIA | [7 empty] | QUANTIDADE
FL.26/304.16/04543 - TERMINAL DE PASSAGEIROS | [7 empty] | 29657
TOTAL | [7 empty] | 29657
MEMÓRIA DE CÁLCULO
VER ANEXO C
DESCRIÇÃO DO SERVIÇO
Fornecimento e Aplicação de Concreto (fck=30MPa)
ITEM |  | DESCRIÇÃO DOS SERVIÇOS |  |  |  | UNID. |  | QTDE
04.03.130.01 |  | Fornecimento e Aplicação de Concreto (fck=30MPa) |  |  |  | m³ |  | 8383.2609
CRITÉRIOS DE MEDIÇÃO
A especificação propriamente dita, a forma de execução, se for o caso e o critério de medição são descritas no(s) seguinte(s) documento(s): | [5 empty] | FL.01/302.92/04538 - Especificação Técnica
Foram utilizadas as premissas descritas no(s) seguinte(s) documento(s): |  |  | FL.01/302.76/04537 - Memorial de Cálculo e Dimensionamento
A quantidade foi levantada a partir do(s) desenho(s) abaixo relacionado(s).
DOCUMENTOS DE REFERÊNCIA | [7 empty] | QUANTIDADE
FL.26/304.16/04543 - TERMINAL DE PASSAGEIROS | [7 empty] | 8383.2609
TOTAL | [7 empty] | 8383.2609
MEMÓRIA DE CÁLCULO
VER ANEXO C
DESCRIÇÃO DO SERVIÇO
Fornecimento e Aplicação de Junta de Dilatação
ITEM |  | DESCRIÇÃO DOS SERVIÇOS |  |  |  | UNID. |  | QTDE
04.03.310.01 |  | Fornecimento e Aplicação de Junta de Dilatação |  |  |  | m |  | 431.38
CRITÉRIOS DE MEDIÇÃO
A especificação propriamente dita, a forma de execução, se for o caso e o critério de medição são descritas no(s) seguinte(s) documento(s): | [5 empty] | FL.01/302.92/04538 - Especificação Técnica
Foram utilizadas as premissas descritas no(s) seguinte(s) documento(s): |  |  | FL.01/302.76/04537 - Memorial de Cálculo e Dimensionamento
A quantidade foi levantada a partir do(s) desenho(s) abaixo relacionado(s).
DOCUMENTOS DE REFERÊNCIA | [7 empty] | QUANTIDADE
FL.26/304.16/04543 - TERMINAL DE PASSAGEIROS | [7 empty] | 431.38
TOTAL | [7 empty] | 431.38
MEMÓRIA DE CÁLCULO
VER ANEXO C
DESCRIÇÃO DO SERVIÇO
Fornecimento e Aplicação de Junta de Encontro
ITEM |  | DESCRIÇÃO DOS SERVIÇOS |  |  |  | UNID. |  | QTDE
04.03.310.02 |  | Fornecimento e Aplicação de Junta de Encontro |  |  |  | m |  | 3653.7
CRITÉRIOS DE MEDIÇÃO
A especificação propriamente dita, a forma de execução, se for o caso e o critério de medição são descritas no(s) seguinte(s) documento(s): | [5 empty] | FL.01/302.92/04538 - Especificação Técnica
Foram utilizadas as premissas descritas no(s) seguinte(s) documento(s): |  |  | FL.01/302.76/04537 - Memorial de Cálculo e Dimensionamento
A quantidade foi levantada a partir do(s) desenho(s) abaixo relacionado(s).
DOCUMENTOS DE REFERÊNCIA | [7 empty] | QUANTIDADE
FL.26/304.16/04543 - TERMINAL DE PASSAGEIROS | [7 empty] | 3653.7
TOTAL | [7 empty] | 3653.7
MEMÓRIA DE CÁLCULO
VER ANEXO C
DESCRIÇÃO DO SERVIÇO
Fornecimento e Aplicação de Junta de Retração
ITEM |  | DESCRIÇÃO DOS SERVIÇOS |  |  |  | UNID. |  | QTDE
04.03.310.03 |  | Fornecimento e Aplicação de Junta de Retração |  |  |  | m |  | 1096
CRITÉRIOS DE MEDIÇÃO
A especificação propriamente dita, a forma de execução, se for o caso e o critério de medição são descritas no(s) seguinte(s) documento(s): | [5 empty] | FL.01/302.92/04538 - Especificação Técnica
Foram utilizadas as premissas descritas no(s) seguinte(s) documento(s): |  |  | FL.01/302.76/04537 - Memorial de Cálculo e Dimensionamento
A quantidade foi levantada a partir do(s) desenho(s) abaixo relacionado(s).
DOCUMENTOS DE REFERÊNCIA | [7 empty] | QUANTIDADE
FL.26/304.16/04543 - TERMINAL DE PASSAGEIROS | [7 empty] | 1096
TOTAL | [7 empty] | 1096
MEMÓRIA DE CÁLCULO
VER ANEXO C
DESCRIÇÃO DO SERVIÇO
Fornecimento e Aplicação de Junta Serrada
ITEM |  | DESCRIÇÃO DOS SERVIÇOS |  |  |  | UNID. |  | QTDE
04.03.310.04 |  | Fornecimento e Aplicação de Junta Serrada |  |  |  | m |  | 3356.1
CRITÉRIOS DE MEDIÇÃO
A especificação propriamente dita, a forma de execução, se for o caso e o critério de medição são descritas no(s) seguinte(s) documento(s): | [5 empty] | FL.01/302.92/04538 - Especificação Técnica
Foram utilizadas as premissas descritas no(s) seguinte(s) documento(s): |  |  | FL.01/302.76/04537 - Memorial de Cálculo e Dimensionamento
A quantidade foi levantada a partir do(s) desenho(s) abaixo relacionado(s).
DOCUMENTOS DE REFERÊNCIA | [7 empty] | QUANTIDADE
FL.26/304.16/04543 - TERMINAL DE PASSAGEIROS | [7 empty] | 3356.1
TOTAL | [7 empty] | 3356.1
MEMÓRIA DE CÁLCULO
VER ANEXO C
DESCRIÇÃO DO SERVIÇO
Fornecimento e Aplicação de Formas ATEX 900 (32,5)
ITEM |  | DESCRIÇÃO DOS SERVIÇOS |  |  |  | UNID. |  | QTDE
04.03.320.01 |  | Fornecimento e Aplicação de Formas ATEX 900 (32,5) |  |  |  | m² |  | 10561.4888
CRITÉRIOS DE MEDIÇÃO
A especificação propriamente dita, a forma de execução, se for o caso e o critério de medição são descritas no(s) seguinte(s) documento(s): | [5 empty] | FL.01/302.92/04538 - Especificação Técnica
Foram utilizadas as premissas descritas no(s) seguinte(s) documento(s): |  |  | FL.01/302.76/04537 - Memorial de Cálculo e Dimensionamento
A quantidade foi levantada a partir do(s) desenho(s) abaixo relacionado(s).
DOCUMENTOS DE REFERÊNCIA | [7 empty] | QUANTIDADE
FL.26/304.16/04543 - TERMINAL DE PASSAGEIROS | [7 empty] | 10561.4888
TOTAL | [7 empty] | 10561.4888
MEMÓRIA DE CÁLCULO
VER ANEXO C
DESCRIÇÃO DO SERVIÇO
Fornecimento e Aplicação de Argila Expandida
ITEM |  | DESCRIÇÃO DOS SERVIÇOS |  |  |  | UNID. |  | QTDE
04.03.340.01 |  | Fornecimento e Aplicação de Argila Expandida |  |  |  | m³ |  | 56.0324
CRITÉRIOS DE MEDIÇÃO
A especificação propriamente dita, a forma de execução, se for o caso e o critério de medição são descritas no(s) seguinte(s) documento(s): | [5 empty] | FL.01/302.92/04538 - Especificação Técnica
Foram utilizadas as premissas descritas no(s) seguinte(s) documento(s): |  |  | FL.01/302.76/04537 - Memorial de Cálculo e Dimensionamento
A quantidade foi levantada a partir do(s) desenho(s) abaixo relacionado(s).
DOCUMENTOS DE REFERÊNCIA | [7 empty] | QUANTIDADE
FL.26/304.16/04543 - TERMINAL DE PASSAGEIROS | [7 empty] | 56.0324
TOTAL | [7 empty] | 56.0324
MEMÓRIA DE CÁLCULO
VER ANEXO C
DESCRIÇÃO DO SERVIÇO
Fornecimento, transporte, lançamento, adensamento, acabamento e cura - lastro de concreto Fck = 10 MPa
ITEM |  | DESCRIÇÃO DOS SERVIÇOS |  |  |  | UNID. |  | QTDE
04.03.330.01 |  | Fornecimento, transporte, lançamento, adensamento, acabamento e cura - lastro de concreto Fck = 10 MPa |  |  |  | m³ |  | 234.2777
CRITÉRIOS DE MEDIÇÃO
A especificação propriamente dita, a forma de execução, se for o caso e o critério de medição são descritas no(s) seguinte(s) documento(s): | [5 empty] | FL.01/302.92/04538 - Especificação Técnica
Foram utilizadas as premissas descritas no(s) seguinte(s) documento(s): |  |  | FL.01/302.76/04537 - Memorial de Cálculo e Dimensionamento
A quantidade foi levantada a partir do(s) desenho(s) abaixo relacionado(s).
DOCUMENTOS DE REFERÊNCIA | [7 empty] | QUANTIDADE
FL.26/304.16/04543 - TERMINAL DE PASSAGEIROS | [7 empty] | 234.2777
TOTAL | [7 empty] | 234.2777
MEMÓRIA DE CÁLCULO
VER ANEXO C
DESCRIÇÃO DO SERVIÇO
Fornecimento, transporte, lançamento, adensamento, acabamento e cura - Graute
ITEM |  | DESCRIÇÃO DOS SERVIÇOS |  |  |  | UNID. |  | QTDE
04.03.350.01 |  | Fornecimento, transporte, lançamento, adensamento, acabamento e cura - Graute |  |  |  | m³ |  | 36.4023
CRITÉRIOS DE MEDIÇÃO
A especificação propriamente dita, a forma de execução, se for o caso e o critério de medição são descritas no(s) seguinte(s) documento(s): | [5 empty] | FL.01/302.92/04538 - Especificação Técnica
Foram utilizadas as premissas descritas no(s) seguinte(s) documento(s): |  |  | FL.01/302.76/04537 - Memorial de Cálculo e Dimensionamento
A quantidade foi levantada a partir do(s) desenho(s) abaixo relacionado(s).
DOCUMENTOS DE REFERÊNCIA | [7 empty] | QUANTIDADE
FL.26/304.16/04543 - TERMINAL DE PASSAGEIROS | [7 empty] | 36.4023
TOTAL | [7 empty] | 36.4023
MEMÓRIA DE CÁLCULO
VER ANEXO C
DESCRIÇÃO DO SERVIÇO
Alvenaria com Bloco Estrutural, Fornecimento, transporte e execução
ITEM |  | DESCRIÇÃO DOS SERVIÇOS |  |  |  | UNID. |  | QTDE
04.03.360.01 |  | Alvenaria com Bloco Estrutural, Fornecimento, transporte e execução |  |  |  | m² |  | 793
CRITÉRIOS DE MEDIÇÃO
A especificação propriamente dita, a forma de execução, se for o caso e o critério de medição são descritas no(s) seguinte(s) documento(s): | [5 empty] | FL.01/302.92/04538 - Especificação Técnica
Foram utilizadas as premissas descritas no(s) seguinte(s) documento(s): |  |  | FL.01/302.76/04537 - Memorial de Cálculo e Dimensionamento
A quantidade foi levantada a partir do(s) desenho(s) abaixo relacionado(s).
DOCUMENTOS DE REFERÊNCIA | [7 empty] | QUANTIDADE
FL.26/304.16/04543 - TERMINAL DE PASSAGEIROS | [7 empty] | 793
TOTAL | [7 empty] | 793
MEMÓRIA DE CÁLCULO
VER ANEXO C
5.4. EPAR
DESCRIÇÃO DO SERVIÇO
Forma plana para estruturas de concreto, fornecimento e aplicação
ITEM |  | DESCRIÇÃO DOS SERVIÇOS |  |  |  | UNID. |  | QTDE
04.03.110.01 |  | Forma plana para estruturas de concreto, fornecimento e aplicação |  |  |  | m² |  | 3621.4799
CRITÉRIOS DE MEDIÇÃO
A especificação propriamente dita, a forma de execução, se for o caso e o critério de medição são descritas no(s) seguinte(s) documento(s): | [5 empty] | FL.01/302.92/04538 - Especificação Técnica
Foram utilizadas as premissas descritas no(s) seguinte(s) documento(s): |  |  | FL.01/302.76/04537 - Memorial de Cálculo e Dimensionamento
A quantidade foi levantada a partir do(s) desenho(s) abaixo relacionado(s).
DOCUMENTOS DE REFERÊNCIA | [7 empty] | QUANTIDADE
FL.11/304.13/05778 - EDIFÍCIO DE OPERAÇÕES | [7 empty] | 279.532
FL.11/302.13/05792 - TANQUE DE EQUALIZAÇÃO DE LODO | [7 empty] | 98.75
FL.11/302.13/05803 - EPAR - ESTAÇÃO ELEVATÓRIA DE ESGOTO BRUTO | [7 empty] | 126.1239
FL.11/302.13/05786 - ESTAÇÃO DE TRATAMENTO DE ÁGUA - BASE | [7 empty] | 11
FL.11/302.13/05790 - CAIXA SEPARADORA DE ESCUMA E TANQUE DE RECEBIMENTO DE LODO | [7 empty] | 36.16
FL.11/302.13/05794 - ESTAÇÃO ELEVATÓRIA DE ÁGUAS PLUVIAIS | [7 empty] | 159.7136
FL.11/304.13/05806 - TRATAMENTO PRELIMINAR E TANQUES DE AERAÇÃO | [7 empty] | 1802.2813
FL.11/304.13/05796 - RESERVATÓRIOS DE ÁGUA DE REUSO E ÁGUAS PLUVIAIS | [7 empty] | 677.3825
FL.11/302.13/05788 - SISTEMA DE PRODUTOS QUÍMICOS - TANQUES | [7 empty] | 117.26
FL.11/302.13/05787 - DESIDRATAÇÃO DE LODO - CENTRÍFUGAS | [7 empty] | 7.36
FL.11/302.13/05783 - ABRIGO DOS SOPRADORES | [7 empty] | 83.89
FL.11/302.13/05803 - EPAR - ESTAÇÃO ELEVATÓRIA DE RETORNO | [7 empty] | 167.8401
FL.11/302.13/05803 - EPAR - MEDIDOR DE VAZÃO | [7 empty] | 13.3955
FL.11/302.13/05803 - EPAR - CAIXA DE DESCARGA | [7 empty] | 40.7909
TOTAL | [7 empty] | 3621.4799
MEMÓRIA DE CÁLCULO
VER ANEXO D
DESCRIÇÃO DO SERVIÇO
Fornecimento, Dobra e Montagem de Aço CA-50
ITEM |  | DESCRIÇÃO DOS SERVIÇOS |  |  |  | UNID. |  | QTDE
04.03.120.01 |  | Fornecimento, Dobra e Montagem de Aço CA-50 |  |  |  | kg |  | 80241
CRITÉRIOS DE MEDIÇÃO
A especificação propriamente dita, a forma de execução, se for o caso e o critério de medição são descritas no(s) seguinte(s) documento(s): | [5 empty] | FL.01/302.92/04538 - Especificação Técnica
Foram utilizadas as premissas descritas no(s) seguinte(s) documento(s): |  |  | FL.01/302.76/04537 - Memorial de Cálculo e Dimensionamento
O peso das armaduras estão disponíveis nos desenhos de armação e as quantidades levantadas foram atribuidas ao(s) seguinte(s) desenho(s):
DOCUMENTOS DE REFERÊNCIA | [7 empty] | QUANTIDADE
FL.11/304.13/05778 - EDIFÍCIO DE OPERAÇÕES | [7 empty] | 2691
FL.11/302.13/05792 - TANQUE DE EQUALIZAÇÃO DE LODO | [7 empty] | 1579
FL.11/302.13/05803 - EPAR - ESTAÇÃO ELEVATÓRIA DE ESGOTO BRUTO | [7 empty] | 1960
FL.11/302.13/05786 - ESTAÇÃO DE TRATAMENTO DE ÁGUA - BASE | [7 empty] | 953
FL.11/302.13/05790 - CAIXA SEPARADORA DE ESCUMA E TANQUE DE RECEBIMENTO DE LODO | [7 empty] | 534
FL.11/302.13/05794 - ESTAÇÃO ELEVATÓRIA DE ÁGUAS PLUVIAIS | [7 empty] | 2643
FL.11/304.13/05806 - TRATAMENTO PRELIMINAR E TANQUES DE AERAÇÃO | [7 empty] | 45996
FL.11/304.13/05796 - RESERVATÓRIOS DE ÁGUA DE REUSO E ÁGUAS PLUVIAIS | [7 empty] | 16779
FL.11/302.13/05788 - SISTEMA DE PRODUTOS QUÍMICOS - TANQUES | [7 empty] | 2366
FL.11/302.13/05787 - DESIDRATAÇÃO DE LODO - CENTRÍFUGAS | [7 empty] | 501
FL.11/302.13/05783 - ABRIGO DOS SOPRADORES | [7 empty] | 1212
FL.11/302.13/05803 - EPAR - ESTAÇÃO ELEVATÓRIA DE RETORNO | [7 empty] | 2424
FL.11/302.13/05803 - EPAR - MEDIDOR DE VAZÃO | [7 empty] | 112
FL.11/302.13/05803 - EPAR - CAIXA DE DESCARGA | [7 empty] | 491
TOTAL | [7 empty] | 80241
MEMÓRIA DE CÁLCULO
VER ANEXO D
DESCRIÇÃO DO SERVIÇO
Fornecimento, Dobra e Montagem de Aço CA-60
ITEM |  | DESCRIÇÃO DOS SERVIÇOS |  |  |  | UNID. |  | QTDE
04.03.120.02 |  | Fornecimento, Dobra e Montagem de Aço CA-60 |  |  |  | kg |  | 479
CRITÉRIOS DE MEDIÇÃO
A especificação propriamente dita, a forma de execução, se for o caso e o critério de medição são descritas no(s) seguinte(s) documento(s): | [5 empty] | FL.01/302.92/04538 - Especificação Técnica
Foram utilizadas as premissas descritas no(s) seguinte(s) documento(s): |  |  | FL.01/302.76/04537 - Memorial de Cálculo e Dimensionamento
O peso das armaduras estão disponíveis nos desenhos de armação e as quantidades levantadas foram atribuidas ao(s) seguinte(s) desenho(s):
DOCUMENTOS DE REFERÊNCIA | [7 empty] | QUANTIDADE
FL.11/304.13/05778 - EDIFÍCIO DE OPERAÇÕES | [7 empty] | 328
FL.11/304.13/05806 - TRATAMENTO PRELIMINAR E TANQUES DE AERAÇÃO | [7 empty] | 101
FL.11/302.13/05783 - ABRIGO DOS SOPRADORES | [7 empty] | 50
TOTAL | [7 empty] | 479
MEMÓRIA DE CÁLCULO
VER ANEXO D
DESCRIÇÃO DO SERVIÇO
Fornecimento, Dobra e Montagem de Aço CA-25
ITEM |  | DESCRIÇÃO DOS SERVIÇOS |  |  |  | UNID. |  | QTDE
04.03.120.03 |  | Fornecimento, Dobra e Montagem de Aço CA-25 |  |  |  | kg |  | 2
CRITÉRIOS DE MEDIÇÃO
A especificação propriamente dita, a forma de execução, se for o caso e o critério de medição são descritas no(s) seguinte(s) documento(s): | [5 empty] | FL.01/302.92/04538 - Especificação Técnica
Foram utilizadas as premissas descritas no(s) seguinte(s) documento(s): |  |  | FL.01/302.76/04537 - Memorial de Cálculo e Dimensionamento
O peso das armaduras estão disponíveis nos desenhos de armação e as quantidades levantadas foram atribuidas ao(s) seguinte(s) desenho(s):
DOCUMENTOS DE REFERÊNCIA | [7 empty] | QUANTIDADE
FL.11/302.13/05790 - CAIXA SEPARADORA DE ESCUMA E TANQUE DE RECEBIMENTO DE LODO | [7 empty] | 2
TOTAL | [7 empty] | 2
MEMÓRIA DE CÁLCULO
VER ANEXO D
DESCRIÇÃO DO SERVIÇO
Fornecimento e Aplicação de Concreto (fck=30MPa)
ITEM |  | DESCRIÇÃO DOS SERVIÇOS |  |  |  | UNID. |  | QTDE
04.03.130.01 |  | Fornecimento e Aplicação de Concreto (fck=30MPa) |  |  |  | m³ |  | 724.3455
CRITÉRIOS DE MEDIÇÃO
A especificação propriamente dita, a forma de execução, se for o caso e o critério de medição são descritas no(s) seguinte(s) documento(s): | [5 empty] | FL.01/302.92/04538 - Especificação Técnica
Foram utilizadas as premissas descritas no(s) seguinte(s) documento(s): |  |  | FL.01/302.76/04537 - Memorial de Cálculo e Dimensionamento
A quantidade foi levantada a partir do(s) desenho(s) abaixo relacionado(s).
DOCUMENTOS DE REFERÊNCIA | [7 empty] | QUANTIDADE
FL.11/304.13/05778 - EDIFÍCIO DE OPERAÇÕES | [7 empty] | 31.3188
FL.11/302.13/05792 - TANQUE DE EQUALIZAÇÃO DE LODO | [7 empty] | 17.6238
FL.11/302.13/05803 - EPAR - ESTAÇÃO ELEVATÓRIA DE ESGOTO BRUTO | [7 empty] | 20.4222
FL.11/302.13/05786 - ESTAÇÃO DE TRATAMENTO DE ÁGUA - BASE | [7 empty] | 12
FL.11/302.13/05790 - CAIXA SEPARADORA DE ESCUMA E TANQUE DE RECEBIMENTO DE LODO | [7 empty] | 5.8864
FL.11/302.13/05794 - ESTAÇÃO ELEVATÓRIA DE ÁGUAS PLUVIAIS | [7 empty] | 23.8889
FL.11/304.13/05806 - TRATAMENTO PRELIMINAR E TANQUES DE AERAÇÃO | [7 empty] | 365.797
FL.11/304.13/05796 - RESERVATÓRIOS DE ÁGUA DE REUSO E ÁGUAS PLUVIAIS | [7 empty] | 158.4525
FL.11/302.13/05788 - SISTEMA DE PRODUTOS QUÍMICOS - TANQUES | [7 empty] | 34.522
FL.11/302.13/05787 - DESIDRATAÇÃO DE LODO - CENTRÍFUGAS | [7 empty] | 7.168
FL.11/302.13/05783 - ABRIGO DOS SOPRADORES | [7 empty] | 13.085
FL.11/302.13/05803 - EPAR - ESTAÇÃO ELEVATÓRIA DE RETORNO | [7 empty] | 26.9438
FL.11/302.13/05803 - EPAR - MEDIDOR DE VAZÃO | [7 empty] | 2.3261
FL.11/302.13/05803 - EPAR - CAIXA DE DESCARGA | [7 empty] | 4.911
TOTAL | [7 empty] | 724.3455
MEMÓRIA DE CÁLCULO
VER ANEXO D
DESCRIÇÃO DO SERVIÇO
Fornecimento e Aplicação de Junta de Encontro
ITEM |  | DESCRIÇÃO DOS SERVIÇOS |  |  |  | UNID. |  | QTDE
04.03.310.02 |  | Fornecimento e Aplicação de Junta de Encontro |  |  |  | m |  | 60.6
CRITÉRIOS DE MEDIÇÃO
A especificação propriamente dita, a forma de execução, se for o caso e o critério de medição são descritas no(s) seguinte(s) documento(s): | [5 empty] | FL.01/302.92/04538 - Especificação Técnica
Foram utilizadas as premissas descritas no(s) seguinte(s) documento(s): |  |  | FL.01/302.76/04537 - Memorial de Cálculo e Dimensionamento
A quantidade foi levantada a partir do(s) desenho(s) abaixo relacionado(s).
DOCUMENTOS DE REFERÊNCIA | [7 empty] | QUANTIDADE
FL.11/304.13/05778 - EDIFÍCIO DE OPERAÇÕES | [7 empty] | 60.6
TOTAL | [7 empty] | 60.6
MEMÓRIA DE CÁLCULO
VER ANEXO C
DESCRIÇÃO DO SERVIÇO
Fornecimento, transporte, lançamento, adensamento, acabamento e cura - lastro de concreto Fck >= 10 MPa
ITEM |  | DESCRIÇÃO DOS SERVIÇOS |  |  |  | UNID. |  | QTDE
04.03.330.01 |  | Fornecimento, transporte, lançamento, adensamento, acabamento e cura - lastro de concreto Fck >= 10 MPa |  |  |  | m³ |  | 54.4234
CRITÉRIOS DE MEDIÇÃO
A especificação propriamente dita, a forma de execução, se for o caso e o critério de medição são descritas no(s) seguinte(s) documento(s): | [5 empty] | FL.01/302.92/04538 - Especificação Técnica
Foram utilizadas as premissas descritas no(s) seguinte(s) documento(s): |  |  | FL.01/302.76/04537 - Memorial de Cálculo e Dimensionamento
A quantidade foi levantada a partir do(s) desenho(s) abaixo relacionado(s).
DOCUMENTOS DE REFERÊNCIA | [7 empty] | QUANTIDADE
FL.11/304.13/05778 - EDIFÍCIO DE OPERAÇÕES | [7 empty] | 2.995
FL.11/302.13/05792 - TANQUE DE EQUALIZAÇÃO DE LODO | [7 empty] | 0.90313
FL.11/302.13/05803 - EPAR - ESTAÇÃO ELEVATÓRIA DE ESGOTO BRUTO | [7 empty] | 1.7633
FL.11/302.13/05786 - ESTAÇÃO DE TRATAMENTO DE ÁGUA - BASE | [7 empty] | 1.2
FL.11/302.13/05790 - CAIXA SEPARADORA DE ESCUMA E TANQUE DE RECEBIMENTO DE LODO | [7 empty] | 0.096
FL.11/302.13/05794 - ESTAÇÃO ELEVATÓRIA DE ÁGUAS PLUVIAIS | [7 empty] | 2.4041
FL.11/304.13/05806 - TRATAMENTO PRELIMINAR E TANQUES DE AERAÇÃO | [7 empty] | 15.506
FL.11/304.13/05796 - RESERVATÓRIOS DE ÁGUA DE REUSO E ÁGUAS PLUVIAIS | [7 empty] | 22.7563
FL.11/302.13/05788 - SISTEMA DE PRODUTOS QUÍMICOS - TANQUES | [7 empty] | 1.806
FL.11/302.13/05787 - DESIDRATAÇÃO DE LODO - CENTRÍFUGAS | [7 empty] | 0.896
FL.11/302.13/05803 - EPAR - ESTAÇÃO ELEVATÓRIA DE RETORNO | [7 empty] | 2.9875
FL.11/302.13/05803 - EPAR - MEDIDOR DE VAZÃO | [7 empty] | 0.4848
FL.11/302.13/05803 - EPAR - CAIXA DE DESCARGA | [7 empty] | 0.6254
TOTAL | [7 empty] | 54.4234
MEMÓRIA DE CÁLCULO
VER ANEXO D
ANEXO A
FL.17/304.13/04693- EDIFICAÇÕES DE APOIO
Este quantitativo se refere aos seguintes desenhos: FL.17/302.13/04695,FL.17/302.13/04696, FL.17/302.13/04697 e FL.17/302.13/04699
OS DESENHOS REFERENTES AOS QUANTITATIVOS DE AÇO ESTÃO INDICADOS NO QUADRO "RESUMO-ARMAÇÃO".
VIGAS DO SUPERIOR | Qtde. | B | H | C | Conc. (m3) | Forma (m²)
VS1 | 1 | 0.2 | 0.85 | 11.88 | 2.0196 | 22.572
VS1 A | 1 | 0.2 | 0.85 | 13.58 | 2.3086 | 25.802
VS2 | 1 | 0.2 | 0.85 | 14.3 | 2.431 | 27.17
VS3 | 1 | 0.2 | 0.7 | 14.3 | 2.002 | 22.88
VS4 | 1 | 0.2 | 0.7 | 14.3 | 2.002 | 22.88
VS5 | 1 | 0.2 | 0.85 | 14.3 | 2.431 | 27.17
VS6 | 1 | 0.2 | 0.85 | 14.3 | 2.431 | 27.17
VS7 | 1 | 0.2 | 0.85 | 14.3 | 2.431 | 27.17
VS8 | 1 | 0.2 | 0.7 | 14.3 | 2.002 | 22.88
VS9 | 1 | 0.2 | 0.7 | 23.69 | 3.3166 | 37.904
VS10 | 1 | 0.2 | 0.7 | 8.565 | 1.1991 | 13.704
VS11 | 1 | 0.75 | 0.5 | 7.775 | 2.9156 | 13.6063
VS12 | 1 | 0.2 | 0.4 | 2.55 | 0.204 | 2.55
VS13 | 1 | 0.2 | 0.55 | 7.375 | 0.81125 | 9.5875
VS14 | 1 | 0.2 | 0.4 | 2.55 | 0.204 | 2.55
VS15 | 1 | 0.2 | 0.4 | 1.75 | 0.14 | 1.75
VS16 | 1 | 0.2 | 0.7 | 23.69 | 3.3166 | 37.904
VS17 | 1 | 0.2 | 0.7 | 5.74 | 0.8036 | 9.184
VS18 | 1 | 0.2 | 0.55 | 7.375 | 0.81125 | 9.5875
VS19 | 1 | 0.2 | 0.4 | 1.75 | 0.14 | 1.75
VS20 | 1 | 0.2 | 0.4 | 1.75 | 0.14 | 1.75
VS21 | 1 | 0.75 | 0.5 | 7.775 | 2.9156 | 13.6063
VS22 | 1 | 0.2 | 0.7 | 23.69 | 3.3166 | 37.904
VS23 | 1 | 0.2 | 0.7 | 8.565 | 1.1991 | 13.704
|  |  |  | TOTAL | 41.4916 | 432.7355
VIGAS DA COBERTURA | Qtde. | B | H | C | Conc. (m3) | Forma (m²)
VC1 | 1 | 0.2 | 0.65 | 14.3 | 1.859 | 21.45
VC2 | 1 | 0.2 | 0.65 | 14.3 | 1.859 | 21.45
VC3 | 1 | 0.2 | 0.65 | 14.3 | 1.859 | 21.45
VC4 | 1 | 0.2 | 0.65 | 14.3 | 1.859 | 21.45
VC5 | 1 | 0.2 | 0.65 | 14.3 | 1.859 | 21.45
VC6 | 1 | 0.2 | 0.65 | 14.3 | 1.859 | 21.45
VC7 | 1 | 0.2 | 1.27 | 14.3 | 3.6322 | 39.182
VC8 | 1 | 0.2 | 1.27 | 23.69 | 6.0173 | 64.9106
VC9 | 1 | 0.2 | 1.27 | 8.57 | 2.1768 | 23.4818
VC10 | 1 | 0.2 | 0.65 | 23.69 | 3.0797 | 35.535
VC11 | 1 | 0.2 | 0.65 | 5.74 | 0.7462 | 8.61
VC12 | 1 | 0.2 | 1.27 | 23.69 | 6.0173 | 64.9106
VC13 | 1 | 0.2 | 1.27 | 8.57 | 2.1768 | 23.4818
|  |  |  | TOTAL | 35.0002 | 388.8118
VIGAS DA CASA DE MAQUINAS | Qtde. | B | H | C | Conc. (m3) | Forma (m²)
VCM1 | 1 | 0.2 | 0.4 | 4.59 | 0.3672 | 4.59
VCM2 | 1 | 0.2 | 0.85 | 13.2 | 2.244 | 25.08
VCM3 | 1 | 0.25 | 1.55 | 15.4 | 5.9675 | 51.59
VCM4 | 1 | 0.2 | 0.5 | 14.6 | 1.46 | 17.52
VCM5 | 1 | 0.2 | 0.4 | 2.55 | 0.204 | 2.55
VCM6 | 1 | 0.2 | 0.4 | 3.575 | 0.286 | 3.575
VCM7 | 1 | 0.2 | 0.4 | 2.55 | 0.204 | 2.55
VCM8 | 1 | 0.2 | 0.4 | 1.75 | 0.14 | 1.75
VCM9 | 1 | 0.2 | 0.4 | 3.575 | 0.286 | 3.575
VCM10 | 1 | 0.2 | 0.4 | 1.75 | 0.14 | 1.75
VCM11 | 1 | 0.2 | 0.4 | 1.75 | 0.14 | 1.75
|  |  |  | TOTAL | 11.4387 | 116.28
VIGAS DA LAJE IMPER. | Qtde. | B | H | C | Conc. (m3) | Forma (m²)
VL1 | 1 | 0.2 | 0.6 | 14.8 | 1.776 | 20.72
VL2 | 1 | 0.2 | 0.6 | 14.6 | 1.752 | 20.44
VL3 | 1 | 0.2 | 0.6 | 10.125 | 1.215 | 14.175
VL4 | 1 | 0.2 | 0.6 | 8.325 | 0.999 | 11.655
VL5 | 1 | 0.2 | 0.6 | 10.125 | 1.215 | 14.175
|  |  |  | TOTAL | 6.957 | 81.165
DEMAIS VIGAS | Qtde. | B | H | C | Conc. (m3) | Forma (m²)
VE1 | 1 | 0.2 | 0.6 | 7.425 | 0.891 | 10.395
VE2 | 1 | 0.2 | 0.4 | 1.035 | 0.0828 | 1.035
VE3 | 1 | 0.2 | 0.4 | 2.55 | 0.204 | 2.55
VE4 | 1 | 0.2 | 0.4 | 1.035 | 0.0828 | 1.035
VE5 | 1 | 0.2 | 0.4 | 2.55 | 0.204 | 2.55
VP1 | 1 | 0.76 | 0.47 | 7.375 | 2.6343 | 12.5375
VP2 | 1 | 0.76 | 0.47 | 7.375 | 2.6343 | 12.5375
|  |  |  | TOTAL | 6.7333 | 42.64
VIGAS DA RAMPa DE ACESSO | Qtde. | B | H | C | Conc. (m3) | Forma (m²)
VR1 | 1 | 0.2 | 0.57 | 7.32 | 0.83448 | 9.8088
VR2 | 1 | 0.2 | 0.57 | 7.32 | 0.83448 | 9.8088
VR3 | 1 | 0.2 | 0.57 | 7.32 | 0.83448 | 9.8088
VR4 | 1 | 0.2 | 0.57 | 7.32 | 0.83448 | 9.8088
VR5 | 1 | 0.2 | 0.57 | 7.32 | 0.83448 | 9.8088
VR6 | 1 | 0.2 | 0.57 | 7.32 | 0.83448 | 9.8088
VR7 | 1 | 0.2 | 0.57 | 7.32 | 0.83448 | 9.8088
VR8 | 1 | 0.2 | 0.57 | 7.32 | 0.83448 | 9.8088
V1 | 1 | 0.2 | 0.4 | 1.87 | 0.1496 | 1.87
V2 | 1 | 0.2 | 0.6 | 1.87 | 0.2244 | 2.618
V3 | 1 | 0.2 | 0.6 | 3.67 | 0.4404 | 5.138
V4 (INV) | 1 | 0.2 | 1.125 | 3.67 | 0.82575 | 8.9915
V5 | 1 | 0.2 | 0.5 | 1.82 | 0.182 | 2.184
V6 | 1 | 0.2 | 0.5 | 1.82 | 0.182 | 2.184
V7 (INV) | 1 | 0.2 | 1.125 | 1.82 | 0.4095 | 4.459
V7 | 1 | 0.2 | 0.5 | 1.65 | 0.165 | 1.98
V8 | 1 | 0.2 | 0.6 | 3.67 | 0.4404 | 5.138
V9 | 1 | 0.2 | 0.6 | 1.87 | 0.2244 | 2.618
V9 (semi-invert.) | 1 | 0.2 | 1.1 | 1.8 | 0.396 | 4.32
V10 | 1 | 0.2 | 0.4 | 1.87 | 0.1496 | 1.87
V11 | 1 | 0.2 | 0.3 | 1.7 | 0.102 | 1.36
V12 | 1 | 0.2 | 0.3 | 1.7 | 0.102 | 1.36
V13 | 1 | 0.2 | 0.4 | 3.7 | 0.296 | 3.7
V14 | 1 | 0.2 | 0.5 | 5.99 | 0.599 | 7.188
V15 | 1 | 0.2 | 0.5 | 3.54 | 0.354 | 4.248
V16 | 1 | 0.2 | 0.5 | 4.45 | 0.445 | 5.34
V17 | 1 | 0.2 | 0.3 | 1.7 | 0.102 | 1.36
V18 | 1 | 0.2 | 0.3 | 1.7 | 0.102 | 1.36
|  |  |  | TOTAL | 12.5669 | 147.7569
PILARES | Qtde. | B | H | C | Conc. (m3) | Forma (m²)
P1 (50x30) | 1 | 0.5 | 0.3 | 14.15 | 2.1225 | 22.64
P2 (25x60) | 1 | 0.25 | 0.6 | 14.15 | 2.1225 | 24.055
P2 (25x25) | 1 | 0.2 | 0.35 | 14.15 | 0.9905 | 15.565
P3 (25x100) | 1 | 0.25 | 1 | 11.4 | 2.85 | 28.5
P3 (20x35) | 1 | 0.2 | 0.35 | 11.4 | 0.798 | 12.54
P4 (25x60) | 1 | 0.25 | 0.6 | 11.4 | 1.71 | 19.38
P4 (35x25) | 1 | 0.35 | 0.25 | 11.4 | 0.9975 | 13.68
P5 (50x30) | 1 | 0.5 | 0.3 | 14.15 | 2.1225 | 22.64
P6 (76x30) | 1 | 0.76 | 0.3 | 6.55 | 1.4934 | 13.886
P7 (30x20) | 1 | 0.3 | 0.2 | 8.9 | 0.534 | 8.9
P8 (40x20) | 1 | 0.4 | 0.2 | 14.15 | 1.132 | 16.98
P8 (20x60) | 1 | 0.2 | 0.6 | 14.15 | 1.698 | 22.64
P9 (20x60) | 1 | 0.2 | 0.6 | 11.4 | 1.368 | 18.24
P9 (20x100) | 1 | 0.2 | 1 | 11.4 | 2.28 | 27.36
P10 (40x20) | 1 | 0.4 | 0.2 | 11.4 | 0.912 | 13.68
P10 (20x60) | 1 | 0.2 | 0.6 | 11.4 | 1.368 | 18.24
P11 (76x30) | 1 | 0.76 | 0.3 | 6.55 | 1.4934 | 13.886
P12 (76x30) | 1 | 0.76 | 0.3 | 5.36 | 1.2221 | 11.3632
P13 (40x30) | 1 | 0.4 | 0.3 | 14.15 | 1.698 | 19.81
P14 (40x30) | 1 | 0.4 | 0.3 | 14.15 | 1.698 | 19.81
P15 (76x30) | 1 | 0.76 | 0.3 | 5.36 | 1.2221 | 11.3632
P16 (76x30) | 1 | 0.76 | 0.3 | 14.15 | 3.2262 | 29.998
P17 (40x30) | 1 | 0.4 | 0.3 | 14.15 | 1.698 | 19.81
P18 (40x30) | 1 | 0.4 | 0.3 | 14.15 | 1.698 | 19.81
P19 (76x30) | 1 | 0.76 | 0.3 | 14.15 | 3.2262 | 29.998
P20 (50x30) | 1 | 0.5 | 0.3 | 10 | 1.5 | 16
P21 (60x30) | 1 | 0.6 | 0.3 | 10 | 1.8 | 18
P22 (50x30) | 1 | 0.5 | 0.3 | 10 | 1.5 | 16
P23 (50x30) | 1 | 0.5 | 0.3 | 10 | 1.5 | 16
P24 (60x30) | 1 | 0.6 | 0.3 | 10 | 1.8 | 18
P25 (50x30) | 1 | 0.5 | 0.3 | 10 | 1.5 | 16
P26 (50x30) | 1 | 0.5 | 0.3 | 10 | 1.5 | 16
P27 (60x30) | 1 | 0.6 | 0.3 | 10 | 1.8 | 18
P28 (50x30) | 1 | 0.5 | 0.3 | 10 | 1.5 | 16
P29 (50x30) | 1 | 0.5 | 0.3 | 10 | 1.5 | 16
P30 (60x30) | 1 | 0.6 | 0.3 | 10 | 1.8 | 18
P31 (50x30) | 1 | 0.5 | 0.3 | 10 | 1.5 | 16
P32 (50x30) | 1 | 0.5 | 0.3 | 10 | 1.5 | 16
P33 (60x30) | 1 | 0.6 | 0.3 | 10 | 1.8 | 18
P34 (50x30) | 1 | 0.5 | 0.3 | 10 | 1.5 | 16
P35 (50x30) | 1 | 0.5 | 0.3 | 10 | 1.5 | 16
P36 (60x30) | 1 | 0.6 | 0.3 | 10 | 1.8 | 18
P37 (50x30) | 1 | 0.5 | 0.3 | 10 | 1.5 | 16
P38 (50x30) | 1 | 0.5 | 0.3 | 10 | 1.5 | 16
P39 (60x30) | 1 | 0.6 | 0.3 | 10 | 1.8 | 18
P40 (50x30) | 1 | 0.5 | 0.3 | 10 | 1.5 | 16
PR1 (20x20) | 1 | 0.2 | 0.2 | 1.85 | 0.074 | 1.48
PR2 (20x20) | 1 | 0.2 | 0.2 | 1.85 | 0.074 | 1.48
PR3 (20x20) | 1 | 0.2 | 0.2 | 1.225 | 0.049 | 0.98
PR4 (20x20) | 1 | 0.2 | 0.2 | 1.225 | 0.049 | 0.98
PR5 (20x20) | 1 | 0.2 | 0.2 | 1.85 | 0.074 | 1.48
PR6 (20x20) | 1 | 0.2 | 0.2 | 1.85 | 0.074 | 1.48
PR7 (20x20) | 1 | 0.2 | 0.2 | 1.225 | 0.049 | 0.98
PR8 (20x20) | 1 | 0.2 | 0.2 | 1.225 | 0.049 | 0.98
PR9 (20x20) | 1 | 0.2 | 0.2 | 1.85 | 0.074 | 1.48
PR10 (20x20) | 1 | 0.2 | 0.2 | 1.85 | 0.074 | 1.48
|  |  |  | TOTAL | 75.9209 | 837.5744
PAREDES | area de furo (m²) | B | H | C | Conc. (m3) | Forma (m²)
PAR1 | 0 | 0.2 | 9.39 | 14.9 | 27.9822 | 282.802
PAR2 | 0 | 0.2 | 5.4 | 14.9 | 16.092 | 163.9
PAR3 | 15 | 0.25 | 9.39 | 10.32 | 20.4762 | 166.3896
PAR4 | 15 | 0.25 | 9.39 | 10.32 | 20.4762 | 166.3896
|  |  |  | TOTAL | 85.0266 | 779.4812
ESCADA EIXO C3/22
LANCES | area (m²) | A | L | comp. Fundo | Concreto (m3) | forma (m2)
| 1.08 | 2.35 | 1.25 | 5.02 | 1.35 | 11.3725
piso 14 a 25 | 0.89 | 2.17 | 1.25 | 3.9 | 1.1125 | 9.3675
piso 27 a 39 | 1.08 | 2.35 | 1.25 | 5.02 | 1.35 | 11.3725
piso 28 a 36 | 0.91 | 2.31 | 1.25 | 4 | 1.1375 | 9.7075
|  |  |  | TOTAL | 4.95 | 41.82
ESCADA EIXO C3/24
LANCES | area (m²) | A | L | comp. Fundo | Concreto (m3) | forma (m2)
piso 1 a 7 | 0.41 | 1.05 | 1.25 | 2.07 | 0.5125 | 4.72
|  |  |  | TOTAL | 0.5125 | 4.72
ESCADA EIXO E5/24
LANCES | area (m²) | A | L | comp. Fundo | Concreto (m3) | forma (m2)
piso 1 a 7 | 0.41 | 1.05 | 1.25 | 2.07 | 0.5125 | 4.72
|  |  |  | TOTAL | 0.5125 | 4.72
PISO / LAJE | Área(m²) | Espes.(m) | Conc. (m³) | Conc. Magro (m³) | Formas (m²)
PC | 625 | 0.08 | 50 | 31.25 | 0
LPE.1 | 7.37 | 0.2 | 1.474 | 0 | 7.37
LPE.2 | 7.37 | 0.2 | 1.474 | 0 | 7.37
LS | 602.3 | 0.15 | 87.945 | 0 | 602.3
LC | 504.1 | 0.15 | 75.615 | 0 | 504.1
LCM | 35.35 | 0.25 | 8.8375 | 0 | 35.35
LL | 149.6 | 0.2 | 29.92 | 0 | 149.6
LR | 46.72 | 0.15 | 7.008 | 0 | 46.72
L | 44.6 | 0.15 | 6.69 | 0 | 44.6
|  | TOTAL | 268.9635 | 31.25 | 1397.41
RESUMO - SUPERESTRUTURA
Área de formas = |  |  | 4275.1148 | m²
Concreto Estrutural = |  |  | 550.0736 | m3
Lastro de Concreto Magro = |  |  | 31.25 | m3
Escoramento das formas = |  |  | 6106 | m3
Junta de Encontro = |  |  | 579.2 | m
Junta Serrada = |  |  | 28.85 | m
RESUMO - ARMAÇÃO
Armação - Blocos e Pilares
Aço CA-50 | 11636 | kg | Disponível no desenho FL.17/302.13/04700
Armação - Pilares
Aço CA-50 | 4221 | kg | Disponível no desenho FL.17/302.13/04701
Armação do Piso
Aço CA-60 (tela Q138) | 1461 | kg | Disponível no desenho FL.17/302.13/04706
Aço CA-60 (Espaçador) | 763 | kg
Aço CA-50 (reforço) | 27 | kg
Armação das lajes do Pavimento Superior Positiva
Aço CA-60 | 64 | kg | Disponível no desenho FL.17/302.13/04707
Aço CA-50 | 4575 | kg
Armação das lajes do Pavimento Superior Negativa
Aço CA-60 | 272 | kg | Disponível no desenho FL.17/302.13/04708
Aço CA-50 | 5299 | kg
Armação das vigas do Pavimento Superior 1/2
Aço CA-60 | 73 | kg | Disponível no desenho FL.17/302.13/04709
Aço CA-50 | 2550 | kg
Armação das vigas do Pavimento Superior 2/2
Aço CA-60 | 28 | kg | Disponível no desenho FL.17/302.13/04710
Aço CA-50 | 1323 | kg
Armação - Paredes
Aço CA-50 | 10737 | kg | Disponível no desenho FL.17/302.13/04711
Armação das lajes da Cobertura Positiva e Negativa
Aço CA-60 | 275 | kg | Disponível no desenho FL.17/302.13/04712
Aço CA-50 | 5089 | kg
Armação das lajes da Casa de Máquinas e Laje Impermeabilizada
Aço CA-60 | 140 | kg | Disponível no desenho FL.17/302.13/04713
Aço CA-50 | 3039 | kg
Armação - Vigas da Cobertura
Aço CA-60 | 25 | kg | Disponível no desenho FL.17/302.13/04714
Aço CA-50 | 2638 | kg
Armação - Vigas da Casa de Máquinas
Aço CA-60 | 9 | kg | Disponível no desenho FL.17/302.13/04715
Aço CA-50 | 1628 | kg
Armação - Escada
Aço CA-50 | 522 | kg | Disponível no desenho FL.17/302.13/04716
Armação - RaMPas e Escada de Acesso 2/3
Aço CA-60 | 26 | kg | Disponível no desenho FL.17/302.13/04718
Aço CA-50 | 759 | kg
Armação - RaMPas e Escada de Acesso 3/3
Aço CA-60 | 61 | kg | Disponível no desenho FL.17/302.13/04719
| 6 | kg
Aço CA-50 | 992 | kg
| 35 | kg
Armação - Total
Aço CA-50 = |  |  | 55070 | kg
Aço CA-60 = |  |  | 3203 | kg
ANEXO B
FL.26/304.13/04734 - CENTRAL DE UTILIDADES - MANUTENÇÃO
Este quantitativo se refere ao seguinte desenho: FL.26/302.13/04735
OS DESENHOS REFERENTES AOS QUANTITATIVOS DE AÇO ESTÃO INDICADOS NO QUADRO "RESUMO-ARMAÇÃO".
VIGAS | Qtde. | B | H | C | Conc. (m3) | Forma (m²)
VC1 | 1 | 0.2 | 1.15 | 53.28 | 12.2544 | 133.2
VC2 | 1 | 0.2 | 1.15 | 53.28 | 12.2544 | 133.2
VC3 | 1 | 0.2 | 1.15 | 11.1 | 2.553 | 27.75
VC4 | 1 | 0.2 | 1.15 | 11.1 | 2.553 | 27.75
|  |  |  | TOTAL | 29.6148 | 321.9
PILARES | Qtde. | B | H | C | Conc. (m3) | Forma (m²)
P1 (30x60) | 1 | 0.3 | 0.6 | 6.55 | 1.179 | 11.79
P2 (30x60) | 1 | 0.3 | 0.6 | 5.4 | 0.972 | 9.72
P2 (30x20) | 1 | 0.3 | 0.2 | 1.15 | 0.069 | 1.15
P3 (30x60) | 1 | 0.3 | 0.6 | 5.4 | 0.972 | 9.72
P3 (30x20) | 1 | 0.3 | 0.2 | 1.15 | 0.069 | 1.15
P4 (30x60) | 1 | 0.3 | 0.6 | 5.4 | 0.972 | 9.72
P4 (30x20) | 1 | 0.3 | 0.2 | 1.15 | 0.069 | 1.15
P5 (30x60) | 1 | 0.3 | 0.6 | 5.4 | 0.972 | 9.72
P5 (30x20) | 1 | 0.3 | 0.2 | 1.15 | 0.069 | 1.15
P5A (30x60) | 1 | 0.3 | 0.6 | 5.4 | 0.972 | 9.72
P5A (30x20) | 1 | 0.3 | 0.2 | 1.15 | 0.069 | 1.15
P6 (30x60) | 1 | 0.3 | 0.6 | 5.4 | 0.972 | 9.72
P6 (30x20) | 1 | 0.3 | 0.2 | 1.15 | 0.069 | 1.15
P7 (30x60) | 1 | 0.3 | 0.6 | 5.4 | 0.972 | 9.72
P7 (30x20) | 1 | 0.3 | 0.2 | 1.15 | 0.069 | 1.15
P8 (30x60) | 1 | 0.3 | 0.6 | 5.4 | 0.972 | 9.72
P8 (30x20) | 1 | 0.3 | 0.2 | 1.15 | 0.069 | 1.15
P9 (30x60) | 1 | 0.3 | 0.6 | 6.55 | 1.179 | 11.79
P10 (60x30) | 1 | 0.6 | 0.3 | 5.4 | 0.972 | 9.72
P10 (20x30) | 1 | 0.2 | 0.3 | 1.15 | 0.069 | 1.15
P11 (60x30) | 1 | 0.6 | 0.3 | 5.4 | 0.972 | 9.72
P11 (20x30) | 1 | 0.2 | 0.3 | 1.15 | 0.069 | 1.15
P12 (30x60) | 1 | 0.3 | 0.6 | 6.55 | 1.179 | 11.79
P13 (30x60) | 1 | 0.3 | 0.6 | 5.4 | 0.972 | 9.72
P13 (30x20) | 1 | 0.3 | 0.2 | 1.15 | 0.069 | 1.15
P14 (30x60) | 1 | 0.3 | 0.6 | 5.4 | 0.972 | 9.72
P14 (30x20) | 1 | 0.3 | 0.2 | 1.15 | 0.069 | 1.15
P15 (30x60) | 1 | 0.3 | 0.6 | 5.4 | 0.972 | 9.72
P15 (30x20) | 1 | 0.3 | 0.2 | 1.15 | 0.069 | 1.15
P16 (30x60) | 1 | 0.3 | 0.6 | 5.4 | 0.972 | 9.72
P16 (30x20) | 1 | 0.3 | 0.2 | 1.15 | 0.069 | 1.15
P16A (30x60) | 1 | 0.3 | 0.6 | 5.4 | 0.972 | 9.72
P16A (30x20) | 1 | 0.3 | 0.2 | 1.15 | 0.069 | 1.15
P17 (30x60) | 1 | 0.3 | 0.6 | 5.4 | 0.972 | 9.72
P17 (30x20) | 1 | 0.3 | 0.2 | 1.15 | 0.069 | 1.15
P18 (30x60) | 1 | 0.3 | 0.6 | 5.4 | 0.972 | 9.72
P18 (30x20) | 1 | 0.3 | 0.2 | 1.15 | 0.069 | 1.15
P19 (30x60) | 1 | 0.3 | 0.6 | 5.4 | 0.972 | 9.72
P19 (30x20) | 1 | 0.3 | 0.2 | 1.15 | 0.069 | 1.15
P20 (30x60) | 1 | 0.3 | 0.6 | 6.55 | 1.179 | 11.79
|  |  |  | TOTAL | 23.454 | 242.82
PISO | Qtde. | ÁREA | ESP. | - | Conc. (m3) | Conc. Magro
PC (h=8cm) | 1 | 676.66 | 0.08 |  | 54.1328 | 2.7066
RESUMO - SUPERESTRUTURA
Área de formas = |  |  | 564.72 | m²
Concreto Estrutural = |  |  | 107.2016 | m3
Lastro de Concreto Magro = |  |  | 2.7066 | m3
Junta de Encontro = |  |  | 160.2 | m
Junta Serrada = |  |  | 134.52 | m
RESUMO - ARMAÇÃO
Armação do piso
Aço CA-60 (Tela Q138) = | 1639 | kg | Disponível no desenho FL.26/302.13/04736
Aço CA-60 (Espaçador) = | 812 | kg
Aço CA-50 (Reforço) = | 18 | kg
Armação - Blocos, Pilares e Vigas
Aço CA-60 = | 33 | kg | Disponível no desenho FL.26/302.13/04737
Aço CA-50 = | 7034 | kg
Armação - Total
Aço CA-50 = |  |  | 7052 | kg
Aço CA-60 = |  |  | 2484 | kg
FL.26/304.13/04738 - CENTRAL DE UTILIDADES - REFEITÓRIO
Este quantitativo se refere ao seguinte desenho: FL.26/302.13/04739
OS DESENHOS REFERENTES AOS QUANTITATIVOS DE AÇO ESTÃO INDICADOS NO QUADRO "RESUMO-ARMAÇÃO".
VIGAS | Qtde. | B | H | C | Conc. (m3) | Forma (m²)
VC1 | 1 | 0.2 | 1.15 | 11.7 | 2.691 | 29.25
VC2 | 1 | 0.2 | 1.15 | 11.7 | 2.691 | 29.25
VC3 | 1 | 0.2 | 1.15 | 30.865 | 7.099 | 77.1625
VC3A | 1 | 0.2 | 1.15 | 23.115 | 5.3164 | 57.7875
VC4 | 1 | 0.2 | 1.15 | 30.865 | 7.099 | 77.1625
VC4A | 1 | 0.2 | 1.15 | 23.115 | 5.3164 | 57.7875
|  |  |  | TOTAL | 30.2128 | 328.4
PILARES | Qtde. | B | H | C | Conc. (m3) | Forma (m²)
P1 (40x25) | 1 | 0.4 | 0.25 | 6.55 | 0.655 | 8.515
P2 (25x40) | 1 | 0.25 | 0.4 | 5 | 0.5 | 6.5
P2 (25x20) | 1 | 0.25 | 0.2 | 1.55 | 0.0775 | 1.395
P3 (40x25) | 1 | 0.4 | 0.25 | 6.55 | 0.655 | 8.515
P4 (40x25) | 1 | 0.4 | 0.25 | 5 | 0.5 | 6.5
P4 (20x25) | 1 | 0.2 | 0.25 | 1.55 | 0.0775 | 1.395
P5 (40x25) | 1 | 0.4 | 0.25 | 5 | 0.5 | 6.5
P5 (20x25) | 1 | 0.2 | 0.25 | 1.55 | 0.0775 | 1.395
P6 (40x25) | 1 | 0.4 | 0.25 | 5 | 0.5 | 6.5
P6 (20x25) | 1 | 0.2 | 0.25 | 1.55 | 0.0775 | 1.395
P7 (40x25) | 1 | 0.4 | 0.25 | 5 | 0.5 | 6.5
P7 (20x25) | 1 | 0.2 | 0.25 | 1.55 | 0.0775 | 1.395
P8 (40x25) | 1 | 0.4 | 0.25 | 5 | 0.5 | 6.5
P8 (20x25) | 1 | 0.2 | 0.25 | 1.55 | 0.0775 | 1.395
P8A (40x25) | 1 | 0.4 | 0.25 | 5 | 0.5 | 6.5
P8A (20x25) | 1 | 0.2 | 0.25 | 1.55 | 0.0775 | 1.395
P9 (40x25) | 1 | 0.4 | 0.25 | 5 | 0.5 | 6.5
P9 (20x25) | 1 | 0.2 | 0.25 | 1.55 | 0.0775 | 1.395
P9A (40x25) | 1 | 0.4 | 0.25 | 5 | 0.5 | 6.5
P9A (20x25) | 1 | 0.2 | 0.25 | 1.55 | 0.0775 | 1.395
P10 (40x25) | 1 | 0.4 | 0.25 | 5 | 0.5 | 6.5
P10 (20x25) | 1 | 0.2 | 0.25 | 1.55 | 0.0775 | 1.395
P11 (40x25) | 1 | 0.4 | 0.25 | 5 | 0.5 | 6.5
P11 (20x25) | 1 | 0.2 | 0.25 | 1.55 | 0.0775 | 1.395
P12 (40x25) | 1 | 0.4 | 0.25 | 5 | 0.5 | 6.5
P12 (20x25) | 1 | 0.2 | 0.25 | 1.55 | 0.0775 | 1.395
P13 (40x25) | 1 | 0.4 | 0.25 | 5 | 0.5 | 6.5
P13 (20x25) | 1 | 0.2 | 0.25 | 1.55 | 0.0775 | 1.395
P14 (40x25) | 1 | 0.4 | 0.25 | 5 | 0.5 | 6.5
P14 (20x25) | 1 | 0.2 | 0.25 | 1.55 | 0.0775 | 1.395
P15 (40x25) | 1 | 0.4 | 0.25 | 5 | 0.5 | 6.5
P15 (20x25) | 1 | 0.2 | 0.25 | 1.55 | 0.0775 | 1.395
P16 (40x25) | 1 | 0.4 | 0.25 | 6.55 | 0.655 | 8.515
P17 (25x40) | 1 | 0.25 | 0.4 | 5 | 0.5 | 6.5
P17 (25x20) | 1 | 0.25 | 0.2 | 1.55 | 0.0775 | 1.395
P16 (40x25) | 1 | 0.4 | 0.25 | 6.55 | 0.655 | 8.515
|  |  |  | TOTAL | 11.86 | 160.38
PISO | Qtde. | ÁREA | ESP. | - | Conc. (m3) | Conc. Magro
PC (h=8cm) | 1 | 657.8 | 0.08 |  | 52.624 | 32.89
|  |  |  | TOTAL | 52.624 | 32.89
RESUMO - SUPERESTRUTURA
Área de formas = |  |  | 488.78 | m²
Concreto Estrutural = |  |  | 94.6968 | m3
Lastro de Concreto Magro = |  |  | 32.89 | m3
Junta de Encontro = |  |  | 370 | kg
Junta Serrada = |  |  | 47.64 | m
RESUMO - ARMAÇÃO
Armação do piso
Aço CA-60 (Tela Q138) = | 1575 | kg | Disponível no desenho FL.26/302.13/04740
Aço CA-60 (Espaçador) = | 823 | kg
Aço CA-50 (Reforço) = | 16 | kg
Armação - Vigas VB3 À VB6, VB10 À VB19 E VC1 VC4A
Aço CA-60 = | 22 | kg | Disponível no desenho FL.26/302.13/04742
Aço CA-50 = | 3293 | kg
Armação - Total
Aço CA-50 = |  |  | 3309 | kg
Aço CA-60 = |  |  | 2420 | kg
FL.26/304.13/04743 - CENTRAL DE UTILIDADES - SUBESTAÇÃO
Este quantitativo se refere aos seguintes desenhos: FL.26/302.13/04744 e FL.26/302.13/04745
OS DESENHOS REFERENTES AOS QUANTITATIVOS DE AÇO ESTÃO INDICADOS NO QUADRO "RESUMO-ARMAÇÃO".
VIGAS | Qtde. | B | H | C | Conc. (m3) | Forma (m²)
VC1 | 1 | 0.25 | 1.55 | 17.7 | 6.8587 | 59.295
VC2 | 1 | 0.25 | 0.45 | 18.05 | 2.0306 | 20.7575
VC3 | 1 | 0.25 | 0.45 | 18.85 | 2.1206 | 21.6775
VC4 | 1 | 0.25 | 0.45 | 17.35 | 1.9519 | 19.9525
VC4A | 1 | 0.25 | 0.45 | 17.9 | 2.0137 | 20.585
VC5 | 1 | 0.25 | 0.45 | 18.9 | 2.1262 | 21.735
VC6 | 1 | 0.25 | 0.45 | 17.7 | 1.9912 | 20.355
VC7 | 1 | 0.25 | 0.45 | 18.9 | 2.1262 | 21.735
VC8 | 1 | 0.25 | 0.45 | 17 | 1.9125 | 19.55
VC9 | 1 | 0.25 | 0.45 | 18.9 | 2.1262 | 21.735
VC10 | 1 | 0.25 | 0.45 | 17.7 | 1.9912 | 20.355
VC11 | 1 | 0.25 | 0.45 | 18.9 | 2.1262 | 21.735
VC12 | 1 | 0.25 | 1.55 | 17.7 | 6.8587 | 59.295
VC13 e VC13A | 1 | 0.25 | 1.55 | 53.98 | 20.9172 | 180.833
VC14 | 1 | 0.25 | 0.9 | 29.57 | 6.6532 | 60.6185
VC15 | 1 | 0.25 | 0.9 | 1.015 | 0.22837 | 2.0807
VC16 e VC16A | 1 | 0.25 | 0.9 | 36.03 | 8.1067 | 73.8615
VC17 e VC17A | 1 | 0.25 | 1.55 | 53.98 | 20.9172 | 180.833
|  |  |  | TOTAL | 93.0572 | 846.9892
PILARES | Qtde. | B | H | C | Conc. (m3) | Forma (m²)
P1 (60x25) | 1 | 0.6 | 0.25 | 6.55 | 0.9825 | 11.135
P2 (25x60) | 1 | 0.25 | 0.6 | 5 | 0.75 | 8.5
P2 (25x25) | 1 | 0.25 | 0.25 | 1.55 | 0.096875 | 1.55
P3 (25x60) | 1 | 0.25 | 0.6 | 5 | 0.75 | 8.5
P3 (25x25) | 1 | 0.25 | 0.25 | 1.55 | 0.096875 | 1.55
P4 (60x25) | 1 | 0.6 | 0.25 | 6.55 | 0.9825 | 11.135
P5 (60x30) | 1 | 0.6 | 0.3 | 5 | 0.9 | 9
P5 (30x30) | 1 | 0.3 | 0.3 | 1.55 | 0.1395 | 1.86
P6 (60x30) | 1 | 0.6 | 0.3 | 5 | 0.9 | 9
P6 (30x30) | 1 | 0.3 | 0.3 | 1.55 | 0.1395 | 1.86
P7 (60x30) | 1 | 0.6 | 0.3 | 5 | 0.9 | 9
P7 (30x30) | 1 | 0.3 | 0.3 | 1.55 | 0.1395 | 1.86
P8 (60x30) | 1 | 0.6 | 0.3 | 5 | 0.9 | 9
P8 (30x30) | 1 | 0.3 | 0.3 | 1.55 | 0.1395 | 1.86
P9 (60x25) | 1 | 0.6 | 0.25 | 5 | 0.75 | 8.5
P10 (60x25) | 1 | 0.6 | 0.25 | 5 | 0.75 | 8.5
P11 (25x60) | 1 | 0.6 | 0.25 | 5 | 0.75 | 8.5
P12 (60x25) | 1 | 0.6 | 0.25 | 5 | 0.75 | 8.5
P12 (25x25) | 1 | 0.25 | 0.25 | 1.55 | 0.096875 | 1.55
P12A (60x25) | 1 | 0.6 | 0.25 | 5 | 0.75 | 8.5
P12A(25x25) | 1 | 0.25 | 0.25 | 1.55 | 0.096875 | 1.55
P13 (60x25) | 1 | 0.6 | 0.25 | 5 | 0.75 | 8.5
P13A (60x25) | 1 | 0.6 | 0.25 | 5 | 0.75 | 8.5
P14 (60x25) | 1 | 0.6 | 0.25 | 5 | 0.75 | 8.5
P14 (25x25) | 1 | 0.25 | 0.25 | 1.55 | 0.096875 | 1.55
P14A (60x25) | 1 | 0.6 | 0.25 | 5 | 0.75 | 8.5
P14A (25x25) | 1 | 0.25 | 0.25 | 1.55 | 0.096875 | 1.55
P15 (60x25) | 1 | 0.6 | 0.25 | 5 | 0.75 | 8.5
P16 (60x25) | 1 | 0.6 | 0.25 | 5 | 0.75 | 8.5
P16 (25x25) | 1 | 0.25 | 0.25 | 1.55 | 0.096875 | 1.55
P17 (60x25) | 1 | 0.6 | 0.25 | 5 | 0.75 | 8.5
P18 (25x60) | 1 | 0.25 | 0.6 | 5 | 0.75 | 8.5
P18 (25x25) | 1 | 0.25 | 0.25 | 1.55 | 0.096875 | 1.55
P19 (25x60) | 1 | 0.25 | 0.6 | 5 | 0.75 | 8.5
P19 (25x25) | 1 | 0.25 | 0.25 | 1.55 | 0.096875 | 1.55
P20 (60x25) | 1 | 0.6 | 0.25 | 5 | 0.75 | 8.5
P20 (25x25) | 1 | 0.25 | 0.25 | 1.55 | 0.096875 | 1.55
P21 (60x25) | 1 | 0.6 | 0.25 | 5 | 0.75 | 8.5
P22 (60x25) | 1 | 0.6 | 0.25 | 5 | 0.75 | 8.5
P23 (60x25) | 1 | 0.6 | 0.25 | 5 | 0.75 | 8.5
P23 (25x25) | 1 | 0.25 | 0.25 | 1.55 | 0.096875 | 1.55
P24 (60x25) | 1 | 0.6 | 0.25 | 5 | 0.75 | 8.5
P24 (25x25) | 1 | 0.25 | 0.25 | 1.55 | 0.096875 | 1.55
P25 (60x25) | 1 | 0.6 | 0.25 | 5 | 0.75 | 8.5
P26 (60x25) | 1 | 0.6 | 0.25 | 5 | 0.75 | 8.5
P27 (60x25) | 1 | 0.6 | 0.25 | 5 | 0.75 | 8.5
P27 (25x25) | 1 | 0.25 | 0.25 | 1.55 | 0.096875 | 1.55
P28 (60x25) | 1 | 0.6 | 0.25 | 6.55 | 0.9825 | 11.135
P29 (25x60) | 1 | 0.25 | 0.6 | 5 | 0.75 | 8.5
P29 (25x25) | 1 | 0.25 | 0.25 | 1.55 | 0.096875 | 1.55
P30 (25x60) | 1 | 0.25 | 0.6 | 5 | 0.75 | 8.5
P30 (25x25) | 1 | 0.25 | 0.25 | 1.55 | 0.096875 | 1.55
P31 (60x25) | 1 | 0.6 | 0.25 | 6.55 | 0.9825 | 11.135
|  |  |  | TOTAL | 29.0411 | 332.23
LAJES | Quant. | área | H | Conc. (m³) | Forma (m²)
lajes da cobertura | 1 | 659.3 | 0.12 | 79.116 | 659.3
|  |  | TOTAL | 79.116 | 659.3
PISO | Área(m²) | Espes.(m) | Conc. (m3) | Conc. Magro
PC | 867.7 | 0.08 | 69.416 | 43.385
RESUMO - SUPERESTRUTURA
Área de formas |  |  | 1838.5193 | m²
Concreto Estrutural = |  |  | 270.6304 | m3
Lastro de Concreto Magro = |  |  | 43.385 | m3
Junta de Encontro = |  |  | 628.5 | m
Junta Serrada = |  |  | 83.14 | m
RESUMO - ARMAÇÃO
Armação do piso
Aço CA-60 (Tela Q138) = | 2047 | kg | Disponível no desenho FL.26/302.13/04746
Aço CA-60 (Espaçador) = | 1090 | kg
Aço CA-50 (Reforço) = | 30 | kg
Armação - Vigas da Cobertura 1/2
Aço CA-60 = | 12 | kg | Disponível no desenho FL.26/302.13/04749
Aço CA-50 = | 2482 | kg
Armação - Vigas da Cobertura 2/2
Aço CA-50 = | 3542 | kg | Disponível no desenho FL.26/302.13/05418
Armação - Lajes
Aço CA-60 = | 478 | kg | Disponível no desenho FL.26/302.13/05419
Aço CA-50 = | 4531 | kg
Armação - Total
Aço CA-50 = |  |  | 10585 | kg
Aço CA-60 = |  |  | 3627 | kg
FL.26/302.13/04751 - CENTRAL DE UTILIDADES - GUARITA
OS DESENHOS REFERENTES AOS QUANTITATIVOS DE AÇO ESTÃO INDICADOS NO QUADRO "RESUMO-ARMAÇÃO".
VIGAS | Qtde. | B | H | C | Conc. (m3) | Forma (m²)
VC1 | 1 | 0.2 | 0.45 | 2.75 | 0.2475 | 3.025
VC2 | 1 | 0.2 | 0.45 | 2.75 | 0.2475 | 3.025
VC3 | 1 | 0.2 | 0.45 | 4.2 | 0.378 | 4.62
VC4 | 1 | 0.2 | 0.45 | 4.2 | 0.378 | 4.62
|  |  |  | TOTAL | 1.251 | 15.29
PILARES | Qtde. | B | H | C | Conc. (m3) | Forma (m²)
P1 (20x20) | 1 | 0.2 | 0.2 | 3.45 | 0.138 | 2.76
P2 (20x20) | 1 | 0.2 | 0.2 | 3.45 | 0.138 | 2.76
P3 (20x20) | 1 | 0.2 | 0.2 | 3.45 | 0.138 | 2.76
P4 (20x20) | 1 | 0.2 | 0.2 | 3.45 | 0.138 | 2.76
P5 (40x50) | 1 | 0.4 | 0.5 | 4.8 | 0.96 | 8.64
P6 (40x50) | 1 | 0.4 | 0.5 | 4.8 | 0.96 | 8.64
|  |  |  | TOTAL | 2.472 | 28.32
LAJE | Qtde. | ÁREA | ESP. | - | Conc. (m3) | Forma (m²)
L1 | 1 | 11.55 | 0.12 |  | 1.386 | 11.55
|  |  |  | TOTAL | 1.386 | 11.55
RESUMO - SUPERESTRUTURA
Área de formas = |  |  | 55.16 | m²
Concreto Estrutural = |  |  | 5.109 | m3
RESUMO - ARMAÇÃO
Armação - Blocos, Pilares, Vigas e Lajes
Aço CA-60 = | 12 | kg | Disponível no desenho FL.26/302.13/04752
Aço CA-50 = | 1408 | kg
Armação - Total
Aço CA-50 = |  |  | 1408 | kg
Aço CA-60 = |  |  | 12 | kg
FL.26/302.13/04753 - CUT - ACESSO PASSARELA TÉCNICA
OS DESENHOS REFERENTES AOS QUANTITATIVOS DE AÇO ESTÃO INDICADOS NO QUADRO "RESUMO-ARMAÇÃO".
VIGAS DO SUPERIOR | a (m) | b (m) | comp (m) | Concreto (m3) | forma (m2)
V.S1 | 0.25 | 0.55 | 5.91 | 0.81263 | 7.9785
V.S2 | 0.25 | 0.4 | 1.2 | 0.12 | 1.26
|  |  | TOTAL | 0.93263 | 9.2385
PAREDES | area de furo (m²) | B | H | C | Conc. (m3) | Forma (m²)
PAR1 | 0 | 0.2 | 10.13 | 6.31 | 12.7841 | 129.1026
PAR2 | 0 | 0.2 | 10.13 | 6.31 | 12.7841 | 129.1026
PAR3 | 9.51 | 0.2 | 10.13 | 5.9 | 10.0514 | 101.694
PAR4 | 4.2 | 0.2 | 10.13 | 5.9 | 11.1134 | 112.314
* Foi considerado um trecho de 1,18m de parede na infraestrutura. |  |  |  | TOTAL | 46.7329 | 472.2132
ESCADA | area (m²) | Altura do lance | L | comp. Fundo | Concreto (m3) | forma (m2)
piso 1 a 14 | 1.25 | 2.35 | 1.2 | 5.13 | 1.5 | 11.476
piso 15 a 18 | 0.5 | 0.725 | 1.2 | 2.23 | 0.6 | 4.546
piso 19 a 31 | 1.08 | 2.356 | 1.2 | 4.216 | 1.296 | 10.0464
|  |  |  | TOTAL | 3.396 | 26.0684
LAJES SUPERIOR E COBERTURA | Quant. | área | H | Conc. (m³) | Forma (m²)
LS1 | 1 | 26.3 | 0.15 | 3.945 | 26.3
LS2 | 1 | 1.14 | 0.15 | 0.171 | 1.14
LC1 | 1 | 34.87 | 0.12 | 4.1844 | 34.87
|  |  | TOTAL | 8.3004 | 62.31
PISO | Área(m²) | Espes.(m) | Conc. (m3) | Conc. Magro
PC | 34.2 | 0.08 | 2.736 | 1.71
RESUMO - SUPERESTRUTURA
Área de formas = |  |  | 569.8301 | m²
Concreto Estrutural = |  |  | 62.0979 | m3
Lastro de Concreto Magro = |  |  | 1.71 | m3
Junta de Encontro = |  |  | 29 | m
RESUMO - ARMAÇÃO
Armação - Piso, Bloco, Pilares, Vigas, Lajes e Escadas
Aço CA-60 (tela Q138) = | 84 | kg | Disponível no desenho FL.26/302.13/04754
Aço CA-60 (Espaçador) = | 41 | kg
Aço CA-60 = | 21 | kg
Aço CA-50 = | 1332 | kg
Armação - Paredes
Aço CA-50 = | 4797 | kg | Disponível no desenho FL.26/302.13/04755
Armação - Total
Aço CA-50 = |  |  | 6129 | kg
Aço CA-60 = |  |  | 146 | kg
FL.26/304.13/04756 - CENTRAL DE UTILIDADES - OFICINA DE MANUTENÇÃO
Este quantitativo se refere ao seguinte desenho: FL.26/302.13/04757
OS DESENHOS REFERENTES AOS QUANTITATIVOS DE AÇO ESTÃO INDICADOS NO QUADRO "RESUMO-ARMAÇÃO".
VIGAS | Qtde. | B | H | C | Conc. (m3) | Forma (m²)
VC1 | 1 | 0.2 | 1 | 13.45 | 2.69 | 29.59
VC2 | 1 | 0.2 | 1 | 13.45 | 2.69 | 29.59
VC3 | 1 | 0.2 | 1 | 7.2 | 1.44 | 15.84
VC4 | 1 | 0.2 | 1 | 7.2 | 1.44 | 15.84
|  |  |  | TOTAL | 8.26 | 90.86
PILARES | Qtde. | B | H | C | Conc. (m3) | Forma (m²)
P1 (25x40) | 1 | 0.25 | 0.4 | 6.55 | 0.655 | 8.515
P2 (25x40) | 1 | 0.25 | 0.4 | 5.55 | 0.555 | 7.215
P2 (25x20) | 1 | 0.25 | 0.2 | 1 | 0.05 | 0.9
P3 (25x40) | 1 | 0.25 | 0.4 | 6.55 | 0.655 | 8.515
P4 (25x40) | 1 | 0.25 | 0.4 | 6.55 | 0.655 | 8.515
P5 (25x40) | 1 | 0.25 | 0.4 | 5.55 | 0.555 | 7.215
P5 (25x20) | 1 | 0.25 | 0.2 | 1 | 0.05 | 0.9
P6 (25x40) | 1 | 0.25 | 0.4 | 6.55 | 0.655 | 8.515
|  |  |  | TOTAL | 3.83 | 50.29
LAJE DE FUNDO | Qtde. | ÁREA | ESP. | - | Conc. (m3) | Conc. Magro
PC (h=8cm) | 1 | 103.86 | 0.08 |  | 8.3088 | 5.193
|  |  |  | TOTAL | 8.3088 | 5.193
RESUMO - SUPERESTRUTURA
Área de formas = |  |  | 141.15 | m²
Concreto Estrutural = |  |  | 20.3988 | m3
Lastro de Concreto Magro = |  |  | 5.193 | m3
Junta de Encontro = |  |  | 43.4 | m
Junta Serrada = |  |  | 20.92 | m
RESUMO - ARMAÇÃO
Armação do piso
Aço CA-60 (Tela Q138) = | 246 | kg | Disponível no desenho FL.26/302.13/04757
Aço CA-60 (Espaçadores) = | 125 | kg
Aço CA-50 (Reforço) = | 4 | kg
Armação - Blocos, Pilares e Vigas
Aço CA-60 = | 14 | kg | Disponível no desenho FL.26/302.13/04758
Aço CA-50 = | 1731 | kg
Armação - Total
Aço CA-50 = |  |  | 1735 | kg
Aço CA-60 = |  |  | 385 | kg
FL.26/304.13/04759 - RESERVATÓRIO APOIADO DE ÁGUA POTÁVEL
Este quantitativo se refere ao seguinte desenho: FL.26/302.13/04760
OS DESENHOS REFERENTES AOS QUANTITATIVOS DE AÇO ESTÃO INDICADOS NO QUADRO "RESUMO-ARMAÇÃO".
VIGAS DO SUPERIOR | Qtde. | B | H | C | Conc. (m3) | Forma (m²)
VS1 | 1 | 0.25 | 0.6 | 11.9 | 1.785 | 17.255
VS2 | 1 | 0.25 | 0.8 | 11.9 | 2.38 | 22.015
VS3 | 1 | 0.25 | 0.8 | 3.65 | 0.73 | 6.7525
VS4 | 1 | 0.25 | 0.4 | 3.65 | 0.365 | 3.8325
VS5 | 1 | 0.25 | 0.8 | 3.65 | 0.73 | 6.7525
VIGAS TAMPÕES | 2 | 0.2 | 0.15 | 4 | 0.24 | 4
VIGAS TAMPÕES | 2 | 0.15 | 0.076 | 2.2 | 0.05016 | 1.3288
|  |  |  | TOTAL | 6.2802 | 61.9363
LAJE DO SUPERIOR | Qtde. | ÁREA | ESP. | - | Conc. (m3) | Forma (m²)
LS1 | 1 | 17.33 | 0.15 |  | 2.5995 | 17.33
LS2 | 1 | 17.33 | 0.15 |  | 2.5995 | 17.33
LS3 | 1 | 18.18 | 0.15 |  | 2.727 | 18.18
LS4 | 1 | 18.18 | 0.15 |  | 2.727 | 18.18
LS5 | 1 | 21.7175 | 0.15 |  | 3.2576 | 21.7175
LS6 | 1 | 21.7175 | 0.15 |  | 3.2576 | 21.7175
|  |  |  | TOTAL | 17.1683 | 114.455
PILARES | Qtde. | B | H | C | Conc. (m3) | Forma (m²)
P1 (25x25) | 1 | 0.25 | 0.25 | 4.15 | 0.25938 | 4.15
P2 (25x25) | 1 | 0.25 | 0.25 | 4.15 | 0.25938 | 4.15
P3 (25x25) | 1 | 0.25 | 0.25 | 4.15 | 0.25938 | 4.15
|  |  |  | TOTAL | 0.77813 | 12.45
PAREDES | Qtde. | B | H* | C | Conc. (m3) | Forma (m²)
PAR1 | 1 | 0.25 | 4.55 | 12.65 | 14.3894 | 117.39
PAR2 | 1 | 0.25 | 4.15 | 12.65 | 13.1244 | 107.07
PAR3 | 1 | 0.25 | 4.55 | 6.5 | 7.3937 | 61.425
PAR4 | 1 | 0.25 | 4.15 | 6.5 | 6.7438 | 56.025
PAR5 | 1 | 0.25 | 4.55 | 6.5 | 7.3937 | 61.425
* Foi considerado um trecho de 1,10m de parede na infraestrutura. |  |  |  | TOTAL | 49.045 | 403.335
LAJE DE FUNDO | Qtde. | ÁREA | ESP. | - | Conc. (m3) | Conc. Magro
LF1 a LF11 | 1 | 110.6 | 0.2 |  | 22.12 | 5.53
|  |  |  | TOTAL | 22.12 | 5.53
ENCHIMENTO | Qtde. | ÁREA | ESP. | - | Conc. Magro (m3)
LAJE DE FUNDO | 1 | 110.6 | 0.04 |  | 4.424
ESCADA | 1 | 3.22 | 0.55 |  | 1.771
ESCADA (DEGRAUS) | 1 | 0.165 | 1 |  | 0.165
LAJE DA COBERTURA | 1 | 114.455 | 0.12 |  | 13.7346
|  |  |  | TOTAL | 20.0946
RESUMO - SUPERESTRUTURA
Área de formas = |  |  | 592.1763 | m²
Concreto Estrutural = |  |  | 95.3915 | m3
Concreto Magro = |  |  | 25.6246 | m3
RESUMO - ARMAÇÃO
Armação - Paredes
Aço CA-50 = | 11385 | kg | Disponível no desenho FL.26/302.13/04763
Armação - Vigas VS e Laje de Cobertura
Aço CA-50 = | 2124 | kg | Disponível no desenho FL.26/302.13/04764
Armação - Total
Aço CA-50 = |  |  | 13509 | kg
FL.26/304.13/04765 - RESERVATÓRIO DE ÁGUA - NORMAL E REUSO
Este quantitativo se refere ao seguinte desenho: FL.26/302.13/04766 à FL.26/302.13/04768
OS DESENHOS REFERENTES AOS QUANTITATIVOS DE AÇO ESTÃO INDICADOS NO QUADRO "RESUMO-ARMAÇÃO".
VIGAS | a (m) | b (m) | comp (m) | quantidade | Concreto (m3) | forma (m2)
V.1 e V.3 | 0.4 | 0.5 | 4.4 | 12 | 10.56 | 73.92
V.2 | 0.25 | 0.5 | 5 | 6 | 3.75 | 37.5
V.4 e V.5 | 0.4 | 0.5 | 5.6 | 12 | 13.44 | 94.08
V.6 e V.8 | 0.4 | 0.5 | 3.25 | 2 | 1.3 | 9.1
V.7 | 0.25 | 0.5 | 3.85 | 1 | 0.48125 | 4.8125
V.9 e V.10 | 0.4 | 0.5 | 5.6 | 2 | 2.24 | 15.68
VE2 e VE3 | 0.2 | 0.5 | 2.5 | 19 | 4.75 | 57
VE4 | 0.2 | 0.5 | 1.2 | 1 | 0.12 | 1.44
VIGAS DAS ABERTURAS | 0.15 | 0.35 | 6 | 4 | 1.26 | 20.4
|  |  |  | TOTAL | 37.9012 | 313.9325
PAREDES | a (m) | b (m) | comp (m) | quantidade | Concreto (m3) | forma (m2)
PAR.1 e PAR.3 | 0.3 | 4.6 | 5.2 | 2 | 14.352 | 95.68
PAR.2 | 0.25 | 3.5 | 5.2 | 1 | 4.55 | 36.4
PAR.4 e PAR.5 | 0.3 | 4.6 | 8.2 | 2 | 22.632 | 150.88
PAR.6 e PAR.8 | 0.4 | 23.6 | 3.85 | 2 | 72.688 | 363.44
PAR.7 | 0.4 | 22.6 | 3.85 | 1 | 34.804 | 174.02
PAR.9 e PAR.10 | 0.4 | 23.6 | 8.2 | 2 | 154.816 | 774.08
|  |  |  | TOTAL | 303.842 | 1594.5
LANCES | area (m²) | Altura do lance | L | comp. Fundo | Concreto (m3) | forma (m2)
piso 1 a 9 | 0.71 | 1.61 | 1.2 | 4.07 | 0.852 | 8.236
piso 10 a 18 | 0.84 | 1.61 | 1.2 | 5.11 | 1.008 | 9.744
piso 19 a 27 | 0.84 | 1.61 | 1.2 | 5.11 | 1.008 | 9.744
piso 28 a 36 | 0.84 | 1.61 | 1.2 | 5.11 | 1.008 | 9.744
piso 37 a 45 | 0.84 | 1.61 | 1.2 | 5.11 | 1.008 | 9.744
piso 46 a 54 | 0.84 | 1.61 | 1.2 | 5.11 | 1.008 | 9.744
piso 55 a 63 | 0.84 | 1.61 | 1.2 | 5.11 | 1.008 | 9.744
piso 64 a 72 | 0.84 | 1.61 | 1.2 | 5.11 | 1.008 | 9.744
piso 73 a 81 | 0.84 | 1.61 | 1.2 | 5.11 | 1.008 | 9.744
piso 82 a 90 | 0.84 | 1.61 | 1.2 | 5.11 | 1.008 | 9.744
piso 91 a 99 | 0.84 | 1.61 | 1.2 | 5.11 | 1.008 | 9.744
piso 100 a 108 | 0.84 | 1.61 | 1.2 | 5.11 | 1.008 | 9.744
piso 109 a 117 | 0.84 | 1.61 | 1.2 | 5.11 | 1.008 | 9.744
piso 118 a 126 | 0.84 | 1.61 | 1.2 | 5.11 | 1.008 | 9.744
piso 127 a 130 | 0.41 | 0.895 | 1.2 | 2.38 | 0.492 | 4.75
piso 132 a 140 | 0.84 | 1.61 | 1.2 | 5.11 | 1.008 | 9.744
piso 141 a 149 | 0.84 | 1.61 | 1.2 | 5.11 | 1.008 | 9.744
piso 150 a 158 | 0.84 | 1.61 | 1.2 | 5.11 | 1.008 | 9.744
piso 159 a 167 | 0.84 | 1.61 | 1.2 | 5.11 | 1.008 | 9.744
piso 168 a 176 | 0.84 | 1.61 | 1.2 | 5.11 | 1.008 | 9.744
|  |  |  | TOTAL | 19.488 | 188.378
Lajes / Piso | Quant. | área | H | Conc. (m³) | Forma (m²) | Conc. Magro (m³)
LAJE PISO | 1 | 64.5 | 0.15 | 9.675 | 0 | 3.225
nível +9,55 | 2 | 13.76 | 0.15 | 4.128 | 27.52 | 0
nível +13,20 | 2 | 13.3 | 0.3 | 7.98 | 26.6 | 0
nível +28,65 | 2 | 17.88 | 0.15 | 5.364 | 35.76 | 0
nível +32,20 | 2 | 18.93 | 0.3 | 11.358 | 37.86 | 0
LAJES DA COBERTURA | 1 | 58.42 | 0.2 | 11.684 | 58.42 | 0
|  |  | TOTAL | 38.505 | 127.74 | 3.225
PILARES | a (m) | b (m) | comp (m) | área (m²) | Concreto (m3) | forma (m2)
P.1 - a=Perímetro | 2.8 | 0 | 26.4 | 0.4 | 10.56 | 73.92
P.2 - a=Perímetro | 2.8 | 0 | 26.4 | 0.4 | 10.56 | 73.92
P.3 | 0.4 | 1.2 | 26.4 | 0.48 | 12.672 | 84.48
P.4 | 0.4 | 1.4 | 26.4 | 0.56 | 14.784 | 95.04
P.5 - a=Perímetro | 2.8 | 0 | 26.4 | 0.4 | 10.56 | 73.92
P.6 - a=Perímetro | 2.8 | 0 | 26.4 | 0.4 | 10.56 | 73.92
P.7 - a=Perímetro | 2.8 | 0 | 7.4 | 0.4 | 2.96 | 20.72
P.8 - a=Perímetro | 2.8 | 0 | 7.4 | 0.4 | 2.96 | 20.72
P.9 | 0.4 | 1.4 | 7.4 | 0.56 | 4.144 | 26.64
P.10 | 0.4 | 1.2 | 7.4 | 0.48 | 3.552 | 23.68
P.11 - a=Perímetro | 2.8 | 0 | 7.4 | 0.4 | 2.96 | 20.72
P.12 - a=Perímetro | 2.8 | 0 | 7.4 | 0.4 | 2.96 | 20.72
|  |  |  | TOTAL | 89.232 | 608.4
RESUMO - SUPERESTRUTURA
Área de formas = |  |  | 2832.9505 | m²
Concreto Estrutural = |  |  | 171.402 | m3
Lastro de Concreto Magro = |  |  | 3.225 | m3
Junta de Encontro = |  |  | 47.14 | m
RESUMO - ARMAÇÃO
Armação - LF1/LF2, LC1/LC2 e PAR.1 À PAR.5
Aço CA-50 = | 5999 | kg | Disponível no desenho FL.26/302.13/04770
Armação - BL2, P7 à P12 e VB5 à VB8, V6 à V10
Aço CA-50 = | 8445 | kg | Disponível no desenho FL.26/302.13/04771
Armação - Lajes e Paredes
Aço CA-50 = | 43808 | kg | Disponível no desenho FL.26/302.13/04773
Armação - Escada
Aço CA-50 = | 2680 | kg | Disponível no desenho FL.26/302.13/04774
Armação - Piso e Bases
Aço CA-60 (Tela Q159) = | 168 | kg | Disponível no desenho FL.26/302.13/04775
Aço CA-60 (Espaçador Soldado) = | 82 | kg
Aço CA-50 (Reforço) = | 10 | kg
Aço CA-50 (Bases) = | 250 | kg
Armação - Total
Aço CA-50 = |  |  | 61192 | kg
Aço CA-60 = |  |  | 250 | kg
FL.17/302.13/05743 - CENTRAL DE UTILIDADES - GUARITA - ESTACIONAMENTO
VIGAS | Qtde. | B | H | C | Conc. (m3) | Forma (m²)
VC1 | 1 | 0.2 | 0.45 | 4.1 | 0.369 | 4.51
VC2 | 1 | 0.2 | 0.45 | 4.1 | 0.369 | 4.51
VC3 | 1 | 0.2 | 0.45 | 3.6 | 0.324 | 3.96
VC4 | 1 | 0.2 | 0.45 | 3.6 | 0.324 | 3.96
|  |  |  | TOTAL | 1.386 | 16.94
PILARES | Qtde. | B | H | C | Conc. (m3) | Forma (m²)
P1 (20x20) | 1 | 0.2 | 0.2 | 3.4 | 0.136 | 2.72
P2 (20x20) | 1 | 0.2 | 0.2 | 3.4 | 0.136 | 2.72
P3 (20x20) | 1 | 0.2 | 0.2 | 3.4 | 0.136 | 2.72
P4 (20x20) | 1 | 0.2 | 0.2 | 3.4 | 0.136 | 2.72
|  |  |  | TOTAL | 0.544 | 10.88
LAJE | Qtde. | ÁREA | ESP. | - | Conc. (m3) | Forma (m²)
L1 | 1 | 14.76 | 0.12 |  | 1.7712 | 14.76
|  |  |  | TOTAL | 1.7712 | 14.76
RESUMO - SUPERESTRUTURA
Área de formas = |  |  | 42.58 | m²
Escoramento das formas = |  |  | 8397 | m3
Concreto Estrutural = |  |  | 3.7012 | m3
RESUMO - ARMAÇÃO
Armação - Blocos, Pilares, Vigas e Lajes
Aço CA-60 = | 16 | kg | Disponível no desenho FL.17/302.13/05744
Aço CA-50 = | 400 | kg
Armação - Total
Aço CA-50 = |  |  | 400 | kg
Aço CA-60 = |  |  | 16 | kg
ANEXO C
FL.26/304.16/04543 - TERMINAL DE PASSAGEIROS
OS DESENHOS REFERENTES AOS QUANTITATIVOS DE AÇO ESTÃO INDICADOS NO QUADRO "RESUMO-ARMAÇÃO".
TERMINAL DE PASSAGEIROS - TRECHO 1
Este quantitativo se refere ao trecho 1(eixo 1 ao 9) folha FL.26/304.13/04560, FL.26/304.13/04561 - 1º PAVIMENTO
VIGAS | Qtde. | B | H | C | Conc. (m3) | Forma (m²)
V102 | 1 | 0.3 | 0.7 | 24.25 | 5.0925 | 41.225
V103 | 1 | 0.3 | 0.7 | 36.75 | 7.7175 | 62.475
V104 | 1 | 0.3 | 0.7 | 36.5 | 7.665 | 62.05
V108 100X200 | 1 | 1 | 2 | 4.125 | 8.25 | 20.625
V108 (DET.) | 1 | 0.88 | 2 | 1 | 1.76 | 4.88
V108 75X200 | 1 | 0.75 | 2 | 20.56 | 30.84 | 97.66
V109 | 1 | 0.75 | 2 | 35.25 | 52.875 | 167.4375
V110 | 1 | 0.75 | 2 | 35.25 | 52.875 | 167.4375
V120 | 1 | 0.75 | 0.85 | 23.5 | 14.9812 | 57.575
V121 | 1 | 0.75 | 0.85 | 35.25 | 22.4719 | 86.3625
V122 | 1 | 0.75 | 0.85 | 35.25 | 22.4719 | 86.3625
V148 | 1 | 0.75 | 0.85 | 23.5 | 14.9812 | 57.575
V149 | 1 | 0.75 | 0.85 | 35.25 | 22.4719 | 86.3625
V150 | 1 | 0.75 | 0.85 | 35.25 | 22.4719 | 86.3625
V159 | 1 | 0.75 | 0.85 | 23.5 | 14.9812 | 57.575
V160 | 1 | 0.75 | 0.85 | 35.25 | 22.4719 | 86.3625
V161 | 1 | 0.75 | 0.85 | 35.25 | 22.4719 | 86.3625
V166 | 1 | 0.3 | 1.3 | 24.6 | 9.594 | 71.34
V167 | 1 | 0.3 | 1.3 | 37.48 | 14.6172 | 108.692
V168 | 1 | 0.3 | 1.3 | 37.48 | 14.6172 | 108.692
V176 | 1 | 0.75 | 2 | 16.98 | 25.47 | 80.655
V177 | 1 | 0.75 | 2 | 22.52 | 33.78 | 106.97
V177 (trecho balanço) | 1 | 0.75 | 1.35 | 4.5 | 4.5563 | 15.525
V180 (trecho mais grosso) | 1 | 1 | 0.85 | 4.625 | 3.9312 | 12.4875
V180 (trecho mais grosso) | 1 | 1 | 0.85 | 9.15 | 7.7775 | 24.705
V180 (trecho VAR.) | 1 | 1 | 0.775 | 4.325 | 3.3519 | 11.0288
V180DET | 2 | 0.88 | 2 | 1 | 3.52 | 9.76
V180 (trecho mais fino) | 1 | 0.75 | 0.85 | 25.6 | 16.32 | 62.72
V185 | 1 | 0.365 | 0.85 | 41.37 | 12.835 | 85.429
V185 (techo VAR.) | 1 | 0.365 | 0.775 | 4.63 | 1.3097 | 8.8665
V186 | 1 | 0.365 | 0.85 | 41.37 | 12.835 | 85.429
V186 (techo VAR.) | 1 | 0.365 | 0.775 | 4.63 | 1.3097 | 8.8665
V189 | 1 | 0.75 | 0.85 | 41.37 | 26.3734 | 101.3565
V189 (trecho VAR.) | 1 | 0.75 | 0.85 | 4.325 | 2.7572 | 10.5963
V191 | 1 | 0.75 | 0.85 | 41.37 | 26.3734 | 101.3565
V191 (trecho VAR.) | 1 | 0.75 | 0.85 | 4.325 | 2.7572 | 10.5963
V194 | 1 | 0.365 | 0.85 | 41.37 | 12.835 | 85.429
V194 (techo VAR.) | 1 | 0.365 | 0.775 | 4.63 | 1.3097 | 8.8665
V195 | 1 | 0.365 | 0.85 | 41.37 | 12.835 | 85.429
V195 (techo VAR.) | 1 | 0.365 | 0.775 | 4.63 | 1.3097 | 8.8665
V197 | 1 | 0.75 | 0.85 | 41.37 | 26.3734 | 101.3565
V197 (trecho VAR.) | 1 | 0.75 | 0.85 | 4.325 | 2.7572 | 10.5963
V199 (trecho 120x85) | 1 | 1.2 | 0.85 | 16.68 | 17.0136 | 48.372
V199 (trecho 75x85) | 1 | 0.75 | 0.85 | 24.7 | 15.7462 | 60.515
V199 (trecho VAR.) | 1 | 0.75 | 0.78 | 4.325 | 2.5301 | 9.9908
V204 | 1 | 0.365 | 0.85 | 41.37 | 12.835 | 85.429
V204 (trecho VAR.) | 1 | 0.365 | 0.78 | 4.325 | 1.2313 | 8.3256
V179 | 1 | 1.35 | 0.85 | 13.25 | 15.2044 | 40.4125
V182 | 1 | 1 | 0.85 | 13.25 | 11.2625 | 35.775
V188 | 1 | 1 | 0.85 | 13.25 | 11.2625 | 35.775
V190 | 1 | 1 | 0.85 | 13.25 | 11.2625 | 35.775
V193 | 1 | 1 | 0.85 | 13.25 | 11.2625 | 35.775
V196 | 1 | 1 | 0.85 | 13.25 | 11.2625 | 35.775
V198 | 1 | 1 | 0.85 | 13.25 | 11.2625 | 35.775
V201 | 1 | 1 | 0.85 | 13.25 | 11.2625 | 35.775
V129 | 1 | 0.4 | 0.7 | 7.525 | 2.107 | 13.545
V128 | 1 | 0.3 | 0.63 | 9.09 | 1.718 | 14.1804
V134 | 1 | 0.25 | 2 | 3.95 | 1.975 | 16.7875
V142 | 1 | 0.2 | 0.3 | 1.525 | 0.0915 | 1.22
V181 | 1 | 0.25 | 0.7 | 2.4 | 0.42 | 3.96
V183 | 1 | 0.25 | 0.7 | 2.4 | 0.42 | 3.96
V184 | 1 | 0.25 | 0.7 | 2.4 | 0.42 | 3.96
V143 | 1 | 0.2 | 0.4 | 6.575 | 0.526 | 6.575
V135 | 1 | 0.4 | 0.85 | 11.75 | 3.995 | 24.675
V129 | 1 | 0.4 | 0.7 | 7.525 | 2.107 | 13.545
V187 | 1 | 0.5 | 0.85 | 11.45 | 4.8662 | 25.19
V139 | 1 | 0.4 | 0.85 | 11.75 | 3.995 | 24.675
V192 | 1 | 0.3 | 0.75 | 1.375 | 0.30937 | 2.475
V157 | 1 | 0.4 | 0.85 | 11.525 | 3.9185 | 24.2025
V202 | 1 | 0.2 | 0.65 | 5.6 | 0.728 | 8.4
V156 | 1 | 0.2 | 0.65 | 1.6 | 0.208 | 2.4
V156(semi-invertida) | 1 | 0.2 | 0.829 | 1.75 | 0.29015 | 3.2515
V136 | 1 | 0.4 | 0.85 | 11.75 | 3.995 | 24.675
V200 | 1 | 0.25 | 0.75 | 2 | 0.375 | 3.5
V203 | 1 | 0.3 | 0.75 | 2 | 0.45 | 3.6
V116 | 1 | 0.5 | 0.85 | 7.525 | 3.1981 | 16.555
V178 | 1 | 0.2 | 0.4 | 2.15 | 0.172 | 2.15
|  |  |  | TOTAL | 808.0391 | 3387.2573
LAJES | Qtde. | B | A (m²) | Conc. (m3) | Forma (m²)
h=12 | 1 | 0.12 | 60.9509 | 7.3141 | 60.9509
h=42,5 | 1 | 0.425 | 22.1211 | 9.4015 | 22.1211
|  |  | SUBTOTAL | 16.7156 | 83.072
FORMAS ATEX | Qtde. | A (m²) | a (m²) | Volume p/ m² | Conc. (m³) | Atex 900 (m²) | Atex 900 (un)
ATEX 900 (32,5) | 1 | 3869.3208 | 0.81 | 0.223 | 862.8585 | 3869.3208 | 4776.9393
|  |  |  | SUBTOTAL | 862.8585 | 3869.3208 | 4776.9393
Este quantitativo se refere ao trecho 1(eixo 1 ao 9) folha FL.26/302.13/04568, FL.26/302.13/04569 2º pavimento
VIGAS | Qtde. | B | H | C | Conc. (m3) | Forma (m²)
V303 | 1 | 0.75 | 0.98 | 23.5 | 17.2725 | 63.685
V304 | 1 | 0.75 | 0.98 | 35.25 | 25.9088 | 95.5275
V305 | 1 | 0.75 | 0.98 | 35.25 | 25.9088 | 95.5275
V317 | 1 | 0.75 | 0.98 | 23.5 | 17.2725 | 63.685
V318 | 1 | 0.75 | 0.98 | 35.25 | 25.9088 | 95.5275
V319 | 1 | 0.75 | 0.98 | 35.25 | 25.9088 | 95.5275
V314 | 1 | 0.25 | 0.65 | 4.4 | 0.715 | 6.82
V328 | 1 | 0.2 | 0.4 | 2.15 | 0.172 | 2.15
VFA300 | 1 | 0.85 | 0.45 | 8.4 | 3.213 | 14.7
VFA301 | 1 | 0.85 | 0.45 | 13.15 | 5.0299 | 23.0125
VFA302 | 1 | 0.7 | 0.45 | 13.15 | 4.1422 | 21.04
VFA303 | 1 | 0.7 | 0.45 | 13.15 | 4.1422 | 21.04
VFA304 | 1 | 0.85 | 0.45 | 13.15 | 5.0299 | 23.0125
VFA305 | 1 | 0.85 | 0.45 | 13.15 | 5.0299 | 23.0125
VFA306 | 1 | 0.7 | 0.45 | 13.15 | 4.1422 | 21.04
VFA307 | 1 | 0.7 | 0.45 | 13.15 | 4.1422 | 21.04
VFA308 | 1 | 0.85 | 0.45 | 13.15 | 5.0299 | 23.0125
VFA309 | 1 | 0.85 | 0.45 | 11.45 | 4.3796 | 20.0375
VFA329/VFA330 | 2 | 0.2 | 0.6 | 5.57 | 1.3368 | 15.596
VFA325 | 1 | 0.2 | 0.35 | 5.57 | 0.3899 | 5.013
VFA310 | 1 | 0.7 | 0.45 | 13.15 | 4.1422 | 21.04
|  |  |  | TOTAL | 189.2171 | 771.0465
NERVURAS | Qtde. | A | B | C | Conc. (m3) | Forma (m²)
NERVURAS 25x45 | 1 | 0.25 | 0.45 | 1248.5 | 140.4563 | 1435.775
NERVURAS 40x45 | 1 | 0.4 | 0.45 | 148.46 | 26.7228 | 192.998
|  |  |  | SUBTOTAL | 167.1791 | 1628.773
LAJES | Qtde. | B | A (m²) | Conc. (m3) | Forma (m²)
h=10 | 1 | 0.1 | 753.881 | 75.3881 | 753.881
h=18 | 1 | 0.18 | 29.928 | 5.387 | 29.928
h=20 | 1 | 0.2 | 8.516 | 1.7032 | 8.516
|  |  | SUBTOTAL | 82.4783 | 792.325
ENCHIMENTO ARGILA EXPANDIDA | Qtde. | B | A (m²) | Conc. Magro (m3)
Argila Expandida | 1 | 0.1 | 162.31 | 16.231
|  |  | SUBTOTAL | 16.231
Este quantitativo se refere ao trecho 1(eixo 1 ao 9) folha FL.26/302.13/04573, FL.26/302.13/04572 Galeria técnica e Cobertura
VIGAS | Qtde. | B | H | C | Conc. (m3) | Forma (m²)
V417 | 1 | 0.2 | 0.5 | 5.575 | 0.5575 | 6.69
V418 | 1 | 0.2 | 0.5 | 5.575 | 0.5575 | 6.69
V415 | 1 | 0.2 | 0.35 | 3.35 | 0.2345 | 3.015
VFA400 | 1 | 0.85 | 0.45 | 11.45 | 4.3796 | 20.0375
VFA401 | 1 | 0.85 | 0.45 | 11.45 | 4.3796 | 20.0375
VFA402 | 1 | 0.7 | 0.45 | 11.45 | 3.6067 | 18.32
V500 | 1 | 0.75 | 2 | 24.875 | 37.3125 | 118.1562
V501 | 1 | 0.75 | 2 | 35.25 | 52.875 | 167.4375
V400 | 1 | 0.75 | 3.88 | 23.5 | 68.385 | 199.985
V400A | 1 | 0.75 | 2 | 11.75 | 17.625 | 55.8125
V511 | 1 | 1.6 | 0.55 | 11.825 | 10.406 | 31.9275
V508 | 1 | 0.75 | 2 | 23.5 | 35.25 | 111.625
V509 | 1 | 0.75 | 2 | 35.25 | 52.875 | 167.4375
V410 | 1 | 0.75 | 2 | 11.75 | 17.625 | 55.8125
V410A | 1 | 0.75 | 3.88 | 23.5 | 68.385 | 199.985
V512 | 1 | 0.75 | 0.55 | 11.45 | 4.7231 | 21.1825
V513 | 1 | 0.75 | 0.55 | 11.45 | 4.7231 | 21.1825
V514 | 1 | 0.75 | 0.55 | 11.45 | 4.7231 | 21.1825
V515 | 1 | 0.75 | 0.55 | 11.45 | 4.7231 | 21.1825
V516 | 1 | 0.75 | 0.55 | 11.45 | 4.7231 | 21.1825
V517 | 1 | 0.79 | 0.55 | 11.45 | 4.975 | 21.6405
V518 | 1 | 0.79 | 0.55 | 11.45 | 4.975 | 21.6405
V519 | 1 | 0.75 | 0.55 | 11.45 | 4.7231 | 21.1825
V520 | 1 | 0.75 | 0.55 | 11.45 | 4.7231 | 21.1825
V521 | 1 | 0.75 | 0.55 | 11.45 | 4.7231 | 21.1825
V522 | 1 | 0.75 | 0.55 | 11.45 | 4.7231 | 21.1825
V523 | 1 | 0.75 | 0.55 | 11.45 | 4.7231 | 21.1825
V524 | 1 | 1.6 | 0.55 | 11.45 | 10.076 | 30.915
V525 | 1 | 0.75 | 0.55 | 11.45 | 4.7231 | 21.1825
V526 | 1 | 0.75 | 0.55 | 11.45 | 4.7231 | 21.1825
V527 | 1 | 0.365 | 0.55 | 11.45 | 2.2986 | 16.7742
V528 | 1 | 0.365 | 0.55 | 11.45 | 2.2986 | 16.7742
V529 | 1 | 0.75 | 0.55 | 11.45 | 4.7231 | 21.1825
V530 | 1 | 0.75 | 0.55 | 11.45 | 4.7231 | 21.1825
V531 | 1 | 1.6 | 0.55 | 11.45 | 10.076 | 30.915
V503 | 1 | 0.3 | 0.55 | 19.15 | 3.1597 | 26.81
V532 | 1 | 0.25 | 0.55 | 4.45 | 0.61188 | 6.0075
V533 | 1 | 0.75 | 0.55 | 11.45 | 4.7231 | 21.1825
V534 | 1 | 0.75 | 0.55 | 11.45 | 4.7231 | 21.1825
V535 | 1 | 0.75 | 0.55 | 11.45 | 4.7231 | 21.1825
V536 | 1 | 0.75 | 0.55 | 11.45 | 4.7231 | 21.1825
V537 | 1 | 0.75 | 0.55 | 11.45 | 4.7231 | 21.1825
V538 | 1 | 0.75 | 0.55 | 11.45 | 4.7231 | 21.1825
V539 | 1 | 0.75 | 0.55 | 11.45 | 4.7231 | 21.1825
V541 | 1 | 0.79 | 0.55 | 11.45 | 4.975 | 21.6405
V540 | 1 | 0.25 | 0.55 | 4.45 | 0.61188 | 6.0075
V536 | 1 | 0.2 | 0.5 | 5.58 | 0.558 | 6.696
V538 | 1 | 0.2 | 0.5 | 5.58 | 0.558 | 6.696
V510 | 1 | 0.2 | 0.5 | 3.35 | 0.335 | 4.02
V536 | 1 | 0.2 | 0.5 | 5.575 | 0.5575 | 6.69
V538 | 1 | 0.2 | 0.5 | 5.575 | 0.5575 | 6.69
V510 | 1 | 0.2 | 0.35 | 3.35 | 0.2345 | 3.015
VCM1 | 1 | 0.25 | 0.4 | 5 | 0.5 | 5.25
VCM2 | 1 | 0.3 | 0.4 | 1.35 | 0.162 | 1.485
VCM3 | 1 | 0.3 | 0.4 | 1.35 | 0.162 | 1.485
|  |  |  | TOTAL | 521.3219 | 1868.9532
FUROS VIGAS | Qtde. | B | A (m²) | Conc. (m3) | Forma (m²)
V400 | -1 | 0.75 | 0.895 | -0.67125 | -1.79
V410 | -1 | 0.75 | 5.0195 | -3.7646 | -10.039
|  |  | SUBTOTAL | -4.4359 | -11.829
NERVURAS | Qtde. | A | B | C | Conc. (m3) | Forma (m²)
NERVURAS 25x45 | 1 | 0.25 | 0.45 | 314.262 | 35.3545 | 361.4013
|  |  |  | SUBTOTAL | 35.3545 | 361.4013
LAJES | Qtde. | B | A (m²) | Conc. (m3) | Forma (m²)
h=10 | 1 | 0.1 | 175.7345 | 17.5735 | 175.7345
h=12 | 1 | 0.12 | 165.955 | 19.9146 | 165.955
h=20 | 1 | 0.2 | 16.5 | 3.3 | 16.5
|  |  | SUBTOTAL | 40.788 | 358.1895
TOTAL - TRECHO 1
Área de formas = |  |  | 9239.1889 | m²
Concreto Estrutural = |  |  | 2719.5162 | m3
Argila Expandida = |  |  | 16.231 | m3
forma ATEX 900 (32,5) = | 3869.3208 | m² | 4776.9393 | Un
TERMINAL DE PASSAGEIROS- TRECHO 2
Este quantitativo se refere ao trecho 2 (eixo 9 ao 18) folha FL.26/304.13/04561, FL.26/304.13/04562 e FL.26/304.13/04563 - 1º PAVIMENTO
VIGAS | Qtde. | B | H | C | Conc. (m3) | Forma (m²)
V105 | 1 | 0.3 | 0.7 | 36.75 | 7.7175 | 62.475
V106 | 1 | 0.3 | 0.7 | 36.75 | 7.7175 | 62.475
V107 | 1 | 0.3 | 0.7 | 36.75 | 7.7175 | 62.475
V111 | 1 | 0.75 | 2 | 35.25 | 52.875 | 167.4375
V112 | 1 | 0.75 | 2 | 35.25 | 52.875 | 167.4375
V113 | 1 | 0.75 | 2 | 35.25 | 52.875 | 167.4375
V123 | 1 | 0.75 | 0.85 | 35.25 | 22.4719 | 86.3625
V124 | 1 | 0.75 | 0.85 | 35.25 | 22.4719 | 86.3625
V125 | 1 | 0.75 | 0.85 | 35.25 | 22.4719 | 86.3625
V151 | 1 | 0.75 | 0.85 | 35.25 | 22.4719 | 86.3625
V152 | 1 | 0.75 | 0.85 | 35.25 | 22.4719 | 86.3625
V153 | 1 | 0.75 | 0.85 | 35.25 | 22.4719 | 86.3625
V162 | 1 | 0.75 | 0.85 | 35.25 | 22.4719 | 86.3625
V163 | 1 | 0.75 | 0.85 | 35.25 | 22.4719 | 86.3625
V164 | 1 | 0.75 | 0.85 | 35.25 | 22.4719 | 86.3625
V169 | 1 | 0.4 | 1.3 | 37.115 | 19.2998 | 111.345
V170 | 1 | 0.3 | 1.3 | 37.84 | 14.7576 | 109.736
V171 | 1 | 0.3 | 1.3 | 37.48 | 14.6172 | 108.692
V204 | 1 | 0.365 | 0.85 | 41.37 | 12.835 | 85.429
V204 (trecho VAR.) | 1 | 0.365 | 0.78 | 4.325 | 1.2313 | 8.3256
V209 (trecho mais fino) | 1 | 0.75 | 0.85 | 35.65 | 22.7269 | 87.3425
V209(DET.) | 1 | 0.87 | 0.85 | 1 | 0.7395 | 2.57
V209 (trecho mais grosso) | 1 | 1 | 0.85 | 4.625 | 3.9312 | 12.4875
V209(trecho mais grosso VAR.) | 1 | 1 | 0.78 | 4.325 | 3.3735 | 11.072
V212 | 1 | 0.75 | 0.85 | 41.275 | 26.3128 | 101.1238
V212 (trecho VAR.) | 1 | 0.75 | 0.78 | 4.325 | 2.5301 | 9.9908
V215 | 1 | 0.365 | 0.85 | 41.37 | 12.835 | 85.429
V215 (trecho VAR.) | 1 | 0.365 | 0.78 | 4.325 | 1.2313 | 8.3256
V216 | 1 | 0.365 | 0.85 | 41.37 | 12.835 | 85.429
V216 (trecho VAR.) | 1 | 0.365 | 0.78 | 4.325 | 1.2313 | 8.3256
V221 (trecho mais fino) | 1 | 0.75 | 0.85 | 31.225 | 19.9059 | 76.5013
V221 (trecho VAR.) | 1 | 0.75 | 0.78 | 4.325 | 2.5301 | 9.9908
V221(DET.) | 1 | 0.87 | 0.85 | 1 | 0.7395 | 2.57
V221 (trecho mais grosso) | 1 | 1 | 0.85 | 9.15 | 7.7775 | 24.705
V223 | 1 | 0.75 | 0.85 | 16.675 | 10.6303 | 40.8538
V224(DET.) | 1 | 0.87 | 0.85 | 1 | 0.7395 | 2.57
V224 (trecho 45x85) | 1 | 0.45 | 0.85 | 9.8 | 3.7485 | 21.07
V224(trecho 75x85) | 1 | 0.75 | 0.85 | 7.625 | 4.8609 | 18.6813
V224(trecho 100x85) | 1 | 1 | 0.85 | 4.625 | 3.9312 | 12.4875
V224(trecho VAR.) | 1 | 1 | 0.775 | 4.325 | 3.3519 | 11.0288
V228 | 1 | 0.365 | 0.85 | 41.37 | 12.835 | 85.429
V228 (trecho VAR.) | 1 | 0.365 | 0.78 | 4.325 | 1.2313 | 8.3256
V229 | 1 | 0.365 | 0.85 | 41.37 | 12.835 | 85.429
V229 (trecho VAR.) | 1 | 0.365 | 0.78 | 4.325 | 1.2313 | 8.3256
V232 (trecho mais fino) | 1 | 0.75 | 0.85 | 31.225 | 19.9059 | 76.5013
V232 (trecho VAR.) | 1 | 0.75 | 0.78 | 4.325 | 2.5301 | 9.9908
V232(DET.) | 1 | 0.87 | 0.85 | 1 | 0.7395 | 2.57
V232 (trecho mais grosso) | 1 | 1 | 0.85 | 9.15 | 7.7775 | 24.705
V234 | 1 | 0.75 | 0.85 | 41.275 | 26.3128 | 101.1238
V234 (trecho VAR.) | 1 | 0.75 | 0.78 | 4.325 | 2.5301 | 9.9908
V241 | 1 | 0.365 | 0.85 | 41.37 | 12.835 | 85.429
V241 (trecho VAR.) | 1 | 0.365 | 0.78 | 4.325 | 1.2313 | 8.3256
V207 | 1 | 1 | 0.85 | 13.25 | 11.2625 | 35.775
V210 | 1 | 1 | 0.85 | 13.25 | 11.2625 | 35.775
V214 | 1 | 1 | 0.85 | 13.25 | 11.2625 | 35.775
V218 | 1 | 1 | 0.85 | 13.25 | 11.2625 | 35.775
V222 | 1 | 1 | 0.85 | 13.25 | 11.2625 | 35.775
V226 | 1 | 1 | 0.85 | 13.25 | 11.2625 | 35.775
V226A | 1 | 1 | 0.85 | 13.25 | 11.2625 | 35.775
V231 | 1 | 1 | 0.85 | 13.25 | 11.2625 | 35.775
V233 | 1 | 1 | 0.85 | 13.25 | 11.2625 | 35.775
V239 | 1 | 1 | 0.85 | 13.25 | 11.2625 | 35.775
V115 | 1 | 0.22 | 0.85 | 3.3 | 0.6171 | 6.336
V115A | 1 | 0.28 | 0.6 | 3.3 | 0.5544 | 4.884
V115B | 1 | 0.5 | 0.85 | 3.17 | 1.3472 | 6.974
V118 | 1 | 0.3 | 0.7 | 6.475 | 1.3597 | 11.0075
V211 | 1 | 0.4 | 0.85 | 13.25 | 4.505 | 27.825
V117 | 1 | 0.4 | 0.85 | 7.875 | 2.6775 | 16.5375
V119 | 1 | 0.4 | 0.85 | 7.875 | 2.6775 | 16.5375
V130 | 1 | 0.4 | 0.75 | 7.525 | 2.2575 | 14.2975
V213 | 1 | 0.5 | 0.85 | 11.45 | 4.8662 | 25.19
V137 | 1 | 0.4 | 0.85 | 11.75 | 3.995 | 24.675
V144 | 1 | 0.2 | 0.3 | 1.5 | 0.09 | 1.2
V145 | 1 | 0.2 | 0.3 | 6.6 | 0.396 | 5.28
V217 | 1 | 0.25 | 0.7 | 1.9 | 0.3325 | 3.135
V219 | 1 | 0.25 | 0.7 | 1.9 | 0.3325 | 3.135
V220 | 1 | 0.25 | 0.7 | 1.9 | 0.3325 | 3.135
V132 | 1 | 0.2 | 0.5 | 3.95 | 0.395 | 4.74
V140 | 1 | 0.2 | 0.85 | 3.9 | 0.663 | 7.41
V225 | 1 | 0.2 | 0.4 | 1.65 | 0.132 | 1.65
V227 | 1 | 0.25 | 0.85 | 9.6 | 2.04 | 18.72
V131 | 1 | 0.2 | 0.45 | 1.2 | 0.108 | 1.32
V230 | 1 | 0.4 | 0.85 | 11.45 | 3.893 | 24.045
V138 | 1 | 0.4 | 0.85 | 11.75 | 3.995 | 24.675
V146 | 1 | 0.2 | 0.4 | 3.05 | 0.244 | 3.05
V235 | 1 | 0.25 | 0.4 | 0.6 | 0.06 | 0.63
V237 | 1 | 0.25 | 0.7 | 1.915 | 0.33513 | 3.1597
V238 | 1 | 0.25 | 0.7 | 1.915 | 0.33513 | 3.1597
V240 | 1 | 0.25 | 0.7 | 1.915 | 0.33513 | 3.1597
V147 | 1 | 0.2 | 0.3 | 5.55 | 0.333 | 4.44
V155 | 1 | 0.2 | 0.65 | 1.5 | 0.195 | 2.25
V155A | 1 | 0.2 | 0.829 | 1.65 | 0.27357 | 3.0657
V158 | 1 | 0.4 | 0.85 | 11.75 | 3.995 | 24.675
V236 | 1 | 0.2 | 0.65 | 5.725 | 0.74425 | 8.5875
V206 | 1 | 0.4 | 1.3 | 17.04 | 8.8608 | 51.12
V175 | 1 | 0.2 | 1.3 | 1.17 | 0.3042 | 3.276
V208 | 1 | 0.4 | 1.3 | 15.5 | 8.06 | 46.5
V173 | 1 | 0.4 | 1.3 | 3.47 | 1.8044 | 10.41
V174 | 1 | 0.7 | 1.2 | 8.82 | 7.4088 | 27.342
V174A | 1 | 0.42 | 1.3 | 1.65 | 0.9009 | 4.983
V174B | 1 | 0.28 | 1.05 | 1.65 | 0.4851 | 3.927
V174C | 1 | 0.41 | 1.3 | 2.52 | 1.3432 | 7.5852
V174D | 1 | 0.29 | 1.05 | 2.52 | 0.76734 | 6.0228
V174E | 1 | 0.42 | 1.3 | 1.65 | 0.9009 | 4.983
V174F | 1 | 0.28 | 1.05 | 1.65 | 0.4851 | 3.927
|  |  |  | TOTAL | 883.0853 | 3865.9398
NERVURAS - LAJES L258 e L259 | Qtde. | A | B | C | Conc. (m3) | Forma (m²)
NERVURAS 12,5x42,5 | 2 | 0.125 | 0.425 | 16.35 | 1.7372 | 31.8825
NERVURAS 16,5x42,5 | 2 | 0.165 | 0.425 | 1.75 | 0.24544 | 3.5525
NERVURAS 16x42,5 | 2 | 0.16 | 0.425 | 1.75 | 0.238 | 3.535
NERVURAS 182,5x42,5 | 2 | 1.825 | 0.425 | 2 | 3.1025 | 10.7
|  |  |  | SUBTOTAL | 5.3231 | 49.67
LAJES MACIÇAS | Qtde. | B | A (m²) | Conc. (m3) | Forma (m²)
h=10 (LAJES L258 e L259) | 2 | 0.1 | 11.99 | 2.398 | 23.98
h=12 | 1 | 0.12 | 64.9443 | 7.7933 | 64.9443
h=15 | 1 | 0.15 | 132.3957 | 19.8594 | 132.3957
h=42,5 | 1 | 0.425 | 73.7025 | 31.3236 | 73.7025
|  |  | SUBTOTAL | 61.3742 | 295.0225
FORMAS ATEX | Qtde. | A (m²) | a (m²) | Volume p/ m² | Conc. (m³) | Atex 900 (m²) | Atex 900 (un)
ATEX 900 (32,5) | 1 | 4212.514 | 0.81 | 0.223 | 939.3906 | 4212.514 | 5200.6346
|  |  |  | SUBTOTAL | 939.3906 | 4212.514 | 5200.6346
Este quantitativo se refere ao trecho 2 (eixo 9 ao 18) folha FL.26/302.13/04569, FL.26/302.13/04570 e FL.26/302.13/04571 - 2º pavimento
VIGAS | Qtde. | B | H | C | Conc. (m3) | Forma (m²)
V306 | 1 | 0.75 | 0.98 | 35.25 | 25.9088 | 95.5275
V307 | 1 | 0.75 | 0.98 | 35.25 | 25.9088 | 95.5275
V308 | 1 | 0.75 | 0.98 | 35.25 | 25.9088 | 95.5275
V320 | 1 | 0.75 | 0.98 | 35.25 | 25.9088 | 95.5275
V321 | 1 | 0.75 | 0.98 | 31.35 | 23.0422 | 84.9585
V321A | 1 | 0.45 | 0.98 | 3.9 | 1.7199 | 9.399
V322 | 1 | 0.75 | 0.98 | 35.25 | 25.9088 | 95.5275
VFA311 | 1 | 0.7 | 0.45 | 13.15 | 4.1422 | 21.04
VFA312 | 1 | 0.85 | 0.45 | 13.15 | 5.0299 | 23.0125
VFA313 | 1 | 0.85 | 0.45 | 13.15 | 5.0299 | 23.0125
VFA314 | 1 | 0.7 | 0.45 | 13.15 | 4.1422 | 21.04
VFA315 | 1 | 0.7 | 0.45 | 13.15 | 4.1422 | 21.04
VFA316 | 1 | 0.85 | 0.45 | 13.15 | 5.0299 | 23.0125
VFA317 | 1 | 0.7 | 0.45 | 9.6 | 3.024 | 15.36
VFA317A | 1 | 0.25 | 0.45 | 1.85 | 0.20813 | 2.1275
VFA318 | 1 | 0.7 | 0.45 | 1.7 | 0.5355 | 2.72
VFA319 | 1 | 0.7 | 0.45 | 9.6 | 3.024 | 15.36
VFA319A | 1 | 0.25 | 0.45 | 1.85 | 0.20813 | 2.1275
VFA319B | 1 | 0.7 | 0.45 | 1.7 | 0.5355 | 2.72
VFA320 | 1 | 0.7 | 0.45 | 13.15 | 4.1422 | 21.04
VFA321 | 1 | 0.7 | 0.45 | 13.15 | 4.1422 | 21.04
VFA322 | 1 | 0.85 | 0.45 | 13.15 | 5.0299 | 23.0125
VFA323 | 1 | 0.85 | 0.45 | 11.45 | 4.3796 | 20.0375
VFA324 | 1 | 0.7 | 0.45 | 12.515 | 3.9422 | 20.024
V312 | 1 | 0.3 | 0.4 | 3.95 | 0.474 | 4.345
V315 | 1 | 0.2 | 0.45 | 4.05 | 0.3645 | 4.455
V331 | 1 | 0.2 | 0.4 | 1.65 | 0.132 | 1.65
V326 | 1 | 0.2 | 0.35 | 3.075 | 0.21525 | 2.7675
V332 | 1 | 0.2 | 0.6 | 5.575 | 0.669 | 7.805
V333 | 1 | 0.2 | 0.6 | 5.575 | 0.669 | 7.805
|  |  |  | SUBTOTAL | 213.5175 | 878.549
NERVURAS | Qtde. | A | B | C | Conc. (m3) | Forma (m²)
NERVURAS 25x45 | 1 | 0.25 | 0.45 | 1484.16 | 166.968 | 1706.784
NERVURAS 40x45 | 1 | 0.4 | 0.45 | 11.365 | 2.0457 | 14.7745
NERVURAS 30x45 | 1 | 0.3 | 0.45 | 1.45 | 0.19575 | 1.74
|  |  |  | SUBTOTAL | 169.2095 | 1723.2985
LAJES | Qtde. | B | A (m²) | Conc. (m3) | Forma (m²)
h=10 | 1 | 0.1 | 844.101 | 84.4101 | 844.101
h=18 | 1 | 0.18 | 49.718 | 8.9492 | 49.718
h=45 | 1 | 0.45 | 14.107 | 6.3481 | 14.107
|  |  | SUBTOTAL | 99.7075 | 907.926
ENCHIMENTO ARGILA EXPANDIDA | Qtde. | B | A (m²) | Conc. Magro (m3)
Argila Expandida | 1 | 0.1 | 271.27 | 27.127
|  |  | SUBTOTAL | 27.127
Este quantitativo se refere ao trecho 2 (eixo 9 ao 18) folha FL.26/302.13/04573, FL.26/302.13/04574 e FL.26/302.13/04575 - Galeria técnica.
VIGAS | Qtde. | B | H | C | Conc. (m3) | Forma (m²)
V401 | 1 | 0.75 | 3.88 | 35.25 | 102.5775 | 299.9775
V402 | 1 | 0.75 | 3.88 | 35.25 | 102.5775 | 299.9775
V403 | 1 | 0.75 | 3.88 | 35.25 | 102.5775 | 299.9775
V411 | 1 | 0.75 | 3.88 | 35.25 | 102.5775 | 299.9775
V412 | 1 | 0.75 | 3.88 | 31.35 | 91.2285 | 266.7885
V412A | 1 | 0.45 | 3.88 | 3.9 | 6.8094 | 32.019
V413 | 1 | 0.75 | 3.88 | 35.25 | 102.5775 | 299.9775
VFA403 | 1 | 0.7 | 0.45 | 11.45 | 3.6067 | 18.32
VFA404 | 1 | 0.85 | 0.45 | 11.45 | 4.3796 | 20.0375
VFA405 | 1 | 0.85 | 0.45 | 11.45 | 4.3796 | 20.0375
VFA406 | 1 | 0.7 | 0.45 | 11.45 | 3.6067 | 18.32
VFA407 | 1 | 0.7 | 0.45 | 11.45 | 3.6067 | 18.32
VFA408 | 1 | 0.85 | 0.45 | 11.45 | 4.3796 | 20.0375
VFA409 | 1 | 0.85 | 0.45 | 9.6 | 3.672 | 16.8
VFA409A | 1 | 0.25 | 0.45 | 1.85 | 0.20813 | 2.1275
VFA411 | 1 | 0.7 | 0.45 | 11.45 | 3.6067 | 18.32
VFA412 | 1 | 0.7 | 0.45 | 11.45 | 3.6067 | 18.32
VFA413 | 1 | 0.85 | 0.45 | 13.15 | 5.0299 | 23.0125
VFA414 | 1 | 0.85 | 0.45 | 11.45 | 4.3796 | 20.0375
VFA415 | 1 | 0.7 | 0.45 | 11.45 | 3.6067 | 18.32
VFA410 | 1 | 0.85 | 0.45 | 9.6 | 3.672 | 16.8
VFA410A | 1 | 0.45 | 0.45 | 1.85 | 0.37463 | 2.4975
V419 | 1 | 0.2 | 0.5 | 5.57 | 0.557 | 6.684
V420 | 1 | 0.2 | 0.5 | 5.57 | 0.557 | 6.684
V416 | 1 | 0.2 | 0.35 | 3.075 | 0.21525 | 2.7675
V542 | 1 | 0.79 | 0.55 | 11.45 | 4.975 | 21.6405
V543 | 1 | 0.75 | 0.55 | 11.45 | 4.7231 | 21.1825
V544 | 1 | 0.75 | 0.55 | 11.45 | 4.7231 | 21.1825
V545 | 1 | 0.75 | 0.55 | 11.45 | 4.7231 | 21.1825
V546 | 1 | 0.75 | 0.55 | 11.45 | 4.7231 | 21.1825
V547 | 1 | 0.75 | 0.55 | 11.45 | 4.7231 | 21.1825
V548 | 1 | 0.25 | 0.55 | 4.45 | 0.61188 | 6.0075
V549 | 1 | 1.6 | 0.55 | 11.45 | 10.076 | 30.915
V550 | 1 | 0.25 | 0.55 | 4.45 | 0.61188 | 6.0075
V551 | 1 | 0.75 | 0.55 | 11.45 | 4.7231 | 21.1825
V552 | 1 | 0.75 | 0.55 | 11.45 | 4.7231 | 21.1825
V553 | 1 | 0.365 | 0.55 | 11.45 | 2.2986 | 16.7742
V554 | 1 | 0.365 | 0.55 | 11.45 | 2.2986 | 16.7742
V555 | 1 | 0.75 | 0.55 | 11.45 | 4.7231 | 21.1825
V556 | 1 | 0.75 | 0.55 | 11.45 | 4.7231 | 21.1825
V557 | 1 | 1.6 | 0.55 | 11.45 | 10.076 | 30.915
V558 | 1 | 0.75 | 0.55 | 11.45 | 4.7231 | 21.1825
V559 | 1 | 0.75 | 0.55 | 11.45 | 4.7231 | 21.1825
V560 | 1 | 0.75 | 0.55 | 11.45 | 4.7231 | 21.1825
V561 | 1 | 0.75 | 0.55 | 11.45 | 4.7231 | 21.1825
V562 | 1 | 1.6 | 0.55 | 11.45 | 10.076 | 30.915
V563 | 1 | 0.75 | 0.55 | 11.45 | 4.7231 | 21.1825
V564 | 1 | 0.79 | 0.55 | 11.45 | 4.975 | 21.6405
V565 | 1 | 0.79 | 0.55 | 11.45 | 4.975 | 21.6405
V566 | 1 | 0.75 | 0.55 | 11.45 | 4.7231 | 21.1825
V567 | 1 | 0.75 | 0.55 | 11.45 | 4.7231 | 21.1825
V568 | 1 | 0.75 | 0.55 | 11.45 | 4.7231 | 21.1825
V569 | 1 | 0.75 | 0.55 | 11.45 | 4.7231 | 21.1825
V570 | 1 | 0.75 | 0.55 | 11.45 | 4.7231 | 21.1825
V571 | 1 | 1.6 | 0.55 | 11.45 | 10.076 | 30.915
V572 | 1 | 0.75 | 0.55 | 11.45 | 4.7231 | 21.1825
V573 | 1 | 0.75 | 0.55 | 11.45 | 4.7231 | 21.1825
V574 | 1 | 0.365 | 0.55 | 11.45 | 2.2986 | 16.7742
V504 | 1 | 0.3 | 0.55 | 13 | 2.145 | 18.2
V506 | 1 | 0.2 | 0.55 | 3.075 | 0.33825 | 3.9975
V406 | 1 | 0.4 | 0.45 | 3.95 | 0.711 | 5.135
V408 | 1 | 0.4 | 0.45 | 4.05 | 0.729 | 5.265
|  |  |  | TOTAL | 830.8277 | 2794.4872
FUROS VIGAS | Qtde. | B | A (m²) | Conc. (m3) | Forma (m²)
V401 | -1 | 0.75 | 2.6833 | -2.0125 | -5.3666
V402 | -1 | 0.75 | 0.7419 | -0.55642 | -1.4838
V403 | -1 | 0.75 | 0.715 | -0.53625 | -1.43
V411 | -1 | 0.75 | 6.6541 | -4.9906 | -13.3082
V412 | -1 | 0.75 | 3.66 | -2.745 | -7.32
V413 | -1 | 0.75 | 4.648 | -3.486 | -9.296
|  |  | SUBTOTAL | -14.3267 | -38.2046
NERVURAS | Qtde. | A | B | C | Conc. (m3) | Forma (m²)
NERVURAS 25x45 | 1 | 0.25 | 0.45 | 755.98 | 85.0478 | 869.377
NERVURAS 40x45 | 1 | 0.25 | 0.45 | 396.54 | 44.6107 | 456.021
|  |  |  | SUBTOTAL | 129.6585 | 1325.398
LAJES | Qtde. | B | A (m²) | Conc. (m3) | Forma (m²)
h=10 | 1 | 0.1 | 821.685 | 82.1685 | 821.685 |  | 1109.815
h=12 | 1 | 0.12 | 57.1 | 6.852 | 57.1
h=15 | 1 | 0.15 | 17.9 | 2.685 | 17.9
h=18 | 1 | 0.18 | 17.28 | 3.1104 | 17.28
h=20 | 1 | 0.2 | 6.68 | 1.336 | 6.68
|  |  | SUBTOTAL | 96.1519 | 920.645
TOTAL - TRECHO 2
Área de formas = |  |  | 12722.7314 | m²
Concreto Estrutural = |  |  | 1927.4306 | m3
Argila Expandida = |  |  | 27.127 | m3
forma ATEX 900 (32,5) = | 4212.514 | m² | 5200.6346 | Un
TERMINAL DE PASSAGEIROS- TRECHO 3
Este quantitativo se refere ao trecho 3 (eixo 18 ao 21) folha FL.26/304.13/04563 - 1º Pavimento
VIGAS | Qtde. | B | H | C | Conc. (m3) | Forma (m²)
V100 | 1 | 0.6 | 0.75 | 36.365 | 16.3642 | 76.3665
V101 | 1 | 0.8 | 0.85 | 36.065 | 24.5242 | 90.1625
V114 | 1 | 0.75 | 2 | 34.865 | 52.2975 | 165.6088
V126 | 1 | 0.75 | 0.85 | 35.25 | 22.4719 | 86.3625
V126A | 1 | 0.75 | 0.6125 | 2.125 | 0.97617 | 4.1969
V154 | 1 | 0.75 | 0.85 | 35.25 | 22.4719 | 86.3625
V154A | 1 | 0.75 | 0.6125 | 2.125 | 0.97617 | 4.1969
V165 | 1 | 0.75 | 0.85 | 35.25 | 22.4719 | 86.3625
V165A | 1 | 0.75 | 0.6125 | 2.125 | 0.97617 | 4.1969
V172 | 1 | 0.3 | 1.3 | 24.61 | 9.5979 | 71.369
V172A | 1 | 0.525 | 1.3 | 24.61 | 16.7963 | 76.9062
V242 | 1 | 0.365 | 0.85 | 41.375 | 12.8366 | 85.4394
V243 | 1 | 0.75 | 0.85 | 41.375 | 26.3766 | 101.3688
V243A | 1 | 0.9 | 0.85 | 6.37 | 4.8731 | 16.562
V243B | 1 | 0.9 | 0.8 | 4.65 | 3.348 | 11.625
V244 | 1 | 0.75 | 0.85 | 41.15 | 26.2331 | 100.8175
V244A | 1 | 0.9 | 0.85 | 6.37 | 4.8731 | 16.562
V244B | 1 | 0.9 | 0.8 | 4.65 | 3.348 | 11.625
V246 | 1 | 0.75 | 2 | 41.15 | 61.725 | 195.4625
V127 | 1 | 0.33 | 0.85 | 11.75 | 3.2959 | 23.8525
V133 | 1 | 0.33 | 0.85 | 11.75 | 3.2959 | 23.8525
V245 | 1 | 0.4 | 0.85 | 10.79 | 3.6686 | 22.659
V141 | 1 | 0.2 | 0.5 | 3.86 | 0.386 | 4.632
V247 | 1 | 0.5 | 0.525 | 16.8 | 4.41 | 26.04
V248 | 1 | 0.5 | 0.525 | 13.07 | 3.4309 | 20.2585
|  |  |  | TOTAL | 352.0249 | 1412.8477
NERVURAS - L231, L255 e L161 | Qtde. | A | B | C | Conc. (m3) | Forma (m²)
NERVURAS 12,5x52,5 | 32 | 0.125 | 0.525 | 2.125 | 4.4625 | 79.9
NERVURAS 20x52,5 | 1 | 0.2 | 0.525 | 2.125 | 0.22313 | 2.6562
NERVURAS 11,25x52,5 | 2 | 0.1125 | 0.525 | 2.125 | 0.25102 | 4.9406
NERVURAS 13,75x52,5 | 2 | 0.1375 | 0.525 | 2.125 | 0.3068 | 5.0469
|  |  |  | SUBTOTAL | 5.2434 | 92.5438
LAJES | Qtde. | B | A (m²) | Conc. (m3) | Forma (m²)
h=10 (L231, L255 e L161) | 1 | 0.1 | 53.5981 | 5.3598 | 53.5981
h=12 | 1 | 0.12 | 95.7154 | 11.4858 | 95.7154
h=52,5 | 1 | 0.525 | 19.4425 | 10.2073 | 19.4425
h=35 | 1 | 0.35 | 4.8875 | 1.7106 | 4.8875
h=VAR(75 à 42,5) | 1 | 0.5875 | 19.51 | 11.4621 | 19.51
|  |  | SUBTOTAL | 40.2257 | 193.1535
FORMAS ATEX | Qtde. | A (m²) | a (m²) | Volume p/ m² | Conc. (m³) | Atex 900 (m²) | Atex 900 (un)
ATEX 900 (32,5) | 1 | 1684.754 | 0.81 | 0.223 | 375.7001 | 1684.754 | 2079.9432
|  |  |  | SUBTOTAL | 375.7001 | 1684.754 | 2079.9432
Este quantitativo se refere ao trecho 3 (eixo 18 ao 21) folha FL.26/302.13/04571 2º pavimento
VIGAS | Qtde. | B | H | C | Conc. (m3) | Forma (m²)
V326 | 1 | 0.2 | 0.35 | 3.1 | 0.217 | 2.79
V332 | 1 | 0.2 | 0.6 | 5.57 | 0.6684 | 7.798
V333 | 1 | 0.2 | 0.6 | 5.57 | 0.6684 | 7.798
V323 | 1 | 0.75 | 0.83 | 11.75 | 7.3144 | 28.3175
V309 | 1 | 0.75 | 0.83 | 11.75 | 7.3144 | 28.3175
VFA324 | 1 | 0.7 | 0.45 | 12.52 | 3.9438 | 20.032
VFA325 | 1 | 0.7 | 0.45 | 24.7 | 7.7805 | 39.52
V302 | 1 | 0.75 | 0.83 | 34.87 | 21.7066 | 84.0367
V301 | 1 | 1.84 | 0.75 | 34.565 | 47.6997 | 115.4471
V300 | 1 | 0.6 | 0.75 | 36.365 | 16.3642 | 76.3665
V310 | 1 | 0.75 | 0.83 | 11.75 | 7.3144 | 28.3175
V310A | 1 | 0.75 | 0.525 | 2.13 | 0.83869 | 3.834
V311 | 1 | 0.33 | 0.83 | 11.35 | 3.1088 | 22.5865
V313 | 1 | 0.33 | 0.83 | 11.35 | 3.1088 | 22.5865
V324 | 1 | 0.75 | 0.83 | 11.75 | 7.3144 | 28.3175
V324A | 1 | 0.75 | 0.525 | 2.125 | 0.83672 | 3.825
V334 | 1 | 0.75 | 0.83 | 24.7 | 15.3757 | 59.527
V334A | 1 | 0.9 | 0.75 | 11.825 | 7.9819 | 28.38
V335 | 1 | 0.75 | 0.83 | 24.7 | 15.3757 | 59.527
V335A | 1 | 0.75 | 0.83 | 11.825 | 7.3611 | 28.4982
V336 | 1 | 0.4 | 0.83 | 11.525 | 3.8263 | 23.7415
V316 | 1 | 0.2 | 0.5 | 3.86 | 0.386 | 4.632
V337 | 1 | 0.75 | 0.83 | 41.15 | 25.6159 | 99.1715
V338 | 1 | 0.5 | 0.525 | 17.2 | 4.515 | 26.66
V339 | 1 | 0.5 | 0.525 | 13.475 | 3.5372 | 20.8863
V327 | 1 | 0.75 | 0.525 | 2.125 | 0.83672 | 3.825
|  |  |  | TOTAL | 221.0106 | 874.7388
NERVURAS - L308 | Qtde. | A | B | C | Conc. (m3) | Forma (m²)
NERVURAS 12,5x52,5 | 14 | 0.125 | 0.525 | 2.125 | 1.9523 | 34.9563
NERVURAS 16,25x52,5 | 1 | 0.1625 | 0.525 | 2.125 | 0.18129 | 2.5766
|  |  |  | SUBTOTAL | 2.1336 | 37.5328
LAJES MACIÇAS | Qtde. | B | A (m²) | Conc. (m3) | Forma (m²)
h=10 (LAJE L308) | 1 | 0.1 | 26.22 | 2.622 | 26.22
h=18 | 1 | 0.18 | 95.7008 | 17.2261 | 95.7008
h=52,5 | 1 | 0.525 | 59.285 | 31.1246 | 59.285
h=VAR(75 à 42,5) | 1 | 0.5875 | 19.659 | 11.5497 | 19.659
|  |  | SUBTOTAL | 62.5224 | 200.8648
FUROS | ÁREA (m²) | B | Conc. (m3) | Forma (m²)
L305 | 0.6 | 0.1 | 0.06 | 0
L306 | 2.52 | 0.1 | 0.252 | 0
L326 | 0.84 | 0.1 | 0.084 | 0
L327 | 1.8723 | 0.18 | 0.33701 | 3.7446
L330 | 0.4356 | 0.18 | 0.078408 | 0.8712
L333 | 0.8712 | 0.18 | 0.15682 | 1.7424
|  | TOTAL | -0.96824 | -6.3582
FORMAS ATEX | Qtde. | A (m²) | a (m²) | Volume p/ m² | Conc. (m³) | Atex 900 (m²) | Atex 900 (un)
ATEX 900 (32,5) | 1 | 794.9 | 0.81 | 0.223 | 177.2627 | 794.9 | 981.358
|  |  |  | SUBTOTAL | 177.2627 | 794.9 | 981.358
Este quantitativo se refere ao trecho 3 (eixo 18 ao 21) folha FL.26/302.13/04575 Galeria técnica.
VIGAS | Qtde. | B | H | C | Conc. (m3) | Forma (m²)
V575 | 1 | 0.365 | 0.55 | 11.45 | 2.2986 | 16.7742
V576 | 1 | 0.75 | 0.55 | 11.45 | 4.7231 | 21.1825
V577 | 1 | 0.75 | 0.55 | 11.45 | 4.7231 | 21.1825
V578 | 1 | 0.25 | 0.55 | 4.45 | 0.61188 | 6.0075
V579 | 1 | 1.6 | 0.55 | 11.45 | 10.076 | 30.915
V580 | 1 | 0.25 | 0.55 | 4.45 | 0.61188 | 6.0075
V581 | 1 | 0.75 | 0.55 | 11.45 | 4.7231 | 21.1825
V582 | 1 | 0.75 | 0.55 | 11.45 | 4.7231 | 21.1825
V583 | 1 | 0.75 | 0.55 | 11.45 | 4.7231 | 21.1825
V584 | 1 | 0.75 | 0.55 | 11.45 | 4.7231 | 21.1825
V585 | 1 | 0.75 | 0.55 | 11.45 | 4.7231 | 21.1825
V586 | 1 | 0.3 | 0.55 | 3.6 | 0.594 | 5.04
V587 | 1 | 1.6 | 0.55 | 11.81 | 10.3928 | 31.887
V505 | 1 | 0.3 | 0.55 | 13 | 2.145 | 18.2
V502 | 1 | 0.3 | 0.55 | 6.75 | 1.1138 | 9.45
V507 | 1 | 0.3 | 0.55 | 6.75 | 1.1138 | 9.45
VFA416 | 1 | 0.7 | 0.45 | 11.45 | 3.6067 | 18.32
VFA417 | 1 | 0.85 | 0.45 | 11.45 | 4.3796 | 20.0375
VFA418 | 1 | 0.85 | 0.45 | 11.45 | 4.3796 | 20.0375
VFA419 | 1 | 0.7 | 0.45 | 11.45 | 3.6067 | 18.32
V405 | 1 | 0.33 | 0.45 | 3.86 | 0.57321 | 4.7478
V407 | 1 | 0.33 | 0.45 | 3.86 | 0.57321 | 4.7478
V409 | 1 | 0.2 | 0.45 | 3.86 | 0.3474 | 4.246
V421 | 1 | 0.75 | 0.75 | 11.45 | 6.4406 | 25.7625
V404 | 1 | 0.75 | 3.88 | 36.62 | 106.5642 | 311.6362
V414 | 1 | 0.75 | 3.88 | 35.25 | 102.5775 | 299.9775
|  |  |  | TOTAL | 295.0684 | 1009.8415
FUROS VIGAS | Qtde. | B | A (m²) | Conc. (m3) | Forma (m²)
V404 | -1 | 0.75 | 0.9025 | -0.67688 | -1.805
V414 | -1 | 0.75 | 5.57 | -4.1775 | -11.14
|  |  | SUBTOTAL | -4.8544 | -12.945
NERVURAS | Qtde. | A | B | C | Conc. (m3) | Forma (m²)
NERVURAS 25x45 | 1 | 0.25 | 0.45 | 410.955 | 46.2324 | 472.5983
|  |  |  | SUBTOTAL | 46.2324 | 472.5983
LAJES | Qtde. | B | A (m²) | Conc. (m3) | Forma (m²)
h=10 | 1 | 0.1 | 242.5312 | 24.2531 | 242.5312 |  | 345.27
h=12 | 1 | 0.12 | 51.951 | 6.2341 | 51.951
h=18 | 1 | 0.18 | 14.8908 | 2.6803 | 14.8908
|  |  | SUBTOTAL | 33.1676 | 309.373
TOTAL - TRECHO 3
Área de formas = |  |  | 4584.1911 | m²
Concreto Estrutural = |  |  | 1604.7694 | m3
forma ATEX 900 (32,5) = | 2479.654 | m² | 2079.9432 | Un
TERMINAL DE PASSAGEIROS - PILARES
Este quantitativo se refere a todo o TPS
PILARES | Qtde. | B | H | C | Conc. (m3) | Forma (m²)
P1 (75x75) | 1 | 0.75 | 0.75 | 6.35 | 3.5719 | 19.05
P2 (75x75) | 1 | 0.75 | 0.75 | 6.35 | 3.5719 | 19.05
P3 (36,5x75) | 1 | 0.365 | 0.75 | 6.35 | 1.7383 | 14.1605
P3A (36,5x75) | 1 | 0.365 | 0.75 | 6.35 | 1.7383 | 14.1605
P4 (75x75) | 1 | 0.75 | 0.75 | 6.35 | 3.5719 | 19.05
P5 (75x75) | 1 | 0.75 | 0.75 | 6.35 | 3.5719 | 19.05
P6 (36,5x75) | 1 | 0.365 | 0.75 | 6.35 | 1.7383 | 14.1605
P6A (36,5x75) | 1 | 0.365 | 0.75 | 6.35 | 1.7383 | 14.1605
P7 (75x75) | 1 | 0.75 | 0.75 | 6.35 | 3.5719 | 19.05
P8 (75x75) | 1 | 0.75 | 0.75 | 6.35 | 3.5719 | 19.05
P9 (36,5x75) | 1 | 0.365 | 0.75 | 6.35 | 1.7383 | 14.1605
P9A (36,5x75) | 1 | 0.365 | 0.75 | 6.35 | 1.7383 | 14.1605
P10 (75x75) | 1 | 0.75 | 0.75 | 6.35 | 3.5719 | 19.05
P11 (75x75) | 1 | 0.75 | 0.75 | 6.35 | 3.5719 | 19.05
P12 (36,5x75) | 1 | 0.365 | 0.75 | 6.35 | 1.7383 | 14.1605
P12A (36,5x75) | 1 | 0.365 | 0.75 | 10.75 | 2.9428 | 23.9725
P13 (75x75) | 1 | 0.75 | 0.75 | 10.75 | 6.0469 | 32.25
P14 (75x75) | 1 | 0.75 | 0.75 | 10.75 | 6.0469 | 32.25
P15 (36,5x75) | 1 | 0.365 | 0.75 | 10.75 | 2.9428 | 23.9725
P15A (36,5x75) | 1 | 0.365 | 0.75 | 10.75 | 2.9428 | 23.9725
P16 (75x75) | 1 | 0.75 | 0.75 | 10.75 | 6.0469 | 32.25
P17 (75x75) | 1 | 0.75 | 0.75 | 10.75 | 6.0469 | 32.25
P18 (36,5x75) | 1 | 0.365 | 0.75 | 6.35 | 1.7383 | 14.1605
P18A (60x75) | 1 | 0.6 | 0.75 | 10.725 | 4.8262 | 28.9575
P19 (75x75) | 1 | 0.75 | 0.75 | 10.725 | 6.0328 | 32.175
P20 (75x75) | 1 | 0.75 | 0.75 | 10.725 | 6.0328 | 32.175
P21 (75x75) | 1 | 0.75 | 0.75 | 10.725 | 6.0328 | 32.175
P22 (75x75) | 1 | 0.75 | 0.75 | 17.5 | 9.8438 | 52.5
P23 (75x75) | 1 | 0.75 | 0.75 | 17.5 | 9.8438 | 52.5
P24 (36,5x75) | 1 | 0.365 | 0.75 | 17.5 | 4.7906 | 39.025
P24A (36,5x75) | 1 | 0.365 | 0.75 | 17.5 | 4.7906 | 39.025
P25 (75x75) | 1 | 0.75 | 0.75 | 17.5 | 9.8438 | 52.5
P26 (75x75) | 1 | 0.75 | 0.75 | 17.5 | 9.8438 | 52.5
P27 (36,5x75) | 1 | 0.365 | 0.75 | 17.5 | 4.7906 | 39.025
P27A (36,5x75) | 1 | 0.365 | 0.75 | 17.5 | 4.7906 | 39.025
P28 (75x75) | 1 | 0.75 | 0.75 | 17.5 | 9.8438 | 52.5
P29 (75x75) | 1 | 0.75 | 0.75 | 17.5 | 9.8438 | 52.5
P30 (36,5x75) | 1 | 0.365 | 0.75 | 17.5 | 4.7906 | 39.025
P30A (36,5x75) | 1 | 0.365 | 0.75 | 17.5 | 4.7906 | 39.025
P31 (75x75) | 1 | 0.75 | 0.75 | 17.5 | 9.8438 | 52.5
P32 (75x75) | 1 | 0.75 | 0.75 | 17.5 | 9.8438 | 52.5
P33 (36,5x75) | 1 | 0.365 | 0.75 | 17.5 | 4.7906 | 39.025
P33A (36,5x75) | 1 | 0.365 | 0.75 | 17.5 | 4.7906 | 39.025
P34 (75x75) | 1 | 0.75 | 0.75 | 17.5 | 9.8438 | 52.5
P35 (75x75) | 1 | 0.75 | 0.75 | 17.5 | 9.8438 | 52.5
P36 (36,5x75) | 1 | 0.365 | 0.75 | 17.5 | 4.7906 | 39.025
P36A (36,5x75) | 1 | 0.365 | 0.75 | 17.5 | 4.7906 | 39.025
P37 (75x75) | 1 | 0.75 | 0.75 | 17.5 | 9.8438 | 52.5
P38 (75x75) | 1 | 0.75 | 0.75 | 17.5 | 9.8438 | 52.5
P39 (36,5x75) | 1 | 0.365 | 0.75 | 17.5 | 4.7906 | 39.025
P39A (36,5x75) | 1 | 0.365 | 0.75 | 17.5 | 4.7906 | 39.025
P40 (75x75) | 1 | 0.75 | 0.75 | 17.5 | 9.8438 | 52.5
P41 (75x75) | 1 | 0.75 | 0.75 | 17.5 | 9.8438 | 52.5
P42 (75x75) | 1 | 0.75 | 0.75 | 17.5 | 9.8438 | 52.5
P43 (75x75) | 1 | 0.75 | 0.75 | 18.35 | 10.3219 | 55.05
*P43 (B = Área, H = Perímetro) | 1 | 3.045 | 20.9 | 14.075 | 42.8584 | 294.1675
P44 (75x75) | 1 | 0.75 | 0.75 | 17.5 | 9.8438 | 52.5
P45 (36,5x75) | 1 | 0.365 | 0.75 | 17.5 | 4.7906 | 39.025
P45A (36,5x75) | 1 | 0.365 | 0.75 | 17.5 | 4.7906 | 39.025
P46 (75x75) | 1 | 0.75 | 0.75 | 17.5 | 9.8438 | 52.5
P47 (75x75) | 1 | 0.75 | 0.75 | 17.5 | 9.8438 | 52.5
P48 (36,5x75) | 1 | 0.365 | 0.75 | 17.5 | 4.7906 | 39.025
P48A (36,5x75) | 1 | 0.365 | 0.75 | 17.5 | 4.7906 | 39.025
P49 (75x75) | 1 | 0.75 | 0.75 | 17.5 | 9.8438 | 52.5
P50 (75x75) | 1 | 0.75 | 0.75 | 17.5 | 9.8438 | 52.5
P51 (36,5x75) | 1 | 0.365 | 0.75 | 17.5 | 4.7906 | 39.025
P51A (36,5x75) | 1 | 0.365 | 0.75 | 17.5 | 4.7906 | 39.025
P52 (75x75) | 1 | 0.75 | 0.75 | 17.5 | 9.8438 | 52.5
P53 (75x75) | 1 | 0.75 | 0.75 | 17.5 | 9.8438 | 52.5
P54 (36,5x75) | 1 | 0.365 | 0.75 | 17.5 | 4.7906 | 39.025
P54A (36,5x75) | 1 | 0.365 | 0.75 | 17.5 | 4.7906 | 39.025
P55 (75x75) | 1 | 0.75 | 0.75 | 17.5 | 9.8438 | 52.5
P56 (75x75) | 1 | 0.75 | 0.75 | 17.5 | 9.8438 | 52.5
*P56 (B = Área, H = Perímetro) | 1 | 2.025 | 4.945 | 14.8 | 29.9696 | 73.186
P57 (36,5x75) | 1 | 0.365 | 0.75 | 17.5 | 4.7906 | 39.025
P57A (36,5x75) | 1 | 0.365 | 0.75 | 17.5 | 4.7906 | 39.025
P58 (75x75) | 1 | 0.75 | 0.75 | 17.5 | 9.8438 | 52.5
P59 (75x75) | 1 | 0.75 | 0.75 | 17.5 | 9.8438 | 52.5
P60 (36,5x75) | 1 | 0.365 | 0.75 | 17.5 | 4.7906 | 39.025
P60A (36,5x75) | 1 | 0.365 | 0.75 | 17.5 | 4.7906 | 39.025
P61 (75x75) | 1 | 0.75 | 0.75 | 17.5 | 9.8438 | 52.5
P62 (75x75) | 1 | 0.75 | 0.75 | 17.5 | 9.8438 | 52.5
P63 (75x75) | 1 | 0.75 | 0.75 | 17.5 | 9.8438 | 52.5
P64 (75x75) | 1 | 0.75 | 0.75 | 6.35 | 3.5719 | 19.05
P65 (75x75) | 1 | 0.75 | 0.75 | 6.35 | 3.5719 | 19.05
P66 (36,5x75) | 1 | 0.365 | 0.75 | 6.35 | 1.7383 | 14.1605
P66A (36,5x75) | 1 | 0.365 | 0.75 | 6.35 | 1.7383 | 14.1605
P67 (75x75) | 1 | 0.75 | 0.75 | 6.35 | 3.5719 | 19.05
P68 (75x75) | 1 | 0.75 | 0.75 | 6.35 | 3.5719 | 19.05
P69 (36,5x75) | 1 | 0.365 | 0.75 | 6.35 | 1.7383 | 14.1605
P69A (36,5x75) | 1 | 0.365 | 0.75 | 6.35 | 1.7383 | 14.1605
P70 (75x75) | 1 | 0.75 | 0.75 | 6.35 | 3.5719 | 19.05
P71 (75x75) | 1 | 0.75 | 0.75 | 6.35 | 3.5719 | 19.05
P72 (36,5x75) | 1 | 0.365 | 0.75 | 6.35 | 1.7383 | 14.1605
P72A (36,5x75) | 1 | 0.365 | 0.75 | 6.35 | 1.7383 | 14.1605
P73 (75x75) | 1 | 0.75 | 0.75 | 6.35 | 3.5719 | 19.05
P74 (75x75) | 1 | 0.75 | 0.75 | 6.35 | 3.5719 | 19.05
P75 (36,5x75) | 1 | 0.365 | 0.75 | 6.35 | 1.7383 | 14.1605
P75A (36,5x75) | 1 | 0.365 | 0.75 | 6.35 | 1.7383 | 14.1605
P76 (75x75) | 1 | 0.75 | 0.75 | 6.35 | 3.5719 | 19.05
P77 (75x75) | 1 | 0.75 | 0.75 | 6.35 | 3.5719 | 19.05
P78 (36,5x75) | 1 | 0.365 | 0.75 | 6.35 | 1.7383 | 14.1605
P78A (36,5x75) | 1 | 0.365 | 0.75 | 6.35 | 1.7383 | 14.1605
P79 (75x75) | 1 | 0.75 | 0.75 | 6.35 | 3.5719 | 19.05
P80 (75x75) | 1 | 0.75 | 0.75 | 6.35 | 3.5719 | 19.05
P81 (36,5x75) | 1 | 0.365 | 0.75 | 6.35 | 1.7383 | 14.1605
P81A (36,5x75) | 1 | 0.365 | 0.75 | 6.35 | 1.7383 | 14.1605
P82 (75x75) | 1 | 0.75 | 0.75 | 6.35 | 3.5719 | 19.05
P83 (75x75) | 1 | 0.75 | 0.75 | 6.35 | 3.5719 | 19.05
P84 (75x75) | 1 | 0.75 | 0.75 | 10.725 | 6.0328 | 32.175
*P85 (B=Área, H=Circunferencia) | 1 | 0.785 | 3.14 | 6.35 | 4.9848 | 19.939
*P86 (B=Área lado, h=Expessura) | 1 | 17.8 | 0.3 | 0 | 5.34 | 35.6
*P87 (B=Área lado, h=Expessura) | 1 | 17.8 | 0.3 | 0 | 5.34 | 35.6
*P88 (B=Área lado, h=Expessura) | 1 | 17.8 | 0.3 | 0 | 5.34 | 35.6
P89 (75x52,5) | 1 | 0.786 | 0.525 | 4.375 | 1.8053 | 11.4712
PE1 (25X20) | 1 | 0.25 | 0.2 | 2.95 | 0.1475 | 2.655
PE2 (25X20) | 1 | 0.25 | 0.2 | 1.74 | 0.087 | 1.566
PE3 (25X20) | 1 | 0.25 | 0.2 | 1.247 | 0.06235 | 1.1223
PE4 (20X20) | 1 | 0.25 | 0.2 | 0.982 | 0.0491 | 0.8838
PE5 (30X20) | 1 | 0.25 | 0.2 | 11.02 | 0.551 | 9.918
PE6 (30X20) | 1 | 0.25 | 0.2 | 11.02 | 0.551 | 9.918
PE7 (30X20) | 1 | 0.25 | 0.2 | 8.1 | 0.405 | 7.29
PE8 (30X20) | 1 | 0.25 | 0.2 | 8.1 | 0.405 | 7.29
PE9 (30X30) | 1 | 0.3 | 0.2 | 3.59 | 0.2154 | 3.59
PE10 (30X30) | 1 | 0.3 | 0.3 | 3.59 | 0.3231 | 4.308
PE11 (30X30) | 1 | 0.3 | 0.3 | 3.59 | 0.3231 | 4.308
PE12 (30X30) | 1 | 0.3 | 0.3 | 3.59 | 0.3231 | 4.308
PE13 (30X30) | 1 | 0.3 | 0.2 | 3.236 | 0.19416 | 3.236
PE14 (30X30) | 1 | 0.3 | 0.3 | 3.236 | 0.29124 | 3.8832
PE15 (30X30) | 1 | 0.3 | 0.3 | 3.06 | 0.2754 | 3.672
PE16 (30X30) | 1 | 0.3 | 0.3 | 3.06 | 0.2754 | 3.672
*PILAR E6 (B=Área. H=Perímetro) | 1 | 0.765 | 6.12 | 14.45 | 11.0542 | 88.434
*PPE1 (B=Área, H=Circunferencia) | 1 | 0.5026 | 2.51 | 3.07 | 1.543 | 7.7057
*PPE2 (B=Área, H=Circunferencia) | 1 | 0.5026 | 2.51 | 3.07 | 1.543 | 7.7057
*PPE3 (B=Área, H=Circunferencia) | 1 | 0.5026 | 2.51 | 3.07 | 1.543 | 7.7057
*PPE4 (B=Área, H=Circunferencia) | 1 | 0.5026 | 2.51 | 3.07 | 1.543 | 7.7057
*PPE5 (B=Área, H=Circunferencia) | 1 | 0.5026 | 2.51 | 3.07 | 1.543 | 7.7057
PP1 à PP4 (90X90) | 4 | 0.9 | 0.9 | 0.5 | 1.62 | 7.2
PTC1(40X40) | 2 | 0.4 | 0.4 | 0.45 | 0.144 | 1.44
|  |  |  | TOTAL | 706.7366 | 4287.8216
TOTAL - PILARES
Área de formas = |  |  | 4287.8216 | m²
Concreto Estrutural = |  |  | 706.7366 | m3
TERMINAL DE PASSAGEIROS - PAREDES
Este quantitativo se refere à toda extensão do TPS
PAREDES | A (m) | Comp. (m) | Area (m²) | Conc. (m3) | Forma (m²) | C. Magro (m³)
PAR1a | 0.4 | 0 | 18.62 | 7.448 | 37.24 | 0
PAR1b | 0.25 | 25.8 | 102.11 | 25.5275 | 204.22 | 0.3225
PAR1c | 0.25 | 11.125 | 44.93 | 11.2325 | 89.86 | 0.13906
PAR2a | 0.4 | 0 | 18.62 | 7.448 | 37.24 | 0
PAR2b | 0.25 | 25.8 | 102.1 | 25.525 | 204.2 | 0.3225
PAR2c | 0.25 | 9.5 | 46.675 | 11.6687 | 93.35 | 0.11875
PAR2d | 0.25 | 8.288 | 39.848 | 9.962 | 79.696 | 0.1036
PAR3a | 0.5 | 0 | 51.584 | 25.792 | 103.168 | 0
*PAR4a (A=Perímetro) | 10.74 | 10.525 | 3.35 | 35.2587 | 119.7385 | 0
*PAR4b (A=Perímetro) | 11.52 | 1.9 | 3.668 | 6.9692 | 29.224 | 0
*PAR5a (A=Perímetro) | 10.74 | 10.525 | 3.35 | 35.2587 | 119.7385 | 0
*PAR5b (A=Perímetro) | 11.52 | 1.9 | 3.668 | 6.9692 | 29.224 | 0
*PAR6 e V172 (A= Perímetro) | 9.7 | 2.62 | 2.18 | 11.4232 | 55.188 | 0
(Buracos das paredes já incluidos neste quantitativo) |  |  | SUBTOTAL | 220.4829 | 1202.087 | 1.0064
TOTAL- PAREDES
Área de formas = |  |  | 1202.087 | m²
Concreto Estrutural = |  |  | 220.4829 | m3
Concreto Magro = |  |  | 1.0064 | m3
TERMINAL DE PASSAGEIROS - ESTRUTURA EIXO F
Este quantitativo se refere às estruturas localizadas no eixo F do TPS
NERVURAS e VIGAS | A (m) | Comp. (m) | h (m) | Conc. (m3) | Forma (m²)
NERVURAS (30x40) | 0.3 | 717.975 | 0.4 | 86.157 | 789.7725
NERVURAS (30x60) | 0.3 | 403.54 | 0.6 | 72.6372 | 605.31
NERVURAS (15x62) | 0.15 | 242.35 | 0.62 | 22.5386 | 336.8665
VF.1 à VF.16 (16x) | 0.2 | 60.8 | 0.4 | 4.864 | 60.8
|  |  | SUBTOTAL | 186.1967 | 1792.749
NERVURAS N51 à N60 | Área corte (m²) | Comp. (m) | Lados e Fundo (m) | Conc. (m3) | Forma (m²)
NERVURAS | 0.229 | 242.35 | 1.68 | 55.4981 | 407.148
|  |  | SUBTOTAL | 55.4981 | 407.148
LAJES | Área (m²) | h(m) | Conc. (m3) | Forma (m²)
Laje h=15 | 723.832 | 0.15 | 108.5748 | 723.832
|  | SUBTOTAL | 108.5748 | 723.832
PILARES | Quantidade | Altura(m) ou Área (m²) | A(m) | B(m) | Conc. (m3) | Forma (m²)
PF1 à PF16 | 16 | 3.5 | 0.2 | 0.4 | 4.48 | 67.2
*PF17 (B=Comprimento lados) | 1 | 1.2538 | 0.2 | 7 | 0.25075 | 3.9075
*PF18 (B=Comprimento lados) | 1 | 2.0075 | 0.2 | 7.03 | 0.4015 | 5.421
*PF19 (B=Comprimento lados) | 1 | 2.0075 | 0.2 | 7.03 | 0.4015 | 5.421
*PF20 (B=Comprimento lados) | 1 | 2.0075 | 0.2 | 7.03 | 0.4015 | 5.421
*PF21 (B=Comprimento lados) | 1 | 2.0075 | 0.2 | 7.03 | 0.4015 | 5.421
*PF22 (B=Comprimento lados) | 1 | 1.2538 | 0.2 | 7 | 0.25075 | 3.9075
*PF23 (B=Comprimento lados) | 1 | 1.2538 | 0.2 | 7 | 0.25075 | 3.9075
*PF24 (B=Comprimento lados) | 1 | 1.2538 | 0.2 | 7 | 0.25075 | 3.9075
*PF25 (B=Comprimento lados) | 1 | 2.0075 | 0.2 | 7.03 | 0.4015 | 5.421
*PF26 (B=Comprimento lados) | 1 | 2.0075 | 0.2 | 7.03 | 0.4015 | 5.421
*PF27 (B=Comprimento lados) | 1 | 2.0075 | 0.2 | 7.03 | 0.4015 | 5.421
*PF28 (B=Comprimento lados) | 1 | 2.0075 | 0.2 | 7.03 | 0.4015 | 5.421
*PF29 (B=Comprimento lados) | 1 | 2.0075 | 0.2 | 7.03 | 0.4015 | 5.421
*PF30 (B=Comprimento lados) | 1 | 2.0075 | 0.2 | 7.03 | 0.4015 | 5.421
*PF31 (B=Comprimento lados) | 1 | 2.0075 | 0.2 | 7.03 | 0.4015 | 5.421
*PF32 (B=Comprimento lados) | 1 | 1.2538 | 0.2 | 7 | 0.25075 | 3.9075
*PF101 (B=Comprimento lados) | 1 | 18.3243 | 0.4 | 8.588 | 7.3297 | 40.0838
*PF102 (B=Comprimento lados) | 1 | 18.3243 | 0.19 | 8.588 | 3.4816 | 38.2803
*PF102A (B=Comprimento lados) | 1 | 18.3243 | 0.19 | 8.588 | 3.4816 | 38.2803
*PF103 (B=Comprimento lados) | 1 | 18.3243 | 0.4 | 8.588 | 7.3297 | 40.0838
*PF104 (B=Comprimento lados) | 1 | 18.3243 | 0.19 | 8.588 | 3.4816 | 38.2803
*PF104A (B=Comprimento lados) | 1 | 18.3243 | 0.19 | 8.588 | 3.4816 | 38.2803
*PF105 (B=Comprimento lados) | 1 | 18.3243 | 0.4 | 8.588 | 7.3297 | 40.0838
*PF106 (B=Comprimento lados) | 1 | 18.3243 | 0.19 | 8.588 | 3.4816 | 38.2803
*PF106A (B=Comprimento lados) | 1 | 18.3243 | 0.19 | 8.588 | 3.4816 | 38.2803
*PF107 (B=Comprimento lados) | 1 | 18.3243 | 0.4 | 8.588 | 7.3297 | 40.0838
*PF108 (B=Comprimento lados) | 1 | 18.3243 | 0.19 | 8.588 | 3.4816 | 38.2803
*PF108A (B=Comprimento lados) | 1 | 18.3243 | 0.19 | 8.588 | 3.4816 | 38.2803
*PF109 (B=Comprimento lados) | 1 | 18.3243 | 0.4 | 8.588 | 7.3297 | 40.0838
*PF110 (B=Comprimento lados) | 1 | 18.3243 | 0.19 | 8.588 | 3.4816 | 38.2803
*PF110A (B=Comprimento lados) | 1 | 18.3243 | 0.19 | 8.588 | 3.4816 | 38.2803
*PF111 (B=Comprimento lados) | 1 | 18.3243 | 0.4 | 8.588 | 7.3297 | 40.0838
*PF112 (B=Comprimento lados) | 1 | 18.3243 | 0.19 | 8.588 | 3.4816 | 38.2803
*PF112A (B=Comprimento lados) | 1 | 18.3243 | 0.19 | 8.588 | 3.4816 | 38.2803
*PF113 (B=Comprimento lados) | 1 | 18.3243 | 0.4 | 8.588 | 7.3297 | 40.0838
*PF114 (B=Comprimento lados) | 1 | 18.3243 | 0.19 | 8.588 | 3.4816 | 38.2803
*PF114A (B=Comprimento lados) | 1 | 18.3243 | 0.19 | 8.588 | 3.4816 | 38.2803
*PF115 (B=Comprimento lados) | 1 | 18.3243 | 0.4 | 8.588 | 7.3297 | 40.0838
*PF116 (B=Comprimento lados) | 1 | 18.3243 | 0.19 | 8.588 | 3.4816 | 38.2803
*PF116A (B=Comprimento lados) | 1 | 18.3243 | 0.19 | 8.588 | 3.4816 | 38.2803
*PF117 (B=Comprimento lados) | 1 | 18.3243 | 0.4 | 8.588 | 7.3297 | 40.0838
*PF118 (B=Comprimento lados) | 1 | 18.3243 | 0.19 | 8.588 | 3.4816 | 38.2803
*PF118A (B=Comprimento lados) | 1 | 18.3243 | 0.19 | 8.588 | 3.4816 | 38.2803
*PF119 (B=Comprimento lados) | 1 | 18.3243 | 0.4 | 8.588 | 7.3297 | 40.0838
|  |  |  | SUBTOTAL | 146.1166 | 1236.2524
APOIOS PARA COB. METÁLICA | Quantidade (un) | Área(m²) | Perímetro(m) | h(m) | Conc. (m3) | Forma (m²)
APOIO A | 2 | 3.456 | 8.16 | 0.6 | 4.1472 | 16.704
APOIO B | 12 | 4.032 | 8.56 | 0.6 | 29.0304 | 110.016
|  |  |  | SUBTOTAL | 33.1776 | 126.72
ENCHIMENTO CONCRETO MAGRO | Área(m²) | h(m) | Conc. Magro (m3)
Enchimento | 27.1 | 0.2 | 5.42
|  | SUBTOTAL | 5.42
TOTAL - ESTRUTURAS EIXO F
Área de formas = |  |  | 4286.7014 | m²
Concreto Estrutural = |  |  | 529.5639 | m3
Concreto Magro = |  |  | 5.42 | m3
Junta de Dilatação= |  |  | 47.34 | m
TERMINAL DE PASSAGEIROS - ESTRUTURAS COE (CENTRO DE OPERAÇÕES DE EMERGÊNCIA)
Este quantitativo se refere às estruturas do COE
VIGAS | Área Corte (m²) | A (m) / lados (m) | Comp. (m) | h (m) | Conc. (m3) | Forma (m²)
VEB1 | 0.2653 | 1.47 | 42.99 | 0 | 11.4052 | 63.1953
VEB2 | 0.2653 | 1.47 | 31.24 | 0 | 8.288 | 45.9228
VEB3 | 0 | 0.75 | 40.75 | 0.75 | 22.9219 | 92.8125
VEB4 | 0 | 0.75 | 29.375 | 0.75 | 16.5234 | 67.2188
VEB5 | 0.2653 | 1.47 | 42.99 | 0 | 11.4052 | 63.1953
VEB6 | 0.2653 | 1.47 | 31.24 | 0 | 8.288 | 45.9228
VEB7 | 0 | 0.5 | 4.15 | 0.65 | 1.3488 | 6.8475
VEB8 | 0 | 0.5 | 4.15 | 0.65 | 1.3488 | 6.8475
VEB9 | 0 | 0.5 | 4.15 | 0.65 | 1.3488 | 6.8475
VEB10 | 0 | 0.5 | 4.15 | 0.65 | 1.3488 | 6.8475
VEB11 | 0 | 0.5 | 4.15 | 0.65 | 1.3488 | 6.8475
VEB12 | 0 | 0.5 | 4.15 | 0.65 | 1.3488 | 6.8475
VEB13 | 0 | 0.5 | 4.15 | 0.65 | 1.3488 | 6.8475
VEB14 | 0 | 0.5 | 4.15 | 0.65 | 1.3488 | 6.8475
VEB15 | 0 | 0.5 | 4.15 | 0.65 | 1.3488 | 6.8475
VEB16 | 0 | 0.3 | 10.575 | 0.9 | 2.8552 | 15.8625
VEB17 | 0 | 0.3 | 10.575 | 0.9 | 2.8552 | 15.8625
VEB18 | 0 | 0.3 | 10.575 | 0.9 | 2.8552 | 15.8625
VEB19 | 0 | 0.3 | 10.575 | 0.9 | 2.8552 | 15.8625
VEB20 | 0 | 0.3 | 10.575 | 0.9 | 2.8552 | 15.8625
VEB21 | 0 | 0.3 | 10.575 | 0.9 | 2.8552 | 15.8625
|  |  |  | SUBTOTAL | 108.102 | 535.07
LAJES | Qtde. | B | A (m²) | Conc. (m3) | Forma (m²)
h=VAR(20-40) | 1 | 0.3 | 288.88 | 86.664 | 288.88
h=15 | 1 | 0.15 | 62.81 | 9.4215 | 62.81
|  |  | SUBTOTAL | 96.0855 | 351.69
LAJE COBERTURA | Área Corte (m²) | Comp. (m) | Comp. Fundo (m) | Conc. (m3) | Forma (m²)
h=20 | 1.3865 | 74.305 | 7.019 | 103.0239 | 521.5468
|  |  | SUBTOTAL | 103.0239 | 521.5468
PILARES | Quantidade | A | B | C | Conc. (m3) | Forma (m²)
PB1 à PB49 | 49 | 1.8 | 0.2 | 0.4 | 7.056 | 2.16
|  |  |  | SUBTOTAL | 7.056 | 2.16
ENCHIMENTO ARGILA EXPANDIDA | Área(m²) | h(m) | Conc. Magro (m3)
Enchimento | 42.2481 | 0.3 | 12.6744
|  | SUBTOTAL | 12.6744
TOTAL - ESTRUTURAS COE
Área de formas = |  |  | 1410.4667 | m²
Concreto Estrutural = |  |  | 314.2674 | m3
Argila Expandida = |  |  | 12.6744 | m3
Junta de Dilatação= |  |  | 6.1 | m
TERMINAL DE PASSAGEIROS - ESCADAS
FL .06/302.13/04580 FORMAS - ESCADAS E1 e E2 - PLANTAS E CORTES
ESCADA E1 | area (m²) | Altura do lance | L | comp. Fundo | Concreto (m3) | forma (m2)
piso 1 a 17 | 1.666 | 2.989 | 2.85 | 6.82 | 4.7481 | 31.2876
piso 18 a 33 | 1.3859 | 2.813 | 2.85 | 5.59 | 3.9498 | 26.7203
|  |  |  | TOTAL | 8.6979 | 58.008
VIGAS ESCADA E1 | Qtde. | B | H | C | Conc. (m3) | Forma (m²)
VE8 | 1 | 0.3 | 0.5 | 2.25 | 0.3375 | 2.925
|  |  |  | SUBTOTAL | 0.3375 | 2.925
ESCADA E2 | area (m²) | Altura do lance | L | comp. Fundo | Concreto (m3) | forma (m2)
piso 1 a 14 | 1.4389 | 2.461 | 2.1 | 5.95 | 3.0217 | 20.5409
piso 15 a 33 | 1.6967 | 3.34 | 2.1 | 6.92 | 3.5631 | 24.9394
|  |  |  | TOTAL | 6.5848 | 45.4803
VIGAS ESCADA E2 | Qtde. | B | H | C | Conc. (m3) | Forma (m²)
VE9 | 1 | 0.3 | 0.5 | 1.5 | 0.225 | 1.95
|  |  |  | SUBTOTAL | 0.225 | 1.95
FL .06/302.13/04581 FORMAS - ESCADAS E3 e E4 - PLANTAS E CORTES
ESCADA E3 | area (m²) | Altura do lance | L | comp. Fundo | Concreto (m3) | forma (m2)
piso 1 a 14 | 1.4389 | 2.461 | 2.1 | 5.95 | 3.0217 | 20.5409
piso 15 a 33 | 1.6967 | 3.34 | 2.1 | 6.92 | 3.5631 | 24.9394
|  |  |  | TOTAL | 6.5848 | 45.4803
VIGAS ESCADA E2 | Qtde. | B | H | C | Conc. (m3) | Forma (m²)
VE11 | 1 | 0.3 | 0.5 | 1.5 | 0.225 | 1.95
|  |  |  | SUBTOTAL | 0.225 | 1.95
ESCADA E4 | area (m²) | Altura do lance | L | comp. Fundo | Concreto (m3) | forma (m2)
piso 1 a 14 | 1.5027 | 2.636 | 3.553 | 5.76 | 5.3389 | 32.8363
piso 15 a 33 | 1.6371 | 3.165 | 3.55 | 6.72 | 5.8117 | 38.3659
|  |  |  | TOTAL | 11.1506 | 71.2022
VIGAS ESCADA E2 | Qtde. | B | H | C | Conc. (m3) | Forma (m²)
VE10 | 1 | 0.3 | 0.5 | 2.25 | 0.3375 | 2.925
|  |  |  | SUBTOTAL | 0.3375 | 2.925
FL .06/302.13/04583 FORMAS - ESCADA E5 - PLANTAS E CORTES
ESCADA E5 | area (m²) | Altura do lance | L | comp. Fundo | Concreto (m3) | forma (m2)
piso 1 a 17 | 1.752 | 2.9 | 1.975 | 7.2 | 3.4602 | 23.4515
piso 18 a 34 | 1.8042 | 2.9 | 1.975 | 7.9 | 3.5633 | 24.9384
piso 35 a 47 | 1.6964 | 2.24 | 1.975 | 7.46 | 3.3504 | 22.5503
piso 48 a 60 | 1.4634 | 2.135 | 1.975 | 6.3 | 2.8902 | 19.5859
piso 61 a 71 | 1.54 | 1.905 | 1.975 | 6.26 | 3.0415 | 19.2059
piso 72 a 82 | 1.265 | 1.82 | 1.975 | 5.53 | 2.4984 | 17.0463
|  |  |  | TOTAL | 18.804 | 126.7782
VIGAS ESCADA E5 | Qtde. | B | H | C | Conc. (m3) | Forma (m²)
VE1 | 1 | 0.2 | 0.5 | 3.535 | 0.3535 | 4.242
VE2 | 1 | 0.2 | 0.5 | 3.535 | 0.3535 | 4.242
VE3 | 1 | 0.2 | 0.5 | 3.535 | 0.3535 | 4.242
|  |  |  | SUBTOTAL | 1.0605 | 12.726
FL .06/302.13/05461 FORMAS - ESCADA E6 - PLANTAS E CORTES
ESCADA E6 | area (m²) | Altura do lance | L | comp. Fundo | Concreto (m3) | forma (m2)
piso 1 a 6 | 0.4965 | 1.068 | 1.2 | 2.59 | 0.5958 | 5.3826
piso 7 a 10 | 0.3589 | 0.7 | 1.2 | 1.92 | 0.43068 | 3.8618
piso 11 a 15 | 0.4532 | 0.8787 | 1.2 | 2.6 | 0.54384 | 5.0808
piso 16 a 19 | 0.3589 | 0.7 | 1.2 | 1.92 | 0.43068 | 3.8618
piso 20 a 24 | 0.4532 | 0.8787 | 1.2 | 2.6 | 0.54384 | 5.0808
piso 25 a 28 | 0.3589 | 0.7 | 1.2 | 1.92 | 0.43068 | 3.8618
piso 29 a 33 | 0.4532 | 0.8787 | 1.2 | 2.6 | 0.54384 | 5.0808
piso 34 a 38 | 0.4568 | 0.893 | 1.2 | 2.61 | 0.54816 | 5.1172
piso 39 a 42 | 0.3619 | 0.716 | 1.2 | 1.93 | 0.43428 | 3.899
piso 43 a 47 | 0.4568 | 0.895 | 1.2 | 2.61 | 0.54816 | 5.1196
piso 48 a 51 | 0.3619 | 0.716 | 1.2 | 1.93 | 0.43428 | 3.899
piso 52 a 56 | 0.4568 | 0.895 | 1.2 | 2.61 | 0.54816 | 5.1196
piso 57 a 58 | 0.2229 | 0.358 | 1.2 | 1.25 | 0.26748 | 2.3754
piso 59 a 63 | 0.4411 | 0.824 | 1.2 | 2.577 | 0.52932 | 4.9634
piso 64 a 67 | 0.3486 | 0.66 | 1.2 | 1.987 | 0.41832 | 3.8736
piso 68 a 72 | 0.4411 | 0.825 | 1.2 | 2.577 | 0.52932 | 4.9646
piso 73 a 76 | 0.3486 | 0.66 | 1.2 | 1.987 | 0.41832 | 3.8736
piso 77 a 80 | 0.3486 | 0.66 | 1.2 | 1.987 | 0.41832 | 3.8736
|  |  |  | SUBTOTAL | 8.6135 | 79.2891
FL .06/302.13/04582 FORMAS - ESCADAS E7 e E8 - PLANTAS E CORTES
ESCADA E7 | area (m²) | Altura do lance | L | comp. Fundo | Concreto (m3) | forma (m2)
piso 1 a 8 | 0.9701 | 1.482 | 1.75 | 4.01 | 1.6977 | 11.5512
piso 9 a 17 | 1.4359 | 1.611 | 1.75 | 6.545 | 2.5128 | 17.1448
piso 18 a 24 | 0.9696 | 1.253 | 1.75 | 4.43 | 1.6968 | 11.8844
piso 26 a 36 | 1.3729 | 2.05 | 1.75 | 4.619 | 2.4026 | 14.4165
piso 37 a 45 | 1.0876 | 1.675 | 1.75 | 4.875 | 1.9033 | 13.6377
|  |  |  | TOTAL | 10.2132 | 68.6347
VIGAS ESCADA E7 | Qtde. | B | H | C | Conc. (m3) | Forma (m²)
VE4 | 1 | 0.2 | 0.5 | 3.05 | 0.305 | 3.66
VE5 | 1 | 0.2 | 0.5 | 3.05 | 0.305 | 3.66
VE6 | 1 | 0.2 | 0.5 | 3.05 | 0.305 | 3.66
|  |  |  | SUBTOTAL | 0.915 | 10.98
ESCADA E8 | area (m²) | Altura do lance | L | comp. Fundo | Concreto (m3) | forma (m2)
piso 1 a 12 | 1.2112 | 2.15 | 1.65 | 4.745 | 1.9985 | 13.7992
piso 13 a 24 | 1.2968 | 2.227 | 1.65 | 5.736 | 2.1397 | 15.7325
|  |  |  | TOTAL | 4.1382 | 29.5317
VIGAS ESCADA E8 | Qtde. | B | H | C | Conc. (m3) | Forma (m²)
VE1 | 1 | 0.2 | 0.5 | 3.15 | 0.315 | 3.78
|  |  |  | SUBTOTAL | 0.315 | 3.78
FL .06/302.13/04578 FORMAS - ESCADAS E9, E10 e E12 - PLANTAS E CORTES
ESCADAS E9, E10, e E12 (3X) | area (m²) | Altura do lance | L | comp. Fundo | Concreto (m3) | forma (m2)
piso 1 a 5 | 0.7922 | 0.88 | 2.6 | 3.416 | 2.0597 | 12.754
piso 6 a 19 | 2.3917 | 2.46 | 2.6 | 10.95 | 6.2184 | 39.6494
piso 18 a 24 | 1.9326 | 2.46 | 2.6 | 8.45 | 5.0248 | 32.2312
|  |  |  | TOTAL | 39.9087 | 253.9038
VIGAS | Qtde. | B | H | C | Conc. (m3) | Forma (m²)
30X60 | 1 | 0.3 | 0.6 | 55.44 | 9.9792 | 83.16
30XVAR(60X15) | 1 | 0.3 | 0.375 | 19.59 | 2.2039 | 20.5695
|  |  |  | SUBTOTAL | 12.1831 | 103.7295
FL .06/302.13/04579 FORMAS - ESCADA E11 - PLANTAS E CORTES
ESCADA E11 | area (m²) | Altura do lance | L | comp. Fundo | Concreto (m3) | forma (m2)
piso 1 a 33 | 31.545 | 5.8 | 4.5375 | 11.88 | 143.1354 | 143.313
|  |  |  | TOTAL | 143.1354 | 143.313
VIGAS | Qtde. | B | H | C | Conc. (m3) | Forma (m²)
VE23 | 1 | 0.3 | 1.03 | 11.62 | 3.5906 | 27.4232
VE24 | 1 | 0.3 | 1.03 | 11.65 | 3.5998 | 27.494
|  |  |  | SUBTOTAL | 7.1904 | 54.9172
TOTAL - ESCADAS
Área de formas = |  |  | 1117.5041 | m²
Concreto Estrutural = |  |  | 280.62 | m3
FL.01/302.13/05350 e FL.01/302.13/05351-PONTES DE EMBARQUE
VIGAS | Qtde. | Área lado (m²) | Comp. Fundo (m) | Expessura (m) | Conc. (m3) | Forma (m²)
VPE1 à VPE5 | 5 | 2.265 | 3.57 | 0.8 | 9.06 | 36.93
|  |  |  | SUBTOTAL | 9.06 | 36.93
PLACAS | Qtde. | B | H | C | Conc. (m3) | Forma (m²)
PL1 | 50 | 0.468 | 0.07 | 1.5 | 2.457 | 13.776
PL2 | 350 | 0.468 | 0.07 | 1.49 | 17.0843 | 95.942
|  |  |  | TOTAL | 19.5413 | 109.718
GRAUTE | Qtde. | Área (m²) | h (m) | graute (m3)
Enchimento | 5 | 1.98 | 0.15 | 1.485
|  |  | SUBTOTAL | 1.485
TOTAL - PONTES DE EMBARQUE
Área de formas = |  |  | 146.648 | m²
Concreto Estrutural = |  |  | 28.6013 | m3
Concreto Magro = |  |  | 8.3749 | m3
Graute = |  |  | 1.485 | m3
FL.01/302.13/05367, FL.01/302.13/05368 e FL.01/302.13/05370-COBERTURA DAS LOJAS
PAREDES | Qtde. | Alvenaria Blocos Estruturais (m2) |  | Comp. (m) | Graute (m3)
PAREDE 1 | 8 | 274 |  | 34.22 | 9.8827
PAREDE 2 | 12 | 431 |  | 34.22 | 14.8241
PAREDE 3 | 3 | 88 |  | 32.8 | 3.5522
PILARETE (DET.2) | 15 |  |  | 6.4 | 3.4656
| SUBTOTAL | 793 |  |  | 31.7247
Graute (enchimento) | Qtde. | Área corte (m²) | Expessura(m) | Graute (m3)
PAREDE 1 | 8 | 0.463 | 0.19 | 0.70376
PAREDE 2 | 12 | 0.8975 | 0.19 | 2.0463
PAREDE 3 | 3 | 0.7764 | 0.19 | 0.44255
|  |  | SUBTOTAL | 3.1926
TOTAL - COBERTURA DAS LOJAS
Graute = |  |  | 34.9173 | m³
Bloco estrutural = |  |  | 793 | un.
FL.01/301.01/04842 - TERMINAL DE PASSAGEIROS - COA
LAJE | Qtde. | B | H | C | Conc. (m3) | Forma (m²)
L1 | 1 |  | 0.12 | 61.8 | 7.416 | 61.8
|  |  |  | TOTAL | 7.416 | 61.8
RESUMO - COA
Área de formas = |  |  | 61.8 | m²
Concreto Estrutural = |  |  | 7.416 | m3
FL.01/301.01/04836- PASSARELA EIXOS 21 A 22
PLACAS | Qtde. | B | H | C | Conc. (m3) | Forma (m²)
PL1 | 256 | 0.328 | 0.08 | 0.529 | 3.5535 | 35.1027
PL2 | 512 | 0.328 | 0.08 | 0.756 | 10.1568 | 88.8013
PL3 | 16 | 0.306 | 0.08 | 0.529 | 0.2072 | 2.1376
PL4 | 32 | 0.306 | 0.08 | 0.756 | 0.59222 | 5.4374
|  |  |  | TOTAL | 14.5097 | 131.479
RESUMO - SUPERESTRUTURA
Área de formas = |  |  | 131.479 | m²
Concreto Estrutural = |  |  | 14.5097 | m3
FL.01/301.01/04840/01- PASSARELA EIXOS 24 A 25
PLACAS | Qtde. | B | H | C | Conc. (m3) | Forma (m²)
PL1 | 512 | 0.328 | 0.08 | 0.529 | 7.1071 | 70.2054
PL2 | 1054 | 0.328 | 0.08 | 0.769 | 21.2682 | 184.9981
PL3 | 12 | 0.253 | 0.08 | 0.529 | 0.12848 | 1.5014
PL4 | 24 | 0.253 | 0.08 | 0.769 | 0.37355 | 3.9245
PL5 | 10 | 0.284 | 0.08 | 0.529 | 0.12019 | 1.3008
PL6 | 20 | 0.284 | 0.08 | 0.769 | 0.34943 | 3.3696
|  |  |  | TOTAL | 29.3469 | 265.2998
RESUMO - SUPERESTRUTURA
Área de formas = |  |  | 265.2998 | m²
Concreto Estrutural = |  |  | 29.3469 | m3
RESUMO - TERMINAL DE PASSAGEIROS - SUPERESTRUTURA
Área de formas = |  |  | 39455.919 | m²
Escoramento das formas = |  |  | 105569 | m3
Concreto Estrutural = |  |  | 8383.2609 | m3
Argila expandida = |  |  | 56.0324 | m3
Lastro de Concreto Magro = |  |  | 234.2777 | m3
forma ATEX 900 (32,5) = | 12057.517 | Un. | 10561.4888 | m²
Graute = |  |  | 36.4023 | m³
Alvenaria Blocos Estruturais = |  |  | 793 | m²
Junta de Dilatação = |  |  | 431.38 | m
Junta de Encontro = |  |  | 3653.7 | m
Junta de Retração = |  |  | 1096 | m
Junta Serrada = |  |  | 3356.1 | m
RESUMO - ARMAÇÃO - TERMINAL DE PASSAGEIROS
Armação - Pilares
Aço CA-50 = | 78216 | kg | Disponível no desenho FL.06/302.13/04591
| 20951 | kg | Disponível no desenho FL.06/302.13/04592
| 21092 | kg | Disponível no desenho FL.06/302.13/04593
| 10316 | kg | Disponível no desenho FL.06/302.13/04594
| 62824 | kg | Disponível no desenho FL.06/302.13/04595
| 9215 | kg | Disponível no desenho FL.06/302.13/04596
Armação - Vigas nível +7,90
Aço CA-50 = | 925 | kg | Disponível no desenho FL.06/302.13/04634
Armação - Nervuras nível +7,90
Aço CA-60 = | 13 | kg | Disponível no desenho FL.06/302.13/04635
| 13 | kg | Disponível no desenho FL.06/302.13/04636
| 12 | kg | Disponível no desenho FL.06/302.13/04637
| 12 | kg | Disponível no desenho FL.06/302.13/04638
| 14 | kg | Disponível no desenho FL.06/302.13/04639
| 12 | kg | Disponível no desenho FL.06/302.13/04640
| 12 | kg | Disponível no desenho FL.06/302.13/04641
| 14 | kg | Disponível no desenho FL.06/302.13/04642
| 12 | kg | Disponível no desenho FL.06/302.13/04643
| 14 | kg | Disponível no desenho FL.06/302.13/04644
| 12 | kg | Disponível no desenho FL.06/302.13/04645
| 12 | kg | Disponível no desenho FL.06/302.13/04646
| 14 | kg | Disponível no desenho FL.06/302.13/04647
| 13 | kg | Disponível no desenho FL.06/302.13/04648
| 13 | kg | Disponível no desenho FL.06/302.13/04649
Aço CA-50 = | 2134 | kg | Disponível no desenho FL.06/302.13/04635
| 2120 | kg | Disponível no desenho FL.06/302.13/04636
| 1562 | kg | Disponível no desenho FL.06/302.13/04637
| 982 | kg | Disponível no desenho FL.06/302.13/04638
| 886 | kg | Disponível no desenho FL.06/302.13/04639
| 988 | kg | Disponível no desenho FL.06/302.13/04640
| 982 | kg | Disponível no desenho FL.06/302.13/04641
| 892 | kg | Disponível no desenho FL.06/302.13/04642
| 982 | kg | Disponível no desenho FL.06/302.13/04643
| 886 | kg | Disponível no desenho FL.06/302.13/04644
| 984 | kg | Disponível no desenho FL.06/302.13/04645
| 982 | kg | Disponível no desenho FL.06/302.13/04646
| 1115 | kg | Disponível no desenho FL.06/302.13/04647
| 1434 | kg | Disponível no desenho FL.06/302.13/04648
| 1432 | kg | Disponível no desenho FL.06/302.13/04649
Armação - Lajes nível +7,90
Aço CA-60 = | 431 | kg | Disponível no desenho FL.06/302.13/04650
| 425 | kg | Disponível no desenho FL.06/302.13/04651
| 425 | kg | Disponível no desenho FL.06/302.13/04652
| 425 | kg | Disponível no desenho FL.06/302.13/04653
| 431 | kg | Disponível no desenho FL.06/302.13/04654
Aço CA-50 = | 3246 | kg | Disponível no desenho FL.06/302.13/04650
| 3021 | kg | Disponível no desenho FL.06/302.13/04651
| 3021 | kg | Disponível no desenho FL.06/302.13/04652
| 3021 | kg | Disponível no desenho FL.06/302.13/04653
| 3170 | kg | Disponível no desenho FL.06/302.13/04654
Armação - Vigas 1º Pavimento
Aço CA-60 = | 2 | kg | Disponível no desenho FL.06/302.13/04655
| 5 | kg | Disponível no desenho FL.06/302.13/04656
| 3 | kg | Disponível no desenho FL.06/302.13/04659
| 2 | kg | Disponível no desenho FL.06/302.13/04661
| 25 | kg | Disponível no desenho FL.06/302.13/04662
| 75 | kg | Disponível no desenho FL.06/302.13/04667
| 2 | kg | Disponível no desenho FL.06/302.13/04668
| 9 | kg | Disponível no desenho FL.06/302.13/04669
| 155 | kg | Disponível no desenho FL.06/302.13/04670
| 143 | kg | Disponível no desenho FL.06/302.13/04671
| 55 | kg | Disponível no desenho FL.06/302.13/04672
| 173 | kg | Disponível no desenho FL.06/302.13/04673
| 20 | kg | Disponível no desenho FL.06/302.13/04674
| 184 | kg | Disponível no desenho FL.06/302.13/04675
| 6 | kg | Disponível no desenho FL.06/302.13/04676
| 160 | kg | Disponível no desenho FL.06/302.13/04677
| 121 | kg | Disponível no desenho FL.06/302.13/04678
| 43 | kg | Disponível no desenho FL.06/302.13/04681
| 13 | kg | Disponível no desenho FL.06/302.13/04682
| 8 | kg | Disponível no desenho FL.06/302.13/04683
Aço CA-50 = | 2395 | kg | Disponível no desenho FL.06/302.13/04655
| 5674 | kg | Disponível no desenho FL.06/302.13/04656
| 14008 | kg | Disponível no desenho FL.06/302.13/04657
| 9852 | kg | Disponível no desenho FL.06/302.13/04658
| 6954 | kg | Disponível no desenho FL.06/302.13/04659
| 9845 | kg | Disponível no desenho FL.06/302.13/04660
| 5629 | kg | Disponível no desenho FL.06/302.13/04661
| 4667 | kg | Disponível no desenho FL.06/302.13/04662
| 8483 | kg | Disponível no desenho FL.06/302.13/04663
| 5744 | kg | Disponível no desenho FL.06/302.13/04664
| 8714 | kg | Disponível no desenho FL.06/302.13/04665
| 6627 | kg | Disponível no desenho FL.06/302.13/04666
| 3551 | kg | Disponível no desenho FL.06/302.13/04667
| 3562 | kg | Disponível no desenho FL.06/302.13/04668
| 6998 | kg | Disponível no desenho FL.06/302.13/04669
| 11775 | kg | Disponível no desenho FL.06/302.13/04670
| 13061 | kg | Disponível no desenho FL.06/302.13/04671
| 14982 | kg | Disponível no desenho FL.06/302.13/04672
| 7309 | kg | Disponível no desenho FL.06/302.13/04673
| 11880 | kg | Disponível no desenho FL.06/302.13/04674
| 7477 | kg | Disponível no desenho FL.06/302.13/04675
| 11209 | kg | Disponível no desenho FL.06/302.13/04676
| 10634 | kg | Disponível no desenho FL.06/302.13/04677
| 11380 | kg | Disponível no desenho FL.06/302.13/04678
| 8176 | kg | Disponível no desenho FL.06/302.13/04679
| 7368 | kg | Disponível no desenho FL.06/302.13/04680
| 4892 | kg | Disponível no desenho FL.06/302.13/04681
| 2174 | kg | Disponível no desenho FL.06/302.13/04682
| 14402 | kg | Disponível no desenho FL.06/302.13/04683
Armação - Escada E7 e E8
Aço CA-50 = | 3029 | kg | Disponível no desenho FL.06/302.13/04684
Armação - Lajes 1º Pavimento - Eixos 1 ao 18
Aço CA-60 = | 6 | kg | Disponível no desenho FL.06/302.13/04692
Aço CA-50 = | 29104 | kg | Disponível no desenho FL.06/302.13/04685
| 31205 | kg | Disponível no desenho FL.06/302.13/04686
| 29785 | kg | Disponível no desenho FL.06/302.13/04687
| 13210 | kg | Disponível no desenho FL.06/302.13/04688
| 33422 | kg | Disponível no desenho FL.06/302.13/04689
| 36687 | kg | Disponível no desenho FL.06/302.13/04690
| 32641 | kg | Disponível no desenho FL.06/302.13/04691
| 17659 | kg | Disponível no desenho FL.06/302.13/04692
Armação - Escadas E9, E10, E11 e E12
Aço CA-50 = | 7071 | kg | Disponível no desenho FL.06/302.13/04723
| 6964 | kg | Disponível no desenho FL.06/302.13/04724
| 2794 | kg | Disponível no desenho FL.06/302.13/04725
Armação - Vigas Galeria Técnica
Aço CA-60 = | 6 | kg | Disponível no desenho FL.06/302.13/04731
Aço CA-50 = | 31259 | kg | Disponível no desenho FL.06/302.13/04726
| 32677 | kg | Disponível no desenho FL.06/302.13/04727
| 17404 | kg | Disponível no desenho FL.06/302.13/04728
| 31843 | kg | Disponível no desenho FL.06/302.13/04729
| 33378 | kg | Disponível no desenho FL.06/302.13/04730
| 17798 | kg | Disponível no desenho FL.06/302.13/04731
Armação - Escadas E1, E2, E3 e E4
Aço CA-50 = | 1830 | kg | Disponível no desenho FL.06/302.13/04732
| 1863 | kg | Disponível no desenho FL.06/302.13/04733
Armação - Lajes 1º Pavimento - Eixos 18 a 21
Aço CA-50 = | 21235 | kg | Disponível no desenho FL.06/302.13/04776
| 31705 | kg | Disponível no desenho FL.06/302.13/04777
Armação - Escada E5
Aço CA-50 = | 2860 | kg | Disponível no desenho FL.06/302.13/04778
Armação - Vigas 2º Pavimento
Aço CA-60 = | 4 | kg | Disponível no desenho FL.06/302.13/04779
| 7 | kg | Disponível no desenho FL.06/302.13/04782
| 6 | kg | Disponível no desenho FL.06/302.13/04785
| 6 | kg | Disponível no desenho FL.06/302.13/04787
Aço CA-50 = | 9693 | kg | Disponível no desenho FL.06/302.13/04779
| 10326 | kg | Disponível no desenho FL.06/302.13/04780
| 12775 | kg | Disponível no desenho FL.06/302.13/04781
| 5402 | kg | Disponível no desenho FL.06/302.13/04782
| 8301 | kg | Disponível no desenho FL.06/302.13/04783
| 15854 | kg | Disponível no desenho FL.06/302.13/04784
| 5620 | kg | Disponível no desenho FL.06/302.13/04785
| 7753 | kg | Disponível no desenho FL.06/302.13/04786
| 4365 | kg | Disponível no desenho FL.06/302.13/04787
Armação - PAR1 e PAR2
Aço CA-50 = | 15129 | kg | Disponível no desenho FL.06/302.13/04788
Armação - Lajes 2º Pavimento
Aço CA-60 = | 27 | kg | Disponível no desenho FL.06/302.13/04789
| 4151 | kg
| 4 | kg | Disponível no desenho FL.06/302.13/04790
| 4383 | kg
| 28 | kg | Disponível no desenho FL.06/302.13/04791
| 3993 | kg
| 9 | kg | Disponível no desenho FL.06/302.13/04792
| 1633 | kg
Aço CA-50 = | 38207 | kg | Disponível no desenho FL.06/302.13/04789
| 35353 | kg | Disponível no desenho FL.06/302.13/04790
| 35209 | kg | Disponível no desenho FL.06/302.13/04791
| 380 | kg | Disponível no desenho FL.06/302.13/04791
| 13305 | kg | Disponível no desenho FL.06/302.13/04792
| 15692 | kg | Disponível no desenho FL.06/302.13/04793
| 13330 | kg | Disponível no desenho FL.06/302.13/04794
Armação - Vigas Nível +14,80
Aço CA-60 = | 14 | kg | Disponível no desenho FL.06/302.13/04795
| 20 | kg | Disponível no desenho FL.06/302.13/04796
Aço CA-50 = | 5765 | kg | Disponível no desenho FL.06/302.13/04795
| 4932 | kg | Disponível no desenho FL.06/302.13/04796
| 2496 | kg | Disponível no desenho FL.06/302.13/04797
| 1390 | kg | Disponível no desenho FL.06/302.13/04798
Armação - Lajes Níveis +14,80 e +17,95
Aço CA-60 = | 276 | kg | Disponível no desenho FL.06/302.13/04800
Aço CA-50 = | 4240 | kg | Disponível no desenho FL.06/302.13/04799
| 5220 | kg | Disponível no desenho FL.06/302.13/04800
| 21411 | kg | Disponível no desenho FL.06/302.13/04801
Armação - Lajes Galeria Técnica
Aço CA-60 = | 3432 | kg | Disponível no desenho FL.06/302.13/05332
| 3985 | kg | Disponível no desenho FL.06/302.13/05333
| 3995 | kg | Disponível no desenho FL.06/302.13/05334
| 16 | kg | Disponível no desenho FL.06/302.13/05334
Aço CA-50 = | 24151 | kg | Disponível no desenho FL.06/302.13/05332
| 29883 | kg | Disponível no desenho FL.06/302.13/05333
| 29576 | kg | Disponível no desenho FL.06/302.13/05334
Armação - Vigas Cobertura
Aço CA-60 = | 3 | kg | Disponível no desenho FL.06/302.13/05336
| 3 | kg | Disponível no desenho FL.06/302.13/05338
| 2 | kg | Disponível no desenho FL.06/302.13/05341
Aço CA-50 = | 17770 | kg | Disponível no desenho FL.06/302.13/05335
| 1050 | kg | Disponível no desenho FL.06/302.13/05336
| 8842 | kg | Disponível no desenho FL.06/302.13/05337
| 5337 | kg | Disponível no desenho FL.06/302.13/05338
| 6914 | kg | Disponível no desenho FL.06/302.13/05339
| 5990 | kg | Disponível no desenho FL.06/302.13/05340
| 5654 | kg | Disponível no desenho FL.06/302.13/05341
| 6195 | kg | Disponível no desenho FL.06/302.13/05342
| 5949 | kg | Disponível no desenho FL.06/302.13/05343
| 6914 | kg | Disponível no desenho FL.06/302.13/05344
| 5949 | kg | Disponível no desenho FL.06/302.13/05345
| 7598 | kg | Disponível no desenho FL.06/302.13/05346
Armação - Lajes Cobertura
Aço CA-60 = | 62 | kg | Disponível no desenho FL.06/302.13/05348
| 53 | kg | Disponível no desenho FL.06/302.13/05349
Aço CA-50 = | 710 | kg | Disponível no desenho FL.06/302.13/05347
| 1882 | kg | Disponível no desenho FL.06/302.13/05348
| 975 | kg | Disponível no desenho FL.06/302.13/05349
Armação - Passarelas, COA e Pontes de Embarque
Aço CA-50 = | 444 | kg | Disponível no desenho FL.01/302.13/05352
| 4076 | kg
| 10410 | kg
Armação - Paredes das Lojas
Aço CA-50 = | 1310 | kg | Disponível no desenho FL.06/302.13/05370
Armação - Pilares Eixo F
Aço CA-50 = | 43105 | kg | Disponível no desenho FL.06/302.13/05377
Armação - PAR.3 à PAR.6
Aço CA-50 = | 3285 | kg | Disponível no desenho FL.06/302.13/05382
| 12227 | kg | Disponível no desenho FL.06/302.13/05383
Armação - Escada E6
Aço CA-50 = | 3410 | kg | Disponível no desenho FL.06/302.13/05462
Armação - Total
Aço CA-50 = |  |  | 1485978 | kg
Aço CA-60 = |  |  | 29657 | kg
ANEXO D
FL.11/304.13/05778 - EDIFÍCIO DE OPERAÇÕES
LAJES | Qtde. | L1 | L2 | H | Conc. (m3) | Forma (m²)
L1 (h=12) | 1 | 5.8 | 0.6 | 0.12 | 0.4176 | 3.48
L2 (h=12) | 1 | 0.6 | 15.35 | 0.12 | 1.1052 | 9.21
L3 (h=12) | 1 | 4.2 | 6.35 | 0.12 | 3.2004 | 26.67
L4 (h=12) | 1 | 0.6 | 15.35 | 0.12 | 1.1052 | 9.21
L5 (h=12) | 1 | 4.2 | 3.63 | 0.12 | 1.8295 | 15.246
L6 (h=12) | 1 | 4.2 | 4.56 | 0.12 | 2.2982 | 19.152
L7 (h=12) | 1 | 5.8 | 0.6 | 0.12 | 0.4176 | 3.48
|  |  |  | TOTAL | 10.3738 | 86.448
VIGAS | Qtde. | B | H | C | Conc. (m3) | Forma (m²)
VC1 (20x90) | 1 | 0.2 | 0.9 | 6.2 | 1.116 | 12.4
VC2 (20x70) | 1 | 0.2 | 0.7 | 4.2 | 0.588 | 6.72
VC2 (20x20) | 2 | 0.2 | 0.2 | 0.6 | 0.048 | 0.72
VC3 (20x45) | 1 | 0.2 | 0.45 | 4.2 | 0.378 | 4.62
VC3 (20x20) | 2 | 0.2 | 0.2 | 0.6 | 0.048 | 0.72
VC4 (20x45) | 1 | 0.2 | 0.45 | 4 | 0.36 | 4.4
VC4 (20x20) | 2 | 0.2 | 0.2 | 0.6 | 0.048 | 0.72
VC5 (20x70) | 1 | 0.2 | 0.7 | 4 | 0.56 | 6.4
VC5 (20X20) | 2 | 0.2 | 0.2 | 0.6 | 0.048 | 0.72
VC6 (20X90) | 1 | 0.2 | 0.9 | 6.2 | 1.116 | 12.4
VC7 (20x90) | 1 | 0.2 | 0.9 | 16.54 | 2.9772 | 33.08
VC8 (20x70) | 1 | 0.2 | 0.7 | 14.345 | 2.0083 | 22.952
VC9 (20x70) | 1 | 0.2 | 0.7 | 14.345 | 2.0083 | 22.952
VC10 (20x90) | 1 | 0.2 | 0.9 | 16.54 | 2.9772 | 33.08
|  |  |  | TOTAL | 14.281 | 161.884
PILARES | Qtde. | B | H | C | Conc. (m3) | Forma (m²)
P1 (20x30) | 1 | 0.2 | 0.3 | 3.9 | 0.234 | 3.9
P2 (20x30) | 1 | 0.2 | 0.3 | 3.9 | 0.234 | 3.9
P3 (20x30) | 1 | 0.2 | 0.3 | 3.9 | 0.234 | 3.9
P4 (20x30) | 1 | 0.2 | 0.3 | 3.9 | 0.234 | 3.9
P5 (20x30) | 1 | 0.2 | 0.3 | 3.9 | 0.234 | 3.9
P6 (20x30) | 1 | 0.2 | 0.3 | 3.9 | 0.234 | 3.9
P7 (20x30) | 1 | 0.2 | 0.3 | 3.9 | 0.234 | 3.9
P8 (20x30) | 1 | 0.2 | 0.3 | 3.9 | 0.234 | 3.9
|  |  |  | TOTAL | 1.872 | 31.2
PISO | Qtde. |  | ÁREA | H | Conc. (m3) | C.Magro (m³)
PC | 1 |  | 26.5 | 0.08 | 2.12 | 1.325
| 1 |  | 15.1 | 0.08 | 1.208 | 0.755
| 1 |  | 15.7 | 0.08 | 1.256 | 0.785
| 1 |  | 2.6 | 0.08 | 0.208 | 0.13
|  |  |  | TOTAL | 4.792 | 2.995
RESUMO - SUPERESTRUTURA
Área de formas = |  |  | 279.532 | m²
Concreto Estrutural = |  |  | 31.3188 | m3
Lastro de Concreto Magro = |  |  | 2.995 | m3
Junta de Encontro = |  |  | 60.6 | m
RESUMO - ARMAÇÃO
Armação - Lajes da cobertura e do piso
Aço CA-60 = | 104 | kg | Disponível no desenho FL.11/302.13/05782
| 139 | kg
| 72 | kg
Aço CA-50 = | 855 | kg
| 6 | kg
Armação - Blocos, pilares e vigas baldrames
Aço CA-60 = | 7 | kg | Disponível no desenho FL.11/302.13/05780
Aço CA-50 = | 763 | kg
Armação - Vigas da cobertura
Aço CA-60 = | 6 | kg | Disponível no desenho FL.11/302.13/05781
Aço CA-50 = | 1067 | kg
Armação - Total
Aço CA-50 = |  |  | 2691 | kg
Aço CA-60 = |  |  | 328 | kg
FL.11/302.13/05792 - TANQUE DE EQUALIZAÇÃO DE LODO
Lajes | Qtde. | H | A1 (m) | A2 (m) | Conc. (m3) | Forma (m²) | Lastro (m³)
LF1 | 1 | 0.3 | 4.25 | 4.25 | 5.4187 | 5.1 | 0.90313
LT1 | 1 | 0.2 | 3.5 | 1.9 | 1.33 | 6.65
PAREDES | Qtde. | B | H | C | Conc. (m3) | Forma (m²)
PAR1 | 1 | 0.25 | 2.9 | 4 | 2.9 | 23.2
PAR2 | 1 | 0.25 | 2.9 | 4 | 2.9 | 23.2
PAR3 | 1 | 0.25 | 2.9 | 3.5 | 2.5375 | 20.3
PAR4 | 1 | 0.25 | 2.9 | 3.5 | 2.5375 | 20.3
RESUMO - SUPERESTRUTURA
Formas = |  |  | 98.75 | m²
Concreto = |  |  | 17.6238 | m3
Lastro= |  |  | 0.90313 | m3
RESUMO - ARMAÇÃO
Armação - Paredes e lajes
Aço CA-50 = | 1579 | kg | Disponível no desenho FL.11/302.13/05793
Armação - Total
Aço CA-50 = |  |  | 1579 | kg
FL.11/302.13/05803 - EPAR - ESTAÇÃO ELEVATÓRIA DE ESGOTO BRUTO, ESTAÇÃO ELEVATÓRIA DE RETORNO, MEDIDOR DE VAZÃO E CX DE DESCARGA
FL.11/302.13/05803 - EPAR - ESTAÇÃO ELEVATÓRIA DE ESGOTO BRUTO
Lajes | Qtde. | H | A1 (m) | A2 (m) | Conc. (m3) | Forma (m²) | Conc. Magro (m³)
LF1 | 1 | 0.3 | 3.1 | 3 | 2.79 | 3.66 | 0.465
LF2 | 1 | 0.3 | 2.75 | 3.1 | 2.5575 | 3.51 | 0.42625
LT1 | 1 | 0.2 | 0.85 | 2.1 | 0.357 | 1.785
LT2 | 1 | 0.2 | 0.35 | 2.1 | 0.147 | 0.735
Enchimento LF1 | 1 | 0.2 | 2 | 2.1 |  |  | 0.84
Bloco de ancoragem | 1 | 0.2 | 0.8 | 0.8 | 0.128 | 0.64 | 0.032
PAREDES | Qtde. | B | H | C | Conc. (m3) | Forma (m²)
PAR1 | 1 | 0.25 | 2.6 | 5.17 | 3.3605 | 26.884
PAR2 | 1 | 0.25 | 2.1 | 5.17 | 2.7143 | 21.714
PAR3 | 1 | 0.25 | 2.6 | 1.45 | 0.9425 | 7.54
PAR4 (25x175) | 1 | 0.25 | 2 | 1.45 | 0.725 | 5.8
PAR4 (25x547) | 1 | 0.25 | 2.25 | 5.17 | 2.9081 | 23.265
PAR5 (25x175) | 1 | 0.25 | 2 | 1.75 | 0.875 | 7
PAR5 (25x547) | 1 | 0.25 | 2.25 | 5.17 | 2.9081 | 23.265
Bloco de ancoragem | 1 | 0.2 | 0.6 | 0.8 | 0.096 | 0.96
FURO | ÁREA (m²) | B | Conc. (m3) | Forma (m²)
PAR1 | 0.12566 | 0.25 | 0.031416 | 0.25133
PAR2 | 0.1414 | 0.25 | 0.03535 | 0.2828
LT1 | 0.1 | 0.2 | 0.02 | 0.1
|  | TOTAL | -0.086766 | -0.63413
RESUMO - SUPERESTRUTURA
Formas = |  |  | 126.1239 | m²
Concreto = |  |  | 20.4222 | m3
Lastro= |  |  | 1.7633 | m3
RESUMO - ARMAÇÃO
Armação - Paredes e lajes
Aço CA-50 = | 1960 | kg | Disponível no desenho FL.11/302.13/05804
Armação - Total
Aço CA-50 = |  |  | 1960 | kg
FL.11/302.13/05803 - EPAR - ESTAÇÃO ELEVATÓRIA DE RETORNO
Lajes | Qtde. | H | A1 (m) | A2 (m) | Conc. (m3) | Forma (m²) | Conc. Magro (m³)
LF1 | 1 | 0.3 | 4 | 4 | 4.8 | 4.8 | 0.8
LF2 | 1 | 0.25 | 3.1 | 2.5 | 1.9375 | 2.8 | 0.3875
LT1 | 1 | 0.2 | 0.5 | 3 | 0.3 | 1.5
LT2 | 1 | 0.2 | 0.3 | 2.1 | 0.126 | 0.63
Enchimento LF1 | 1 | 0.2 | 3 | 3 |  |  | 1.8
Bloco de ancoragem | 1 | 0.2 | 0.8 | 0.8 | 0.128 | 0.64 | 0.032
PAREDES | Qtde. | B | H | C | Conc. (m3) | Forma (m²)
PAR1 | 1 | 0.25 | 3.5 | 5.3 | 4.6375 | 37.1
PAR2 | 1 | 0.25 | 3.5 | 5.3 | 4.6375 | 37.1
PAR3 | 1 | 0.25 | 3 | 5.3 | 3.975 | 31.8
PAR4 | 1 | 0.25 | 3 | 5.3 | 3.975 | 31.8
PAR5 | 1 | 0.25 | 2.6 | 1.45 | 0.9425 | 7.54
PAR6 | 1 | 0.25 | 2 | 1.45 | 0.725 | 5.8
PAR7 | 1 | 0.25 | 2 | 1.45 | 0.725 | 5.8
Bloco de ancoragem | 1 | 0.2 | 0.6 | 0.8 | 0.096 | 0.96
FURO | ÁREA (m²) | B | Conc. (m3) | Forma (m²)
PAR1 | 0.070686 | 0.25 | 0.017671 | 0.14137
PAR2 | 0.062832 | 0.25 | 0.015708 | 0.12566
PAR.6 | 0.031416 | 0.25 | 0.007854 | 0.062832
LT1 | 0.1 | 0.2 | 0.02 | 0.1
|  | TOTAL | -0.061234 | -0.42987
RESUMO - SUPERESTRUTURA
Formas = |  |  | 167.8401 | m²
Concreto = |  |  | 26.9438 | m3
Lastro= |  |  | 2.9875 | m3
RESUMO - ARMAÇÃO
Armação - Paredes e lajes
Aço CA-50 = | 2424 | kg | Disponível no desenho FL.11/302.13/05805
Armação - Total
Aço CA-50 = |  |  | 2424 | kg
FL.11/302.13/05803 - EPAR - MEDIDOR DE VAZÃO
Lajes | Qtde. | H | A1 (m) | A2 (m) | Conc. (m3) | Forma (m²) | Conc. Magro (m³)
LF1 | 1 | 0.15 | 3.1 | 3 | 1.395 | 1.83 | 0.465
PL1 | 3 | 0.12 | 1.1 | 0.36 | 0.14256 | 1.0512 | 0.0198
PAREDES | Qtde. | B | H | C | Conc. (m3) | Forma (m²)
PAR1 | 1 | 0.15 | 1.1 | 1.4 | 0.231 | 3.08
PAR2 | 1 | 0.15 | 1.1 | 1.4 | 0.231 | 3.08
PAR3 | 1 | 0.15 | 0.8 | 1.4 | 0.168 | 2.24
PAR4 | 1 | 0.15 | 0.8 | 1.4 | 0.168 | 2.24
FURO | ÁREA (m²) | B | Conc. (m3) | Forma (m²)
PAR1 | 0.031416 | 0.15 | 0.0047124 | 0.062832
PAR2 | 0.031416 | 0.15 | 0.0047124 | 0.062832
|  | TOTAL | -0.0094248 | -0.12566
RESUMO - SUPERESTRUTURA
Formas = |  |  | 13.3955 | m²
Concreto = |  |  | 2.3261 | m3
Lastro= |  |  | 0.4848 | m3
RESUMO - ARMAÇÃO
Armação - Paredes e lajes
Aço CA-50 = | 112 | kg | Disponível no desenho FL.11/302.13/05804
Armação - Total
Aço CA-50 = |  |  | 112 | kg
FL.11/302.13/05803 - EPAR - CAIXA DE DESCARGA
Lajes | Qtde. | H | A1 (m) | A2 (m) | Conc. (m3) | Forma (m²) | Conc. Magro (m³)
LF1 | 1 | 0.2 | 1.9 | 2.05 | 0.779 | 1.58 | 0.19475
LT1 | 1 | 0.25 | 2.05 | 0.4 | 0.205 | 0.82
| 1 | 0.25 | 1.1 | 0.55 | 0.15125 | 0.605
| 1 | 0.13 | 0.2 | 1.1 | 0.0286 | 0.22
| 1 | 0.13 | 0.2 | 1.1 | 0.0286 | 0.22
Enchimento LF1 | 1 | 0.11 | 1.5 | 1.65 |  | 0.16 | 0.25465
Enchimento LT | 2 | 0.12 | 0.4 | 1.3 |  |  | 0.1072
| 2 | 0.12 | 0.4 | 0.9 |  |  | 0.0688
PAREDES | Qtde. | B | H | C | Conc. (m3) | Forma (m²)
PAR1 (20x275) | 1 | 0.2 | 2.55 | 1.3 | 0.663 | 6.63
PAR1 (20x287) | 1 | 0.2 | 2.67 | 0.6 | 0.3204 | 3.204
PAR2 | 1 | 0.2 | 2.67 | 1.9 | 1.0146 | 10.146
PAR3 (20x287) | 1 | 0.2 | 2.67 | 0.55 | 0.2937 | 2.937
PAR3 (20x275) | 1 | 0.2 | 2.55 | 1.1 | 0.561 | 5.61
PAR4 | 1 | 0.2 | 2.67 | 1.65 | 0.8811 | 8.811
FURO | ÁREA (m²) | B | Conc. (m3) | Forma (m²)
PAR1 | 0.038013 | 0.2 | 0.0076027 | 0.076027
PAR2 | 0.038013 | 0.2 | 0.0076027 | 0.076027
|  | TOTAL | -0.015205 | -0.15205
RESUMO - SUPERESTRUTURA
Formas = |  |  | 40.7909 | m²
Concreto = |  |  | 4.911 | m3
Lastro= |  |  | 0.6254 | m3
RESUMO - ARMAÇÃO
Armação - Paredes e lajes
Aço CA-50 = | 491 | kg | Disponível no desenho FL.11/302.13/05805
Armação - Total
Aço CA-50 = |  |  | 491 | kg
FL.11/302.13/05786 - ESTAÇÃO DE TRATAMENTO DE ÁGUA - BASE
Base | Qtde. | H | A1 (m) | A2 (m) | Conc. (m3) | Forma (m²) | Lastro (m³)
Base 1 | 1 | 0.5 | 8 | 3 | 12 | 11 | 1.2
RESUMO - SUPERESTRUTURA
Formas = |  |  | 11 | m²
Concreto = |  |  | 12 | m3
Lastro= |  |  | 1.2 | m3
RESUMO - ARMAÇÃO
Armação - Base 1
Aço CA-50 = | 953 | kg | Disponível no desenho FL.11/302.13/05786
Armação - Total
Aço CA-50 = |  |  | 953 | kg
FL.11/302.13/05790 - CAIXA SEPARADORA DE ESCUMA E TANQUE DE RECEBIMENTO DE LODO
Lajes | Qtde. | H | A1 (m) | A2 (m) | Conc. (m3) | Forma (m²) | Lastro (m³)
Laje nível +4,45 | 1 | 0.2 | 1.6 | 1.2 | 0.384 | 1.12 | 0.096
Placas PL1 | 5 | 0.12 | 1.2 | 0.32 | 0.2304 | 17.12
Base B1 | 1 | 0.4 | 1.6 | 2.2 | 1.408 | 3.04 | 0
Base B2 | 1 | 0.6 | 2.2 | 2.2 | 2.904 | 5.28 | 0
PAREDES | Qtde. | B | H | C | Conc. (m3) | Forma (m²)
PAR1 | 1 | 0.2 | 1.2 | 1 | 0.24 | 2.4
PAR2 | 1 | 0.2 | 1.2 | 1 | 0.24 | 2.4
PAR3 | 1 | 0.2 | 1.2 | 1 | 0.24 | 2.4
PAR4 | 1 | 0.2 | 1.2 | 1 | 0.24 | 2.4
RESUMO - SUPERESTRUTURA
Formas = |  |  | 36.16 | m²
Concreto = |  |  | 5.8864 | m3
Lastro= |  |  | 0.096 | m3
RESUMO - ARMAÇÃO
Armação - Lajes, paredes, bases e placas
Aço CA-50 = | 534 | kg | Disponível no desenho FL.11/302.13/05791
Aço CA-25 = | 2 | kg
Armação - Total
Aço CA-50 = |  |  | 534 | kg
Aço CA-25 = |  |  | 2 | kg
FL.11/302.13/05794 - ESTAÇÃO ELEVATÓRIA DE ÁGUAS PLUVIAIS
Lajes | Qtde. | H | A1 (m) | A2 (m) | Conc. (m3) | Forma (m²) | Lastro (m³)
Laje nível -1,00 | 1 | 0.3 | 3.85 | 3.45 | 3.9848 | 4.38 | 0.66413
enchimento Laje nível -1,00 | 1 |  |  |  | 0 | 0 | 1.74
LS1 | 1 | 0.25 | 3 | 0.45 | 0.3375 | 1.35
LS2 | 1 | 0.25 | 3 | 0.85 | 0.6375 | 2.55
PAREDES | Qtde. | B | H | C | Conc. (m3) | Forma (m²)
PAR1 | 1 | 0.25 | 6.35 | 3.5 | 5.5562 | 44.45
PAR2 | 1 | 0.25 | 6.35 | 3.5 | 5.5562 | 44.45
PAR3 | 1 | 0.25 | 6.35 | 2.6 | 4.1275 | 33.02
PAR4 | 1 | 0.25 | 6.35 | 2.6 | 4.1275 | 33.02
FURO | ÁREA (m²) | B | Conc. (m3) | Forma (m²)
PAR.1 | 0.6362 | 0.25 | 0.15905 | 1.2724
PAR.2 | 0.167 | 0.25 | 0.04175 | 0.334
PAR.4 | 0.95 | 0.25 | 0.2375 | 1.9
|  | TOTAL | -0.4383 | -3.5064
RESUMO - SUPERESTRUTURA
Formas = |  |  | 159.7136 | m²
Concreto = |  |  | 23.8889 | m3
Lastro= |  |  | 2.4041 | m3
RESUMO - ARMAÇÃO
Armação - Lajes, paredes, bases e placas
Aço CA-50 = | 2643 | kg | Disponível no desenho FL.11/302.13/05795
Armação - Total
Aço CA-50 = |  |  | 2643 | kg
FL.11/304.13/05806 - TRATAMENTO PRELIMINAR E TANQUES DE AERAÇÃO
PILARES | a (m) | b (m) | h (m) | Concreto (m3) | forma (m2)
P1 | 0.3 | 0.3 | 5.2 | 0.468 | 6.24
P2 | 0.3 | 0.3 | 5.2 | 0.468 | 6.24
P3 | 0.3 | 0.3 | 5.2 | 0.468 | 6.24
P4 | 0.3 | 0.3 | 5.2 | 0.468 | 6.24
P5 | 0.3 | 0.3 | 5.2 | 0.468 | 6.24
P6 | 0.3 | 0.3 | 5.2 | 0.468 | 6.24
Lajes | Qtde. | H | A1 (m²) | A2 (m²) | Conc. (m3) | Forma (m²) | Lastro (m³)
Lajes LF3 A LF6 | 1 | 0.15 | 9.3 | 6.5 | 9.0675 | 4.74 | 3.0225
LF1,LF2; LF7 A LF9 | 1 | 0.4 | 7.2 | 30.2 | 86.976 | 29.92 | 10.872
L1 | 1 | 0.15 | 2.2 | 0.8 | 0.264 | 1.76 | 0.088
L2, L4, L5,L7 | 4 | 0.25 | 1.15 | 1.3 | 1.495 | 5.98 | 0.299
L3,L6 | 2 | 0.25 | 1.15 | 2.3 | 1.3225 | 5.29 | 0.2645
L101 | 1 | 0.25 | 4.325 | 2.8 | 3.0275 | 12.11 | 0
L102 | 1 | 0.25 | 4.375 | 2.8 | 3.0625 | 12.25 | 0
L103 | 1 | 0.25 | 4.325 | 2.8 | 3.0275 | 12.11 | 0
L104 | 1 | 0.25 | 4.375 | 2.8 | 3.0625 | 12.25 | 0
L201 | 1 | 0.25 | 1 | 18.72 | 4.68 | 18.72 | 0
L202 | 1 | 0.25 | 1.2 | 6 | 1.8 | 7.2 | 0
L203 | 1 | 0.25 | 1.2 | 6 | 1.8 | 7.2 | 0
L204 | 1 | 0.25 | 1.2 | 6 | 1.8 | 7.2 | 0
L205 | 1 | 0.25 | 1.2 | 6 | 1.8 | 7.2 | 0
L206 | 1 | 0.25 | 1 | 18.72 | 4.68 | 18.72 | 0
LE101 | 1 | 0.18 | 1.9 | 1 | 0.342 | 1.9 | 0
ESCADA | 1 |  | 1 | 1.88 | 1.88 | 12.67 | 0
ESCADA ENCHIMENTO | 1 | [5 empty] | 0.96
VIGAS | Qtde. | B | H | C | Conc. (m3) | Forma (m²)
V101 | 1 | 0.3 | 0.95 | 8.7 | 2.4795 | 19.14
V102 | 1 | 0.3 | 0.8 | 8.7 | 2.088 | 16.53
V103 | 1 | 0.3 | 0.95 | 8.7 | 2.4795 | 19.14
V104 | 1 | 0.3 | 0.95 | 5.6 | 1.596 | 12.32
V105 | 1 | 0.3 | 0.8 | 5.6 | 1.344 | 10.64
PAREDES | Qtde. | B | H | C | Conc. (m3) | Forma (m²)
PAR1 | 1 | 0.3 | 2.4 | 6.6 | 4.752 | 31.68
PAR2 | 1 | 0.3 | 2.4 | 5.2 | 3.744 | 24.96
PAR3 | 1 | 0.3 | 2.4 | 5.2 | 3.744 | 24.96
PAR4 | 1 | 0.3 | 2.4 | 5.2 | 3.744 | 24.96
PAR5 | 1 | 0.3 | 7.05 | 6 | 12.69 | 84.6
PAR6 | 1 | 0.3 | 7.05 | 6 | 12.69 | 84.6
PAR7 | 1 | 0.3 | 7.05 | 6 | 12.69 | 84.6
PAR8 | 1 | 0.3 | 7.05 | 6 | 12.69 | 84.6
PAR9 | 1 | 0.3 | 7.05 | 6.6 | 13.959 | 93.06
PAR10 | 1 | 0.3 | 7.05 | 29.6 | 62.604 | 417.36
PAR11 | 1 | 0.25 | 1.95 | 0.8 | 0.39 | 3.12
PAR12 | 1 | 0.3 | 7.05 | 29.6 | 62.604 | 417.36
PAR13,14,19,20,22,23,28,29 | 8 | 0.25 | 2.7 | 1.15 | 6.21 | 49.68
PAR15,21,24,30 | 4 | 0.25 | 2.7 | 0.8 | 2.16 | 17.28
PAR16,17,25,26 | 4 | 0.25 | 1 | 1.15 | 1.15 | 9.2
PAR18,,27 | 2 | 0.25 | 1 | 1.8 | 0.9 | 7.2
PAR30,31 | 1 | 0.25 | 0.8 | 1.7 | 0.34 | 2.72
PAR32 | 1 | 0.25 | 0.8 | 0.5 | 0.1 | 0.8
ESCADA | A | B | C | D | Concreto (m3) | forma (m2)
PISO 1 a 25 | 1.918 | 4.49 | 1 | 7.3778 | 1.918 | 15.7038
|  |  |  | TOTAL | 5.754 | 47.1113
RESUMO - SUPERESTRUTURA
Formas = |  |  | 1802.2813 | m²
Concreto = |  |  | 365.797 | m3
Lastro= |  |  | 15.506 | m3
RESUMO - ARMAÇÃO
Armação - Blocos, pilares, vigas e laje da fundação
Aço CA-50 = | 1134 | kg | Disponível no desenho FL.11/302.13/05810
Aço CA-60 = | 48 | kg
Armação - Vigas e lajes nível +9,85
Aço CA-50 = | 1441 | kg | Disponível no desenho FL.11/302.13/05811
Aço CA-60 = | 53 | kg
Armação - Escada
Aço CA-50 = | 247 | kg | Disponível no desenho FL.11/302.13/05812
Armação - Paredes e Lajes
Aço CA-50 = | 43056 | kg | Disponível no desenho FL.11/302.13/05816
| 118 | kg | Disponível no desenho FL.11/302.13/05817
Armação - Total
Aço CA-50 = |  |  | 45996 | kg
Aço CA-60 = |  |  | 101 | kg
FL.11/304.13/05796 - RESERVATÓRIOS DE ÁGUA DE REUSO E ÁGUAS PLUVIAIS
Lajes | Qtde. | H | A1 (m) | A2 (m) | Conc. (m3) | Forma (m²) | Conc. Magro (m³)
LF1 | 1 | 0.4 | 11.1 | 11.25 | 49.95 |  | 6.2438
LF2 | 1 | 0.4 | 3.4 | 11.25 | 15.3 |  | 1.9125
enchimento LF2 | [6 empty] | 14.6
LS1 | 1 | 0.2 | 3.05 | 5 | 3.05 | 15.25
LS2 | 1 | 0.2 | 3 | 5 | 3 | 15
LS3 | 1 | 0.2 | 3 | 5 | 3 | 15
LS4 | 1 | 0.2 | 3.05 | 5 | 3.05 | 15.25
LS5 | 1 | 0.2 | 3.05 | 5 | 3.05 | 15.25
LS6 | 1 | 0.2 | 3 | 5 | 3 | 15
LS7 | 1 | 0.2 | 3 | 5 | 3 | 15
LS8 | 1 | 0.2 | 3.05 | 5 | 3.05 | 15.25
PAREDES | Qtde. | B | H | C | Conc. (m3) | Forma (m²)
PAR1 | 1 | 0.25 | 3.9 | 10.85 | 10.5787 | 84.63
| 1 | 0.25 | 4.7 | 2.65 | 3.1138 | 24.91
PAR2 | 1 | 0.25 | 3.9 | 10.6 | 10.335 | 82.68
| 1 | 0.25 | 4.7 | 2.4 | 2.82 | 22.56
PAR3 | 1 | 0.25 | 3.9 | 10.85 | 10.5787 | 84.63
| 1 | 0.25 | 4.7 | 2.65 | 3.1138 | 24.91
PAR4 | 1 | 0.25 | 3.9 | 10.25 | 9.9938 | 79.95
PAR5 | 1 | 0.25 | 4.7 | 10.25 | 12.0438 | 96.35
VIGAS | Qtde. | B | H | C | Conc. (m3) | Forma (m²)
V1 | 1 | 0.25 | 0.4 | 10.25 | 1.025 | 10.7625
VS1 | 1 | 0.3 | 0.6 | 10 | 1.8 | 15
VS2 | 1 | 0.3 | 0.6 | 10 | 1.8 | 15
VS3 | 1 | 0.3 | 0.6 | 10 | 1.8 | 15
RESUMO - SUPERESTRUTURA
Formas = |  |  | 677.3825 | m²
Concreto = |  |  | 158.4525 | m3
Concreto Magro = |  |  | 22.7563 | m3
RESUMO - ARMAÇÃO
Armação - Lajes e paredes
Aço CA-50 = | 16779 | kg | Disponível no desenho FL.11/302.13/05800
Armação - Total
Aço CA-50 = |  |  | 16779 | kg
FL.11/302.13/05788 - SISTEMA DE PRODUTOS QUÍMICOS - TANQUES
Lajes | Qtde. | H | A1 (m) | A2 (m) | Conc. (m3) | Forma (m²) | Lastro (m³)
Laje NÍVEL +4,80 | 2 | 0.3 | 5.6 | 6.45 | 21.672 | 14.46 | 1.806
PAREDES | Qtde. | B | H | C | Conc. (m3) | Forma (m²)
PAR1 | 1 | 0.25 | 1 | 5.1 | 1.275 | 10.2
PAR2 | 1 | 0.25 | 1 | 4.6 | 1.15 | 9.2
PAR3 | 1 | 0.25 | 1 | 5.1 | 1.275 | 10.2
PAR4 | 1 | 0.25 | 1 | 5.45 | 1.3625 | 10.9
PAR5 | 1 | 0.25 | 1 | 5.45 | 1.3625 | 10.9
PAR6 | 1 | 0.25 | 1 | 5.1 | 1.275 | 10.2
PAR7 | 1 | 0.25 | 1 | 4.6 | 1.15 | 9.2
PAR8 | 1 | 0.25 | 1 | 5.1 | 1.275 | 10.2
PAR9 | 1 | 0.25 | 1 | 5.45 | 1.3625 | 10.9
PAR10 | 1 | 0.25 | 1 | 5.45 | 1.3625 | 10.9
RESUMO - SUPERESTRUTURA
Formas = |  |  | 117.26 | m²
Concreto = |  |  | 34.522 | m3
Lastro= |  |  | 1.806 | m3
RESUMO - ARMAÇÃO
Armação - Lajes e paredes
Aço CA-50 = | 2366 | kg | Disponível no desenho FL.11/302.13/05789
Armação - Total
Aço CA-50 = |  |  | 2366 | kg
FL.11/302.13/05787 - DESIDRATAÇÃO DE LODO - CENTRÍFUGAS
Base | Qtde. | H | A1 (m) | A2 (m) | Conc. (m3) | Forma (m²) | Lastro (m³)
Base 1 | 1 | 0.4 | 6.4 | 2.8 | 7.168 | 7.36 | 0.896
RESUMO - SUPERESTRUTURA
Formas = |  |  | 7.36 | m²
Concreto = |  |  | 7.168 | m3
Lastro= |  |  | 0.896 | m3
RESUMO - ARMAÇÃO
Armação - Bases
Aço CA-50 = | 501 | kg | Disponível no desenho FL.11/302.13/05787
Armação - Total
Aço CA-50 = |  |  | 501 | kg
FL.11/302.13/05783 - ABRIGO DOS SOPRADORES
PILARES | a (m) | b (m) | h (m) | Concreto (m3) | forma (m2)
P1 | 0.2 | 0.2 | 3.95 | 0.158 | 3.16
P2 | 0.2 | 0.2 | 3.95 | 0.158 | 3.16
P3 | 0.2 | 0.2 | 3.95 | 0.158 | 3.16
P4 | 0.2 | 0.2 | 3.95 | 0.158 | 3.16
P5 | 0.2 | 0.2 | 3.95 | 0.158 | 3.16
P6 | 0.2 | 0.2 | 3.95 | 0.158 | 3.16
Lajes | Qtde. | H | Área | Conc. (m3) | Forma (m²)
Lajes da Cobertura | 1 | 0.15 | 26.23 | 3.9345 | 26.23
Lajes nivel +5,15 | 1 | 0.15 | 26.23 | 3.9345
base h=15 | 2 | 0.15 | 3.78 | 1.134 | 2.34
VIGAS | Qtde. | B | H | C | Conc. (m3) | Forma (m²)
VC.1 | 1 | 0.2 | 0.65 | 6.1 | 0.793 | 9.15
VC.2 | 1 | 0.2 | 0.65 | 6.1 | 0.793 | 9.15
VC.3 | 1 | 0.2 | 0.65 | 4.3 | 0.559 | 6.45
VC.4 | 1 | 0.2 | 0.5 | 4.3 | 0.43 | 5.16
VC.5 | 1 | 0.2 | 0.65 | 4.3 | 0.559 | 6.45
RESUMO - SUPERESTRUTURA
Formas = |  |  | 83.89 | m²
Escoramento das formas = |  |  | 1707 | m3
Concreto = |  |  | 13.085 | m3
RESUMO - ARMAÇÃO
Armação - Blocos, pilares e vigas da fundação
Aço CA-50 = | 407 | kg | Disponível no desenho FL.11/302.13/05784
Aço CA-60 = | 3 | kg
Armação - Vigas nível +8,65 e lajes nível +5,15, +5,30, e +8,65
Aço CA-50 = | 805 | kg | Disponível no desenho FL.11/302.13/05785
Aço CA-60 = | 47 | kg
Armação - Total
Aço CA-50 = |  |  | 1212 | kg
Aço CA-60 = |  |  | 50 | kg

## PSQ-INFRA
PLANILHA DE SERVIÇOS DE MATERIAIS E QUANTIDADES / MEMORIAL DE QUANTIFICAÇÃO - PSQ |  | Nº CODIFICAÇÃO ENGEVIX: | 1210/00-IF-PQ-3001
|  | Nº CODIFICAÇÃO INFRAERO: | FL.01/302.88/04539/02
|  | DATA : | 2012-03-24
OBRA/SERVIÇO: CONTRATAÇÃO DOS SERVIÇOS TÉCNICOS ESPECIALIZADOS DE ELABORAÇÃO DOS PROJETOS DE ENGENHARIA PARA O AEROPORTO INTERNACIONAL DE FLORIANÓPOLIS
6. PLANILHA DE SERVIÇOS DE MATERIAIS E QUANTIDADES - INFRAESTRUTURA
ITEM | DESCRIÇÃO | UNID. | QUANT.
EDIFICAÇÕES DE APOIO
04.00.000 | FUNDAÇÕES E ESTRUTURAS
04.01.000 | FUNDAÇÕES
04.01.100 | Escavação de blocos e baldrames - Anexo A da ET: FL.01/302.92/04538
04.01.100.02 | Escavação Mecanizada | m³ | 3820.9317
04.01.100.03 | Reaterro Compactado | m³ | 3564.2691
04.01.100.04 | Regularização e Apiloamento de fundo de vala | m² | 405.758
04.02.000 | FUNDAÇÕES PROFUNDAS
04.02.100 | Estacas Moldadas no Local - Item 4.1 da ET: FL.01/302.92/04538
04.02.120 | Preparo de cabeças de estaca, inclusive arrasamento - Itens 4.1.4 da ET: FL.01/302.92/04538
04.02.120.01 | Preparo de Cabeças de Estacas com diâmetro de 250 mm | un | 17
04.02.120.03 | Preparo de Cabeças de Estacas com diâmetro de 350 mm | un | 48
04.02.120.04 | Preparo de Cabeças de Estacas com diâmetro de 400 mm | un | 51
04.02.130 | Prova de carga estática - Item 4.2 da ET: FL.01/302.92/04538
04.02.130.01 | Prova de Carga Estática p/ Estaca Hélice Contínua c/ diâmetro de 250 mm | un | 1
04.02.130.03 | Prova de Carga Estática p/ Estaca Hélice Contínua c/ diâmetro de 350 mm | un | 1
04.02.130.04 | Prova de Carga Estática p/ Estaca Hélice Contínua c/ diâmetro de 400 mm | un | 1
04.02.150 | Teste de Integridade da estaca (PIT) - Item 4.3 da ET: FL.01/302.92/04538
04.02.150.04 | Teste de Integridade para Estaca Hélice Contínua (PIT) | un | 116
04.02.170 | Estaca Tipo "Hélice Contínua", inclui mobilização de mão de obra e equipamentos, perfuração, fornecimento e aplicação de materiais (concreto e aço) - Item 4.1 da ET: FL.01/302.92/04538
04.02.170.01 | Estaca Hélice Contínua com diâmetro de 250 mm | m | 204
04.02.170.03 | Estaca Hélice Contínua com diâmetro de 350 mm | m | 624
04.02.170.04 | Estaca Hélice Contínua com diâmetro de 400 mm | m | 714
04.02.210 | Lastro (Fornecimento e Execução) - Item 3.10 da ET: FL.01/302.92/04619
04.02.210.01 | Fornecimento, transporte, lançamento, adensamento, acabamento e cura - Lastro de Concreto (fck=10MPa) | m³ | 20.2879
04.02.220 | Formas (Fornecimento e Execução) - Itens 3.3, 3.8 e 3.11 da ET: FL.01/302.92/04538
04.02.220.01 | Forma plana comum p/ fundações | m² | 1296.971
04.02.230 | Armadura (Fornecimento e Execução) - Itens 3.2 e 3.9 da ET: FL.01/302.92/04538
04.02.230.01 | Fornecimento, Dobra e Montagem de Aço CA-50 | kg | 13213
04.02.230.02 | Fornecimento, Dobra e Montagem de Aço CA-60 | kg | 38
04.02.230.03 | Fornecimento, Dobra e Montagem de Aço CA-50 (para estacas hélice contínua) | kg | 11479
04.02.240 | Concreto (Fornecimento e Execução) - Item 3.10 da ET: FL.01/302.92/04538
04.02.240.01 | Fornecimento e Aplicação de Concreto (fck=30MPa) | m³ | 250.6902
CENTRAL DE UTILIDADES
04.00.000 | FUNDAÇÕES E ESTRUTURAS
04.01.000 | FUNDAÇÕES
04.01.100 | Escavação de blocos e baldrames - Anexo A da ET: FL.01/302.92/04538
04.01.100.02 | Escavação Mecanizada | m³ | 3089.5237
04.01.100.03 | Reaterro Compactado | m³ | 2546.6574
04.01.100.04 | Regularização e Apiloamento de Fundo de Vala | m² | 949.6713
04.02.000 | FUNDAÇÕES PROFUNDAS
04.02.100 | Estacas Moldadas no Local - Item 4.1 da ET: FL.01/302.92/04538
04.02.120 | Preparo de cabeças de estaca, inclusive arrasamento - Itens 4.1.4 da ET: FL.01/302.92/04538
04.02.120.01 | Preparo de Cabeças de Estacas com diâmetro de 250 mm | un | 196
04.02.120.02 | Preparo de Cabeças de Estacas com diâmetro de 300 mm | un | 74
04.02.120.03 | Preparo de Cabeças de Estacas com diâmetro de 350 mm | un | 32
04.02.120.04 | Preparo de Cabeças de Estacas com diâmetro de 400 mm | un | 4
04.02.120.05 | Preparo de Cabeças de Estacas com diâmetro de 600 mm | un | 24
04.02.130 | Prova de carga estática - Item 4.2 da ET: FL.01/302.92/04538
04.02.130.01 | Prova de Carga Estática p/ Estaca Hélice Contínua c/ diâmetro de 250 mm | un | 2
04.02.130.02 | Prova de Carga Estática p/ Estaca Hélice Contínua c/ diâmetro de 300 mm | un | 1
04.02.130.03 | Prova de Carga Estática p/ Estaca Hélice Contínua c/ diâmetro de 350 mm | un | 1
04.02.130.04 | Prova de Carga Estática p/ Estaca Hélice Contínua c/ diâmetro de 400 mm | un | 1
04.02.130.05 | Prova de Carga Estática p/ Estaca Hélice Contínua c/ diâmetro de 600 mm | un | 1
04.02.150 | Teste de Integridade da estaca (PIT) - Item 4.3 da ET: FL.01/302.92/04538
04.02.150.04 | Teste de Integridade para Estaca Hélice Contínua (PIT) | un | 330
04.02.170 | Estaca Tipo "Hélice Contínua", inclui mobilização de mão de obra e equipamentos, perfuração, fornecimento e aplicação de materiais (concreto e aço) - Item 4.1 da ET: FL.01/302.92/04538
04.02.170.01 | Estaca Hélice Contínua com diâmetro de 250 mm | m | 2456
04.02.170.02 | Estaca Hélice Contínua com diâmetro de 300 mm | m | 618
04.02.170.03 | Estaca Hélice Contínua com diâmetro de 350 mm | m | 448
04.02.170.04 | Estaca Hélice Contínua com diâmetro de 400 mm | m | 68
04.02.170.05 | Estaca Hélice Contínua com diâmetro de 600 mm | m | 600
04.02.210 | Lastro (Fornecimento e Execução) - Item 3.10 da ET: FL.01/302.92/04538
04.02.210.01 | Fornecimento, transporte, lançamento, adensamento, acabamento e cura - Lastro de Concreto (fck=10MPa) | m³ | 90.8686
04.02.220 | Formas (Fornecimento e Execução) - Itens 3.3, 3.8 e 3.11 da ET: FL.01/302.92/04538
04.02.220.01 | Forma plana comum p/ fundações | m² | 2067.2456
04.02.230 | Armadura (Fornecimento e Execução) - Itens 3.2 e 3.9 da ET: FL.01/302.92/04538
04.02.230.01 | Fornecimento, Dobra e Montagem de Aço CA-50 | kg | 67859
04.02.230.02 | Fornecimento, Dobra e Montagem de Aço CA-60 | kg | 52
04.02.230.03 | Fornecimento, Dobra e Montagem de Aço CA-50 (para estacas hélice contínua) | kg | 25398
04.02.240 | Concreto (Fornecimento e Execução) - Item 3.10 da ET: FL.01/302.92/04538
04.02.240.01 | Fornecimento e Aplicação de Concreto (fck=30MPa) | m³ | 668.9117
TERMINAL DE PASSAGEIROS
04.00.000 | FUNDAÇÕES E ESTRUTURAS
04.01.000 | FUNDAÇÕES
04.01.100 | Escavação de blocos e baldrames - Anexo A da ET: FL.01/302.92/04538
04.01.100.02 | Escavação Mecanizada | m³ | 20580.0913
04.01.100.03 | Reaterro Compactado | m³ | 15068.901
04.01.100.04 | Regularização e Apiloamento de fundo de vala | m² | 3155.311
04.02.000 | FUNDAÇÕES PROFUNDAS
04.02.100 | Estacas Moldadas no Local - Item 4.1 da ET: FL.01/302.92/04538
04.02.120 | Preparo de cabeças de estaca, inclusive arrasamento - Itens 4.1.4 da ET: FL.01/302.92/04538
04.02.120.03 | Preparo de Cabeças de Estacas com diâmetro de 350 mm | un | 159
04.02.120.04 | Preparo de Cabeças de Estacas com diâmetro de 400 mm | un | 172
04.02.120.05 | Preparo de Cabeças de Estacas com diâmetro de 600 mm | un | 118
04.02.120.06 | Preparo de Cabeças de Estacas com diâmetro de 700 mm | un | 274
04.02.130 | Prova de carga estática - Item 4.2 da ET: FL.01/302.92/04538
04.02.130.03 | Prova de Carga Estática p/ Estaca tipo Hélice Contínua c/ diâmetro de 350 mm | un | 1
04.02.130.04 | Prova de Carga Estática p/ Estaca tipo Hélice Contínua c/ diâmetro de 400 mm | un | 2
04.02.130.05 | Prova de Carga Estática p/ Estaca tipo Hélice Contínua c/ diâmetro de 600 mm | un | 2
04.02.130.06 | Prova de Carga Estática p/ Estaca tipo Hélice Contínua c/ diâmetro de 700 mm | un | 3
04.02.150 | Teste de Integridade da estaca (PIT) - Item 4.3 da ET: FL.01/302.92/04538
04.02.150.04 | Teste de Integridade para Estaca Hélice Contínua (PIT) | un | 723
04.02.170 | Estaca Tipo "Hélice Contínua", inclui mobilização de mão de obra e equipamentos, perfuração, fornecimento e aplicação de materiais (concreto e aço) - Item 4.1 da ET: FL.01/302.92/04538
04.02.170.03 | Estaca tipo Hélice Contínua c/ diâmetro de 350 mm | m | 4611
04.02.170.04 | Estaca tipo Hélice Contínua c/ diâmetro de 400 mm | m | 4988
04.02.170.05 | Estaca tipo Hélice Contínua c/ diâmetro de 600 mm | m | 3658
04.02.170.06 | Estaca tipo Hélice Contínua c/ diâmetro de 700 mm | m | 8768
04.02.210 | Lastro (Fornecimento e Execução) - Item 3.10 da ET: FL.01/302.92/04619
04.02.210.01 | Fornecimento, transporte, lançamento, adensamento, acabamento e cura - Lastro de Concreto (fck=10MPa) | m³ | 1058.9802
04.02.220 | Formas (Fornecimento e Execução) - Itens 3.3, 3.8 e 3.11 da ET: FL.01/302.92/04619
04.02.220.01 | Forma plana comum p/ fundações | m² | 8358.1353
04.02.230 | Armadura (Fornecimento e Execução) - Itens 3.2 e 3.9 da ET: FL.01/302.92/04619
04.02.230.01 | Fornecimento, Dobra e Montagem de Aço CA-50 | kg | 277047
04.02.230.02 | Fornecimento, Dobra e Montagem de Aço CA-60 | kg | 59385
04.02.230.03 | Fornecimento, Dobra e Montagem de Aço CA-50 (para estacas hélice contínua) | kg | 179036
04.02.240 | Concreto (Fornecimento e Execução) - Item 3.10 da ET: FL.01/302.92/04619
04.02.240.01 | Fornecimento e Aplicação de Concreto (fck=30MPa) | m³ | 5881.8643
EPAR
04.00.000 | FUNDAÇÕES E ESTRUTURAS
04.01.000 | FUNDAÇÕES
04.01.100 | Escavação de blocos e baldrames - Anexo A da ET: FL.01/302.92/04538
04.01.100.02 | Escavação Mecanizada | m³ | 997.0644
04.01.100.03 | Reaterro Compactado | m³ | 619.252
04.01.100.04 | Regularização e Apiloamento de fundo de vala | m² | 524.298
04.02.000 | FUNDAÇÕES PROFUNDAS
04.02.100 | Estacas Moldadas no Local - Item 4.1 da ET: FL.01/302.92/04538
04.02.120 | Preparo de cabeças de estaca, inclusive arrasamento - Itens 4.1.4 da ET: FL.01/302.92/04538
04.02.120.01 | Preparo de Cabeças de Estacas com diâmetro de 250 mm | un | 14
04.02.120.02 | Preparo de Cabeças de Estacas com diâmetro de 300 mm | un | 7
04.02.120.03 | Preparo de Cabeças de Estacas com diâmetro de 350 mm | un | 65
04.02.130 | Prova de carga estática - Item 4.2 da ET: FL.01/302.92/04538
04.02.130.01 | Prova de Carga Estática p/ Estaca Hélice Contínua c/ diâmetro de 250 mm | un | 1
04.02.130.02 | Prova de Carga Estática p/ Estaca Hélice Contínua c/ diâmetro de 300 mm | un | 1
04.02.130.03 | Prova de Carga Estática p/ Estaca Hélice Contínua c/ diâmetro de 350 mm | un | 1
04.02.150 | Teste de Integridade da estaca (PIT) - Item 4.3 da ET: FL.01/302.92/04538
04.02.150.04 | Teste de Integridade para Estaca Hélice Contínua (PIT) | un | 86
04.02.170 | Estaca Tipo "Hélice Contínua", inclui mobilização de mão de obra e equipamentos, perfuração, fornecimento e aplicação de materiais (concreto e aço) - Item 4.1 da ET: FL.01/302.92/04538
04.02.170.01 | Estaca Hélice Contínua com diâmetro de 250 mm | m | 168
04.02.170.02 | Estaca Hélice Contínua com diâmetro de 300 mm | m | 91
04.02.170.03 | Estaca Hélice Contínua com diâmetro de 350 mm | m | 1040
04.02.210 | Lastro (Fornecimento e Execução) - Item 3.10 da ET: FL.01/302.92/04619
04.02.210.01 | Fornecimento, transporte, lançamento, adensamento, acabamento e cura - Lastro de Concreto (fck=10MPa) | m³ | 2.1865
04.02.220 | Formas (Fornecimento e Execução) - Itens 3.3, 3.8 e 3.11 da ET: FL.01/302.92/04538
04.02.220.01 | Forma plana comum p/ fundações | m² | 136.9675
04.02.230 | Armadura (Fornecimento e Execução) - Itens 3.2 e 3.9 da ET: FL.01/302.92/04538
04.02.230.01 | Fornecimento, Dobra e Montagem de Aço CA-50 (para estacas hélice contínua) | kg | 6923
04.02.240 | Concreto (Fornecimento e Execução) - Item 3.10 da ET: FL.01/302.92/04538
04.02.240.01 | Fornecimento e Aplicação de Concreto (fck=30MPa) | m³ | 17.0068

## PSQ-SUPER
PLANILHA DE SERVIÇOS DE MATERIAIS E QUANTIDADES / MEMORIAL DE QUANTIFICAÇÃO - PSQ |  | Nº CODIFICAÇÃO ENGEVIX: | 1210/00-IF-PQ-3001
|  | Nº CODIFICAÇÃO INFRAERO: | FL.01/302.88/04539/02
|  | DATA : | 2012-03-24
OBRA/SERVIÇO: CONTRATAÇÃO DOS SERVIÇOS TÉCNICOS ESPECIALIZADOS DE ELABORAÇÃO DOS PROJETOS DE ENGENHARIA PARA O AEROPORTO INTERNACIONAL DE FLORIANÓPOLIS
7. PLANILHA DE SERVIÇOS DE MATERIAIS E QUANTIDADES - SUPERESTRUTURA
ITEM | DESCRIÇÃO | UNID. | QUANT.
EDIFÍCIO DE APOIO
04.00.000 | FUNDAÇÕES E ESTRUTURAS
04.03.000 | ESTRUTURAS DE CONCRETO
04.03.110 | Formas (Fornecimento e Execução) - Itens 3.3, 3.8 e 3.11 da ET: FL.01/302.92/04538
04.03.110.01 | Forma plana para estruturas de concreto, fornecimento e aplicação | m² | 4275.1148
04.03.110.02 | Escoramento das formas | m³ | 6106
04.03.120 | Armadura (Fornecimento e Execução) - Itens 3.2 e 3.9 da ET: FL.01/302.92/04538
04.03.120.01 | Fornecimento, Dobra e Montagem de Aço CA-50 | kg | 55070
04.03.120.02 | Fornecimento, Dobra e Montagem de Aço CA-60 | kg | 3203
04.03.130 | Concreto (Fornecimento e Execução) - Item 3.10 da ET: FL.01/302.92/04538
04.03.130.01 | Fornecimento e Aplicação de Concreto (fck=30MPa) | m³ | 550.0736
04.03.300 | Diversos
04.03.310 | Juntas de Dilatação (Fornecimento e Execução) - Item 3.12 da ET: FL.01/302.92/04538
04.03.310.02 | Fornecimento e Aplicação de Junta de Encontro | m | 579.2
04.03.310.04 | Fornecimento e Aplicação de Junta Serrada | m | 28.85
04.03.330 | Concreto Magro (Fornecimento e Execução) - Item 3.10 da ET: FL.01/302.92/04538
04.03.330.01 | Fornecimento, transporte, lançamento, adensamento, acabamento e cura - lastro de concreto Fck >= 10 MPa | m³ | 31.25
CENTRAL DE UTILIDADES
04.00.000 | FUNDAÇÕES E ESTRUTURAS
04.03.000 | ESTRUTURAS DE CONCRETO
04.03.110 | Formas (Fornecimento e Execução) - Itens 3.3, 3.8 e 3.11 da ET: FL.01/302.92/04538
04.03.110.01 | Forma plana para estruturas de concreto, fornecimento e aplicação | m² | 7125.8661
04.03.110.02 | Escoramento das formas | m³ | 8397
04.03.120 | Armadura (Fornecimento e Execução) - Itens 3.2 e 3.9 da ET: FL.01/302.92/04538
04.03.120.01 | Fornecimento, Dobra e Montagem de Aço CA-50 | kg | 105319
04.03.120.02 | Fornecimento, Dobra e Montagem de Aço CA-60 | kg | 9340
04.03.130 | Concreto (Fornecimento e Execução) - Item 3.10 da ET: FL.01/302.92/04538
04.03.130.01 | Fornecimento e Aplicação de Concreto (fck=30MPa) | m³ | 830.6293
04.03.300 | Diversos
04.03.310 | Juntas (Fornecimento e Execução) - Item 3.12 da ET: FL.01/302.92/04538
04.03.310.02 | Fornecimento e Aplicação de Junta de Encontro | m | 1278.24
04.03.310.04 | Fornecimento e Aplicação de Junta Serrada | m | 286.22
04.03.330 | Concreto Magro (Fornecimento e Execução) - Item 3.10 da ET: FL.01/302.92/04538
04.03.330.01 | Fornecimento, transporte, lançamento, adensamento, acabamento e cura - lastro de concreto Fck = 10 MPa | m³ | 114.7342
TERMINAL DE PASSAGEIROS
04.00.000 | FUNDAÇÕES E ESTRUTURAS
04.03.000 | ESTRUTURAS DE CONCRETO
04.03.110 | Formas (Fornecimento e Execução) - Itens 3.3, 3.8 e 3.11 da ET: FL.01/302.92/04538
04.03.110.01 | Forma plana para estruturas de concreto, fornecimento e aplicação | m² | 39455.919
04.03.110.02 | Escoramento das formas | m³ | 105569
04.03.120 | Armadura (Fornecimento e Execução) - Itens 3.2 e 3.9 da ET: FL.01/302.92/04538
04.03.120.01 | Fornecimento, Dobra e Montagem de Aço CA-50 | kg | 1485978
04.03.120.02 | Fornecimento, Dobra e Montagem de Aço CA-60 | kg | 29657
04.03.130 | Concreto (Fornecimento e Execução) - Item 3.10 da ET: FL.01/302.92/04538
04.03.130.01 | Fornecimento e Aplicação de Concreto (fck=30MPa) | m³ | 8383.2609
04.03.300 | Diversos
04.03.310 | Juntas de Dilatação (Fornecimento e Execução) - Item 3.12 da ET: FL.01/302.92/04538
04.03.310.01 | Fornecimento e Aplicação de Junta de Dilatação | m | 431.38
04.03.310.02 | Fornecimento e Aplicação de Junta de Encontro | m | 3653.7
04.03.310.03 | Fornecimento e Aplicação de Junta de Retração | m | 1096
04.03.310.04 | Fornecimento e Aplicação de Junta Serrada | m | 3356.1
04.03.320 | Formas ATEX 900 (32,5) - Item 3.14 da ET: FL.01/302.92/04538
04.03.320.01 | Fornecimento e Aplicação de Formas ATEX 900 (32,5) | m² | 10561.4888
04.03.330 | Concreto Magro (Fornecimento e Execução) - Item 3.10 da ET: FL.01/302.92/04538
04.03.330.01 | Fornecimento, transporte, lançamento, adensamento, acabamento e cura - lastro de concreto Fck = 10 MPa | m³ | 234.2777
04.03.340 | Argila Expandida - Item 3.13 da ET: FL.01/302.92/04538
04.03.340.01 | Fornecimento e Aplicação de Argila Expandida | m³ | 56.0324
04.03.350 | Graute (Fornecimento e Execução) - Item 3.15 da ET: FL.01/302.92/04538
04.03.350.01 | Fornecimento, transporte, lançamento, adensamento, acabamento e cura - Graute | m³ | 36.4023
04.03.360 | Alvenaria com Blocos Estruturais (Fornecimento e Execução) - Item 3.16 da ET: FL.01/302.92/04538
04.03.360.01 | Alvenaria com Bloco Estrutural, Fornecimento, transporte e execução | m² | 793
EPAR
04.00.000 | FUNDAÇÕES E ESTRUTURAS
04.03.000 | ESTRUTURAS DE CONCRETO
04.03.110 | Formas (Fornecimento e Execução) - Itens 3.3, 3.8 e 3.11 da ET: FL.01/302.92/04538
04.03.110.01 | Forma plana para estruturas de concreto, fornecimento e aplicação | m² | 3621.4799
04.03.110.02 | Escoramento das formas | m³ | 1707
04.03.120 | Armadura (Fornecimento e Execução) - Itens 3.2 e 3.9 da ET: FL.01/302.92/04538
04.03.120.01 | Fornecimento, Dobra e Montagem de Aço CA-50 | kg | 80241
04.03.120.02 | Fornecimento, Dobra e Montagem de Aço CA-60 | kg | 479
04.03.120.03 | Fornecimento, Dobra e Montagem de Aço CA-25 | kg | 2
04.03.130 | Concreto (Fornecimento e Execução) - Item 3.10 da ET: FL.01/302.92/04538
04.03.130.01 | Fornecimento e Aplicação de Concreto (fck=30MPa) | m³ | 724.3455
04.03.300 | Diversos
04.03.310 | Juntas (Fornecimento e Execução) - Item 3.12 da ET: FL.01/302.92/04538
04.03.310.02 | Fornecimento e Aplicação de Junta de Encontro | m | 60.6
04.03.330 | Concreto Magro (Fornecimento e Execução) - Item 3.10 da ET: FL.01/302.92/04538
04.03.330.01 | Fornecimento, transporte, lançamento, adensamento, acabamento e cura - lastro de concreto Fck >= 10 MPa | m³ | 54.4234